## Sheet1
序号 | 时间 | 供压(Mpa) | 回压(Mpa) | 传感供温(℃) | 传感回温(℃) | A频率(Hz) | B频率(Hz) | 流速(m3h) | 累计流量(m3) | 供温(℃) | 回温(℃) | 热量(kw) | 热泵功率(kw) | 补水流速(m3h) | 补水累计流量(m3) | L1电压(V) | L2电压(V) | L3电压(V) | 水泵L1电流(A) | 水泵L2电流(A) | 水泵L3电流(A) | 水泵累计电量(Kwh) | 机组UA电压(V) | 机组UB电压(V) | 机组UC电压(V) | 机组IA电流(A) | 机组IB电流(A) | 机组IC电流(A) | 机组累计电量(Kwh) | 总电量(Kwh) | 设定温度(℃) | 环境温度(℃)
1 | 2024-11-15 00:00:00 | 0.58 | 0.25 | 0 | 0 | 49.9 | 50 | 158.92 | 838634.8 | 35.8 | 37.2 | 289.3 | 206.9 | 0 | 104.4 | 220.1 | 220.2 | 219.8 | 53.8 | 53.8 | 54.9 | 105111.8 | 220.3 | 220.5 | 220.2 | 53.8 | 57.4 | 54.7 | 224.7 | 1155162 | 33 | 3.6
2 | 2024-11-15 01:00:00 | 0.53 | 0.2 | 0 | 0 | 49.9 | 50 | 156.42 | 838792.3 | 31.9 | 34.4 | 237 | 466.1 | 0 | 104.4 | 218.9 | 219.1 | 218.9 | 53.8 | 54 | 55.2 | 105138.2 | 219.3 | 219.9 | 219.5 | 53.7 | 57.5 | 55 | 171.1 | 1155322.4 | 33 | 2.4
3 | 2024-11-15 02:00:00 | 0.67 | 0.34 | 0 | 0 | 49.9 | 50 | 157.01 | 838949.6 | 37.5 | 34.6 | 163.9 | 527.2 | 0 | 104.4 | 211.6 | 211.7 | 211.2 | 54.8 | 56 | 56.3 | 105164.7 | 212.4 | 212.8 | 212.1 | 246.7 | 245.7 | 246 | 141.2 | 1155538 | 33 | 3.2
4 | 2024-11-15 03:00:00 | 0.53 | 0.2 | 0 | 0 | 49.9 | 50 | 156.54 | 839106.8 | 33.4 | 36.3 | 230.8 | 519.3 | 0 | 104.4 | 218.5 | 219.1 | 218.6 | 53 | 53.7 | 54.8 | 105191.2 | 219 | 219.9 | 219.1 | 52.6 | 57.1 | 54.5 | 210.7 | 1155780.8 | 33 | 1.7
5 | 2024-11-15 04:00:00 | 0.65 | 0.32 | 0 | 0 | 49.9 | 50 | 157.76 | 839263.9 | 38.6 | 36.6 | 180.9 | 375.4 | 0 | 104.4 | 210.3 | 210.7 | 210.4 | 54.1 | 55.4 | 56.3 | 105217.7 | 210.8 | 211.5 | 210.9 | 181.3 | 183 | 182 | 187.5 | 1156057.2 | 33 | 1.5
6 | 2024-11-15 05:00:00 | 0.64 | 0.31 | 0 | 0 | 49.9 | 50 | 158.85 | 839421.9 | 36.9 | 35 | 182.1 | 345.9 | 0 | 104.4 | 208.5 | 208.9 | 208.2 | 55.7 | 57.2 | 58 | 105244.3 | 208.6 | 209.3 | 208.3 | 249.3 | 249.8 | 247.3 | 266.8 | 1156308.8 | 33 | 1.4
7 | 2024-11-15 06:00:00 | 0.56 | 0.23 | 0 | 0 | 49.9 | 50 | 157.56 | 839579.8 | 33.3 | 36.1 | 119.9 | 479.2 | 0 | 104.4 | 212.8 | 213.1 | 212.8 | 54.4 | 54.6 | 56.2 | 105270.8 | 212.8 | 213.3 | 212.9 | 98.8 | 101.5 | 99.8 | 235 | 1156585.2 | 33 | 1
8 | 2024-11-15 07:00:00 | 0.64 | 0.31 | 0 | 0 | 49.9 | 50 | 157.8 | 839737.6 | 38.5 | 35.5 | 147.3 | 536.5 | 0 | 104.4 | 208.5 | 208.4 | 208.2 | 57.1 | 57.9 | 59.2 | 105297.4 | 208.5 | 208.6 | 208.3 | 253 | 249.9 | 252.6 | 235.3 | 1156830.4 | 33 | 4.8
9 | 2024-11-15 08:00:00 | 0.56 | 0.23 | 0 | 0 | 49.9 | 50 | 158.24 | 839895.8 | 34.9 | 36.9 | 185.3 | 345.7 | 0.1 | 104.4 | 213.6 | 213.7 | 213.1 | 56.3 | 56.4 | 56.2 | 105323.9 | 213.8 | 213.9 | 213.3 | 55.9 | 59.8 | 56 | 236.3 | 1157030.4 | 33 | 8.8
10 | 2024-11-15 09:00:00 | 0.53 | 0.2 | 0 | 0 | 49.9 | 50 | 157.66 | 840054.3 | 31.9 | 34.4 | 196.7 | 440.9 | 0 | 104.4 | 213.7 | 213.3 | 212.8 | 56.4 | 57.3 | 56 | 105350.5 | 213.7 | 213.6 | 212.8 | 56.2 | 60.6 | 55.8 | 144.4 | 1157174.8 | 33 | 11.7
11 | 2024-11-15 10:00:00 | 0.64 | 0.31 | 0 | 0 | 49.9 | 50 | 157.33 | 840212.7 | 36 | 33.8 | 158.1 | 369.7 | 0 | 104.4 | 203.7 | 203.6 | 202.6 | 58.7 | 60.6 | 60.8 | 105377.1 | 203.9 | 203.9 | 202.9 | 254.7 | 249 | 248.9 | 119 | 1157349.2 | 33 | 14.3
12 | 2024-11-15 11:00:00 | 0.6 | 0.28 | 0 | 0 | 49.9 | 50 | 159.09 | 840371.3 | 38.6 | 37.3 | 208.6 | 328.3 | 0 | 104.4 | 215.9 | 215.8 | 215.5 | 53.5 | 54.3 | 54.2 | 105403.8 | 215.8 | 215.7 | 215.3 | 53 | 57.8 | 53.9 | 174.4 | 1157565.6 | 33 | 14.7
13 | 2024-11-15 12:00:00 | 0.53 | 0.2 | 0 | 0 | 49.9 | 50 | 159.61 | 840530 | 32.7 | 35.2 | 260.4 | 459 | 0 | 104.4 | 215.6 | 215.8 | 215.3 | 55.6 | 56.1 | 56.1 | 105430.4 | 215.8 | 216.2 | 215.6 | 55.2 | 59.1 | 55.6 | 161 | 1157704 | 33 | 14.5
14 | 2024-11-15 13:00:00 | 0.61 | 0.29 | 0 | 0 | 49.9 | 50 | 158.27 | 840688.3 | 34.8 | 33.7 | 154.2 | 0 | 0 | 104.4 | 205.1 | 205.3 | 204.5 | 57.5 | 58.8 | 59.7 | 105457 | 205.1 | 205.7 | 204.6 | 218.6 | 217.7 | 215.8 | 112.6 | 1157858.4 | 33 | 14.4
15 | 2024-11-15 14:00:00 | 0.64 | 0.31 | 0 | 0 | 49.9 | 50 | 157.63 | 840846.8 | 40.2 | 36.7 | 177.4 | 649.1 | 0.1 | 104.4 | 205.2 | 205.9 | 204.9 | 57.5 | 59.3 | 59.8 | 105483.7 | 206 | 206.8 | 205.8 | 189.4 | 190.3 | 188.5 | 155.7 | 1158072.4 | 33 | 13.6
16 | 2024-11-15 15:00:00 | 0.54 | 0.21 | 0 | 0 | 49.9 | 50 | 158.01 | 841005.3 | 33.4 | 36 | 266.6 | 474 | 0 | 104.5 | 211.5 | 212 | 211.6 | 56 | 57.2 | 57.2 | 105510.4 | 211.8 | 212.5 | 211.9 | 56.1 | 60.7 | 57.2 | 167 | 1158217.2 | 33 | 12.6
17 | 2024-11-15 16:00:00 | 0.55 | 0.22 | 0 | 0 | 49.9 | 50 | 157.82 | 841163.6 | 31.7 | 33.6 | 151 | 379.2 | 0.1 | 104.5 | 206.3 | 206.7 | 206 | 55.3 | 57.1 | 57 | 105537.1 | 205.9 | 206.6 | 205.7 | 98.2 | 101.8 | 98.3 | 111.6 | 1158356 | 33 | 11.9
18 | 2024-11-15 17:00:00 | 0.63 | 0.31 | 0 | 0 | 49.9 | 50 | 159.15 | 841322 | 38.8 | 35.5 | 141.7 | 607.4 | 0.1 | 104.5 | 203.2 | 204.2 | 203.2 | 58.9 | 60.5 | 61.6 | 105563.9 | 203.4 | 204.4 | 203.6 | 258 | 260 | 258.2 | 125.7 | 1158556.8 | 33 | 10.6
19 | 2024-11-15 18:00:00 | 0.55 | 0.23 | 0 | 0 | 49.9 | 50 | 160.63 | 841481 | 34.3 | 36.7 | 260.2 | 465.5 | 0 | 104.5 | 220.2 | 220.5 | 220.2 | 54.1 | 53.5 | 54.8 | 105590.6 | 220.5 | 221.1 | 220.9 | 54 | 57 | 54.5 | 188.4 | 1158732.8 | 33 | 10.4
20 | 2024-11-15 19:00:00 | 0.46 | 0.13 | 0 | 0 | 49.9 | 50 | 158.66 | 841639.5 | 32.1 | 34.7 | 169.9 | 490.7 | 0 | 104.5 | 217.6 | 218.1 | 217.6 | 54.6 | 54.8 | 55.2 | 105617.2 | 218 | 218.8 | 218.1 | 54.5 | 58.4 | 54.9 | 120.2 | 1158871.2 | 33 | 10.8
21 | 2024-11-15 20:00:00 | 0.62 | 0.29 | 0 | 0 | 49.9 | 50 | 158.98 | 841798.4 | 34.5 | 33.8 | 143.2 | 0 | 0.1 | 104.5 | 211.2 | 211.3 | 211 | 56 | 57 | 57.7 | 105643.8 | 211.4 | 211.8 | 211.3 | 212.6 | 211.5 | 211.6 | 114.2 | 1159032 | 33 | 9.6
22 | 2024-11-15 21:00:00 | 0.66 | 0.33 | 0 | 0 | 49.9 | 50 | 158.12 | 841957.1 | 39.8 | 36.4 | 166.3 | 634.7 | 0 | 104.5 | 217.4 | 217.5 | 217.3 | 54.4 | 55.3 | 56 | 105670.5 | 218.1 | 218.6 | 218 | 255.1 | 254.7 | 255.4 | 158.9 | 1159237.6 | 33 | 9.5
23 | 2024-11-15 22:00:00 | 0.55 | 0.22 | 0 | 0 | 49.9 | 50 | 159.33 | 842115.8 | 34.1 | 36.6 | 250.2 | 462.9 | 0 | 104.5 | 217.8 | 218.2 | 217.5 | 53.2 | 54 | 54.6 | 105697.2 | 218 | 218.8 | 217.9 | 53 | 57.6 | 54.5 | 172.9 | 1159396.4 | 33 | 9.8
24 | 2024-11-15 23:00:00 | 0.53 | 0.21 | 0 | 0 | 49.9 | 50 | 157.45 | 842274.7 | 31.9 | 34.4 | 137.5 | 462.7 | 0 | 104.5 | 221 | 221.2 | 220.6 | 52.7 | 53 | 53.2 | 105723.8 | 221.5 | 221.9 | 221.1 | 52.4 | 56.4 | 52.9 | 111 | 1159534.8 | 33 | 7.6
25 | 2024-11-16 00:00:00 | 0.61 | 0.29 | 0 | 0 | 49.9 | 50 | 159.47 | 842433.4 | 34.6 | 33.9 | 132.3 | 0 | 0 | 104.5 | 212.8 | 213.1 | 212.4 | 52.5 | 53.6 | 54.9 | 105750.4 | 213.3 | 213.7 | 212.9 | 210.3 | 209.8 | 209 | 113 | 1159702 | 33 | 6.1
26 | 2024-11-16 01:00:00 | 0.64 | 0.32 | 0 | 0 | 49.9 | 50 | 158.51 | 842592.3 | 39.5 | 36.2 | 156.5 | 589.5 | 0 | 104.5 | 214.4 | 214.9 | 214.1 | 60.2 | 59.5 | 61.7 | 105777.1 | 214.8 | 215.4 | 214.4 | 255.4 | 253.8 | 252.4 | 165.4 | 1159910 | 33 | 5.6
27 | 2024-11-16 02:00:00 | 0.55 | 0.22 | 0 | 0 | 49.9 | 50 | 160.16 | 842751.4 | 34.4 | 37.1 | 230.2 | 507.7 | 0 | 104.5 | 221.3 | 221.5 | 221 | 50.8 | 51.1 | 52 | 105803.7 | 221.7 | 222.3 | 221.5 | 50.6 | 54.8 | 51.8 | 177.7 | 1160077.2 | 33 | 7
28 | 2024-11-16 03:00:00 | 0.53 | 0.2 | 0 | 0 | 49.9 | 50 | 159.58 | 842910.1 | 32.6 | 35.1 | 134 | 475.7 | 0 | 104.5 | 220.9 | 221 | 220.4 | 51.2 | 51.5 | 52.3 | 105830.4 | 221.1 | 221.8 | 221 | 51 | 55.3 | 52.1 | 118.3 | 1160220 | 33 | 6.2
29 | 2024-11-16 04:00:00 | 0.58 | 0.25 | 0 | 0 | 49.9 | 50 | 158.3 | 843068.8 | 33 | 33.6 | 125.1 | 143.8 | 0 | 104.5 | 214 | 214.5 | 213.8 | 54.5 | 55.2 | 56 | 105856.9 | 214.4 | 215.2 | 214.3 | 139 | 141.5 | 138.5 | 116.1 | 1160370.4 | 33 | 5.7
30 | 2024-11-16 05:00:00 | 0.62 | 0.29 | 0 | 0 | 49.9 | 50 | 157.94 | 843227.7 | 38.3 | 35.3 | 125.9 | 527.4 | 0 | 104.5 | 208.2 | 208.8 | 208.1 | 56 | 57.3 | 58.6 | 105883.6 | 209.3 | 209.9 | 209.1 | 251.7 | 251.9 | 250.8 | 145.7 | 1160569.2 | 33 | 4.6
31 | 2024-11-16 06:00:00 | 0.61 | 0.29 | 0 | 0 | 49.9 | 50 | 158.87 | 843386.4 | 37 | 37.2 | 218.7 | 0 | 0.1 | 104.5 | 211.9 | 212.6 | 211.4 | 53.3 | 54.2 | 54.1 | 105910.1 | 213 | 213.6 | 212.8 | 53.2 | 57.8 | 53.7 | 177.2 | 1160756.4 | 33 | 3.3
32 | 2024-11-16 07:00:00 | 0.53 | 0.2 | 0 | 0 | 49.9 | 50 | 160.08 | 843545.3 | 32.8 | 35.4 | 146.3 | 483.8 | 0.1 | 104.5 | 215.9 | 215.9 | 215.4 | 55.5 | 56 | 55.7 | 105936.7 | 215.8 | 216.2 | 215.3 | 55.3 | 59.5 | 55.5 | 136.1 | 1160895.2 | 33 | 4.9
33 | 2024-11-16 08:00:00 | 0.56 | 0.23 | 0 | 0 | 49.9 | 50 | 157.4 | 843703.9 | 31.9 | 33.5 | 118.3 | 330.8 | 0 | 104.5 | 212.7 | 212.8 | 212.4 | 53.3 | 55.1 | 54.5 | 105963.3 | 212.9 | 213.3 | 212.5 | 110.4 | 113 | 109.8 | 111 | 1161039.2 | 33 | 9.6
34 | 2024-11-16 09:00:00 | 0.64 | 0.31 | 0 | 0 | 49.9 | 50 | 158.85 | 843862.9 | 38.9 | 35.4 | 125.2 | 623.2 | 0 | 104.5 | 209.2 | 209.3 | 208.6 | 57.6 | 59.1 | 59.2 | 105989.9 | 209.6 | 209.9 | 209 | 256.7 | 253.8 | 253.3 | 133 | 1161239.2 | 33 | 11.1
35 | 2024-11-16 10:00:00 | 0.54 | 0.22 | 0 | 0 | 49.9 | 50 | 158.79 | 844021.7 | 34.5 | 37 | 230.9 | 459.7 | 0 | 104.5 | 218 | 217.5 | 216.8 | 55.7 | 56 | 55.1 | 106016.4 | 217.9 | 217.8 | 216.8 | 55.4 | 59.4 | 54.7 | 181.9 | 1161406 | 33 | 13.2
36 | 2024-11-16 11:00:00 | 0.53 | 0.21 | 0 | 0 | 49.9 | 50 | 158.77 | 844180.5 | 32.3 | 35.1 | 145.6 | 485.9 | 0 | 104.5 | 214.9 | 214.6 | 214.2 | 55.5 | 55.4 | 55.2 | 106043 | 215.1 | 215.1 | 214.3 | 55.3 | 59 | 55 | 114.1 | 1161535.2 | 33 | 14.2
37 | 2024-11-16 12:00:00 | 0.56 | 0.23 | 0 | 0 | 49.9 | 50 | 158.06 | 844339.4 | 31.8 | 33.5 | 129.8 | 338.4 | 0 | 104.5 | 215.4 | 215.2 | 214.4 | 53.8 | 54.4 | 54.3 | 106069.6 | 215.5 | 215.6 | 214.7 | 96.1 | 98.1 | 94.9 | 103.5 | 1161670 | 33 | 13.9
38 | 2024-11-16 13:00:00 | 0.66 | 0.34 | 0 | 0 | 49.9 | 50 | 158.45 | 844498 | 38 | 34.8 | 127.9 | 565.9 | 0.1 | 104.5 | 209.6 | 209.7 | 208.6 | 56.7 | 58.3 | 58.8 | 106096.2 | 209.9 | 210.2 | 208.9 | 254.7 | 251.4 | 248.6 | 124.2 | 1161853.2 | 33 | 12.6
39 | 2024-11-16 14:00:00 | 0.65 | 0.32 | 0 | 0 | 49.9 | 50 | 159.29 | 844656.6 | 38.8 | 37.2 | 219.7 | 337.3 | 0 | 104.5 | 210.1 | 210.7 | 210 | 54.6 | 55.9 | 55.9 | 106122.8 | 210.3 | 211.1 | 210.3 | 82.2 | 86.2 | 82.7 | 168.5 | 1162035.6 | 33 | 11.7
40 | 2024-11-16 15:00:00 | 0.54 | 0.21 | 0 | 0 | 49.9 | 50 | 159.64 | 844815.4 | 33.6 | 36.1 | 175.9 | 463.7 | 0 | 104.5 | 205.3 | 206 | 205.5 | 58.3 | 58.7 | 59.5 | 106149.4 | 205.5 | 206.4 | 205.7 | 58.1 | 62.1 | 59.3 | 128.3 | 1162169.2 | 33 | 10.2
41 | 2024-11-16 16:00:00 | 0.53 | 0.21 | 0 | 0 | 49.9 | 50 | 158.25 | 844974.3 | 32 | 34.7 | 129.2 | 502.4 | 0 | 104.5 | 208.4 | 209.3 | 208.3 | 57 | 57.6 | 57.2 | 106176 | 208.6 | 209.6 | 208.4 | 56.8 | 61 | 57 | 106.6 | 1162307.6 | 33 | 5.7
42 | 2024-11-16 17:00:00 | 0.59 | 0.27 | 0 | 0 | 49.9 | 50 | 158.68 | 845133.1 | 33.7 | 33.8 | 126.2 | 47.8 | 0 | 104.5 | 208 | 208.8 | 208.4 | 56.2 | 57.7 | 58.2 | 106202.7 | 208.4 | 209.4 | 208.8 | 175.5 | 179.4 | 176.6 | 113 | 1162466.4 | 33 | 2.5
43 | 2024-11-16 18:00:00 | 0.65 | 0.32 | 0 | 0 | 49.9 | 50 | 159.58 | 845291.9 | 37.3 | 34.9 | 120.1 | 453 | 0 | 104.5 | 210.6 | 210.9 | 210.3 | 56.1 | 57.4 | 57.8 | 106229.4 | 210.8 | 211.4 | 210.6 | 245.4 | 245.5 | 244.1 | 156.1 | 1162658 | 33 | 1.9
44 | 2024-11-16 19:00:00 | 0.65 | 0.32 | 0 | 0 | 49.9 | 50 | 159.16 | 845450.6 | 39.3 | 36.9 | 172.1 | 449.2 | 0 | 104.5 | 210.7 | 210.9 | 210.7 | 53.2 | 54.1 | 55.3 | 106256 | 211.2 | 211.6 | 211.3 | 180.1 | 179.6 | 180.3 | 167.8 | 1162859.2 | 33 | 2.1
45 | 2024-11-16 20:00:00 | 0.58 | 0.25 | 0 | 0 | 49.9 | 50 | 159.88 | 845609.1 | 34.3 | 36.7 | 157.2 | 435 | 0 | 104.5 | 218.1 | 218.8 | 218.1 | 54.3 | 54.3 | 55 | 106282.6 | 218.7 | 219.4 | 218.8 | 54.1 | 57.9 | 54.7 | 153.3 | 1163017.6 | 33 | 1.2
46 | 2024-11-16 21:00:00 | 0.54 | 0.21 | 0 | 0 | 49.9 | 50 | 157.58 | 845767.8 | 32.2 | 35 | 102 | 499.9 | 0 | 104.5 | 217.9 | 218.2 | 218.1 | 54.5 | 52.9 | 54.6 | 106309.1 | 218.5 | 218.9 | 218.8 | 54.2 | 56.6 | 54.4 | 125 | 1163166.4 | 33 | 1.5
47 | 2024-11-16 22:00:00 | 0.58 | 0.25 | 0 | 0 | 49.9 | 50 | 157.53 | 845926.1 | 33.2 | 33.8 | 103.9 | 112.6 | 0 | 104.5 | 217.4 | 217.8 | 217.3 | 54.4 | 55.3 | 55.8 | 106335.7 | 218.4 | 219.1 | 218.6 | 154.6 | 157.2 | 155.3 | 124.7 | 1163335.2 | 33 | 0
48 | 2024-11-16 23:00:00 | 0.67 | 0.34 | 0 | 0 | 49.9 | 50 | 158.36 | 846084.6 | 36.8 | 35.7 | 98.1 | 203.6 | 0.1 | 104.5 | 210.8 | 211.2 | 210.7 | 54.8 | 55.3 | 56 | 106362.4 | 212.4 | 212.9 | 212.2 | 231.1 | 231 | 230.4 | 163 | 1163567.6 | 33 | -0.6
49 | 2024-11-17 00:00:00 | 0.67 | 0.34 | 0 | 0 | 49.9 | 50 | 159.34 | 846243.3 | 38.4 | 36.8 | 127.3 | 290.6 | 0 | 104.5 | 213.6 | 214 | 213.6 | 54 | 53.8 | 54.4 | 106389 | 214.3 | 215.1 | 214.4 | 175.8 | 177.2 | 175.6 | 207.3 | 1163808 | 33 | -1.1
50 | 2024-11-17 01:00:00 | 0.54 | 0.21 | 0 | 0 | 49.9 | 50 | 157.57 | 846401.8 | 33.3 | 36.1 | 81.1 | 506.9 | 0 | 104.5 | 219.1 | 219.3 | 218.7 | 52.9 | 52.7 | 52.8 | 106415.6 | 219.6 | 220.3 | 219.6 | 52.6 | 56.6 | 52.6 | 204.9 | 1163990.4 | 33 | -1.4
51 | 2024-11-17 02:00:00 | 0.64 | 0.32 | 0 | 0 | 49.9 | 50 | 157.77 | 846560.3 | 38.1 | 37 | 73 | 203.3 | 0 | 104.5 | 215.9 | 216.2 | 215.8 | 52.2 | 52.1 | 53.6 | 106442.3 | 216.6 | 217.1 | 216.6 | 164.6 | 165 | 164.3 | 139.9 | 1164250.4 | 33 | -2.5
52 | 2024-11-17 03:00:00 | 0.56 | 0.24 | 0 | 0 | 49.9 | 50 | 158.38 | 846718.8 | 33.2 | 36.2 | 48.4 | 544.1 | 0 | 104.5 | 219 | 219.6 | 218.6 | 52.5 | 53.2 | 53.6 | 106468.9 | 219.5 | 220.2 | 219.1 | 52.2 | 57.1 | 53.3 | 238.9 | 1164439.6 | 33 | -1.9
53 | 2024-11-17 04:00:00 | 0.54 | 0.22 | 0 | 0 | 49.9 | 50 | 159.17 | 846877.2 | 32.6 | 35.3 | 53.2 | 495.8 | 0 | 104.5 | 217.3 | 217.4 | 217.2 | 54.4 | 53.9 | 54.6 | 106495.4 | 217.6 | 218.1 | 217.8 | 54.2 | 57.7 | 54.3 | 157.1 | 1164655.6 | 33 | -3.5
54 | 2024-11-17 05:00:00 | 0.61 | 0.29 | 0 | 0 | 49.9 | 50 | 158.83 | 847035.6 | 34.4 | 34.8 | 32.3 | 78.1 | 0.1 | 104.5 | 212.7 | 212.8 | 212.1 | 55.4 | 56.7 | 56.7 | 106522 | 212.9 | 213.4 | 212.6 | 209.4 | 209.6 | 207.3 | 194.1 | 1164895.2 | 33 | -4.6
55 | 2024-11-17 06:00:00 | 0.56 | 0.23 | 0 | 0 | 49.9 | 50 | 158.47 | 847194.1 | 36.2 | 35.9 | 53.1 | 60.7 | 0 | 104.5 | 212.9 | 213.5 | 212.7 | 56.2 | 57.2 | 58.4 | 106548.6 | 213.4 | 214.3 | 213.3 | 230.5 | 232.2 | 228.6 | 234.3 | 1165146.4 | 33 | -4
56 | 2024-11-17 07:00:00 | 0.67 | 0.34 | 0 | 0 | 49.9 | 50 | 161.41 | 847353.4 | 37.3 | 36.5 | 69.8 | 157.4 | 0 | 104.5 | 209.3 | 210 | 209 | 55.8 | 57.3 | 57.8 | 106575.3 | 209.8 | 210.5 | 209.5 | 187.8 | 189.1 | 185.8 | 222.1 | 1165370.4 | 33 | -2.3
57 | 2024-11-17 08:00:00 | 0.53 | 0.21 | 0 | 0 | 49.9 | 50 | 161.24 | 847513.6 | 32.7 | 35.4 | 95.6 | 485.7 | 0.1 | 104.5 | 216.1 | 216.7 | 215.7 | 55.6 | 56 | 55.7 | 106602 | 216.6 | 217.1 | 216.2 | 55.3 | 59.8 | 55.7 | 190.6 | 1165525.2 | 33 | 0.5
58 | 2024-11-17 09:00:00 | 0.55 | 0.22 | 0 | 0 | 49.9 | 50 | 159.48 | 847673.8 | 31.4 | 33.9 | 80 | 447.8 | 0 | 104.5 | 211.3 | 211.5 | 210.7 | 54.1 | 55.1 | 54.7 | 106628.7 | 211.3 | 211.6 | 210.7 | 72.1 | 76.1 | 72.2 | 111.3 | 1165664.8 | 33 | 5.6
59 | 2024-11-17 10:00:00 | 0.66 | 0.34 | 0 | 0 | 49.9 | 50 | 160.78 | 847833.8 | 36.8 | 34.5 | 106.1 | 427.8 | 0 | 104.5 | 210.5 | 210.5 | 209.9 | 56.8 | 57.5 | 58.6 | 106655.4 | 211.1 | 211.1 | 210.5 | 247.8 | 244.1 | 245 | 125.7 | 1165839.2 | 33 | 6.2
60 | 2024-11-17 11:00:00 | 0.65 | 0.33 | 0 | 0 | 49.9 | 50 | 161.48 | 847993.9 | 39.1 | 36.9 | 168.8 | 424.7 | 0 | 104.5 | 214.7 | 214.5 | 213.9 | 55.2 | 55.8 | 55.9 | 106682.1 | 215.3 | 215.3 | 214.5 | 145.8 | 144.9 | 143.4 | 164.1 | 1166022.4 | 33 | 10.1
61 | 2024-11-17 12:00:00 | 0.54 | 0.21 | 0 | 0 | 49.9 | 50 | 158.28 | 848154.1 | 33.3 | 35.9 | 175.5 | 470.3 | 0 | 104.5 | 218.2 | 218.1 | 217.2 | 55.4 | 55.5 | 54 | 106708.8 | 217.9 | 217.9 | 217 | 55 | 58.6 | 53.9 | 132.9 | 1166151.2 | 33 | 12.2
62 | 2024-11-17 13:00:00 | 0.53 | 0.21 | 0 | 0 | 49.9 | 50 | 160.28 | 848314.3 | 31.6 | 34.3 | 96.1 | 492 | 0 | 104.5 | 212.6 | 212.7 | 211.8 | 56.5 | 56.8 | 55.8 | 106735.4 | 212.6 | 212.8 | 211.8 | 56.4 | 60.4 | 55.5 | 95.8 | 1166279.2 | 33 | 11.5
63 | 2024-11-17 14:00:00 | 0.63 | 0.3 | 0 | 0 | 49.9 | 50 | 159.57 | 848474.3 | 35.1 | 34.2 | 112.7 | 0 | 0 | 104.5 | 205.8 | 206.1 | 205.1 | 57.2 | 59.5 | 59.3 | 106762.1 | 205.9 | 206.3 | 205.1 | 233.5 | 231.8 | 228.4 | 104.5 | 1166432.8 | 33 | 8.4
64 | 2024-11-17 15:00:00 | 0.67 | 0.34 | 0 | 0 | 49.9 | 50 | 161.04 | 848634.4 | 38.9 | 35.9 | 145 | 548 | 0.1 | 104.5 | 204.6 | 205.1 | 204.4 | 58.7 | 59.7 | 60.7 | 106788.9 | 204.6 | 205.2 | 204.4 | 257.1 | 257 | 255.4 | 152.5 | 1166614.8 | 33 | 6.1
65 | 2024-11-17 16:00:00 | 0.58 | 0.25 | 0 | 0 | 49.9 | 50 | 160.22 | 848794.5 | 35.4 | 37.2 | 188.3 | 324.4 | 0 | 104.5 | 213.4 | 214.6 | 213.3 | 54.9 | 56.4 | 56.4 | 106815.6 | 213.8 | 215.1 | 213.7 | 55 | 60.1 | 56.3 | 150.5 | 1166782.8 | 33 | 1.6
66 | 2024-11-17 17:00:00 | 0.54 | 0.21 | 0 | 0 | 49.9 | 50 | 159.96 | 848954.6 | 33.7 | 36.4 | 110.1 | 497.7 | 0 | 104.5 | 212.9 | 213.9 | 213.1 | 55.6 | 56.1 | 56.8 | 106842.4 | 213.2 | 214.5 | 213.5 | 55.3 | 59.8 | 56.6 | 118 | 1166929.6 | 33 | 0.5
67 | 2024-11-17 18:00:00 | 0.53 | 0.21 | 0 | 0 | 49.9 | 50 | 159.77 | 849114.8 | 31.9 | 34.5 | 101.4 | 491.7 | 0 | 104.5 | 209.6 | 210.5 | 209.4 | 56.7 | 57.4 | 57.3 | 106869.1 | 208.4 | 209.6 | 208.4 | 56.5 | 61.3 | 57.4 | 120 | 1167071.2 | 33 | -1.2
68 | 2024-11-17 19:00:00 | 0.6 | 0.28 | 0 | 0 | 49.9 | 50 | 160.76 | 849274.8 | 34.5 | 34.1 | 96 | 0 | 0 | 104.5 | 207.1 | 207.7 | 207 | 58.6 | 59.2 | 59.7 | 106896 | 206.9 | 207.8 | 207 | 226 | 227.6 | 224.8 | 118.4 | 1167246.8 | 33 | -1.8
69 | 2024-11-17 20:00:00 | 0.66 | 0.34 | 0 | 0 | 49.9 | 50 | 161.31 | 849435.1 | 37.5 | 35.7 | 108.5 | 327.9 | 0 | 104.5 | 212.4 | 213 | 212.2 | 57.8 | 58.1 | 58.5 | 106922.8 | 212.6 | 213.5 | 212.5 | 242.9 | 244.5 | 241.1 | 171.2 | 1167501.2 | 33 | -2.4
70 | 2024-11-17 21:00:00 | 0.67 | 0.34 | 0 | 0 | 49.9 | 50 | 160 | 849594.9 | 36.7 | 36.5 | 94 | 0 | 0.1 | 104.5 | 213.8 | 214.5 | 213.9 | 56.4 | 56.5 | 58.2 | 106949.6 | 214.3 | 215.4 | 214.6 | 209.2 | 212.2 | 210.1 | 228.8 | 1167716.4 | 33 | -3.2
71 | 2024-11-17 22:00:00 | 0.58 | 0.25 | 0 | 0 | 49.9 | 50 | 158.69 | 849754.9 | 34.8 | 35.6 | 65.6 | 145.1 | 0 | 104.5 | 215.2 | 215.8 | 215.2 | 53 | 53.6 | 54.9 | 106976.3 | 215.8 | 216.8 | 215.9 | 96.6 | 100.3 | 97.1 | 178.4 | 1167922 | 33 | -2.3
72 | 2024-11-17 23:00:00 | 0.64 | 0.31 | 0 | 0 | 49.9 | 50 | 161.58 | 849915.1 | 35.8 | 35.2 | 42.7 | 108.9 | 0 | 104.5 | 212.3 | 212.8 | 212.4 | 56 | 54.6 | 57.1 | 107003.1 | 212.9 | 213.9 | 212.9 | 236.6 | 238.2 | 235 | 177.7 | 1168115.2 | 33 | -3.4
73 | 2024-11-18 00:00:00 | 0.6 | 0.27 | 0 | 0 | 49.9 | 50 | 159.79 | 850075.1 | 35.3 | 35.2 | 56.4 | 0 | 0 | 104.5 | 209.7 | 210 | 209.6 | 56.5 | 56.4 | 58.5 | 107029.9 | 210.1 | 210.6 | 210 | 242.4 | 242.6 | 242.3 | 173.2 | 1168361.2 | 33 | -2.9
74 | 2024-11-18 01:00:00 | 0.62 | 0.3 | 0 | 0 | 49.9 | 50 | 160.04 | 850234.9 | 35.7 | 35.7 | 35.4 | 0 | 0 | 104.5 | 216.9 | 216.9 | 216.5 | 56 | 54.6 | 57 | 107056.7 | 217.6 | 217.8 | 217.4 | 221 | 219 | 220.2 | 223.1 | 1168593.2 | 33 | -4.2
75 | 2024-11-18 02:00:00 | 0.59 | 0.26 | 0 | 0 | 49.9 | 50 | 161.52 | 850395.2 | 35.1 | 36.9 | 64 | 328.4 | 0 | 104.5 | 219.2 | 219.8 | 219.4 | 52.3 | 52.5 | 53.5 | 107083.4 | 219.9 | 220.6 | 220.2 | 52.6 | 56.6 | 53.8 | 204.6 | 1168846.4 | 33 | -5.3
76 | 2024-11-18 03:00:00 | 0.65 | 0.32 | 0 | 0 | 49.9 | 50 | 160.25 | 850555.4 | 37.6 | 36.5 | 48.9 | 190.3 | 0.1 | 104.5 | 213.4 | 213.5 | 213.3 | 56.9 | 56.7 | 58.4 | 107110.2 | 214.1 | 214.6 | 213.9 | 230.7 | 231 | 229.9 | 200.8 | 1169079.6 | 33 | -4.3
77 | 2024-11-18 04:00:00 | 0.67 | 0.34 | 0 | 0 | 49.9 | 50 | 160.47 | 850715.5 | 37.4 | 36.5 | 36.3 | 169.7 | 0 | 104.5 | 212.4 | 212.6 | 212.5 | 54.6 | 54 | 55.5 | 107137 | 213.3 | 214.1 | 213.5 | 162.6 | 165 | 163.4 | 225.3 | 1169318.8 | 33 | -5
78 | 2024-11-18 05:00:00 | 0.59 | 0.27 | 0 | 0 | 49.9 | 50 | 160.32 | 850875.6 | 35.6 | 36.7 | 33.4 | 207.2 | 0.1 | 104.5 | 217.3 | 218 | 217.7 | 51.6 | 51.7 | 53.8 | 107163.8 | 218.2 | 219.3 | 218.8 | 51.4 | 55.6 | 53.5 | 208 | 1169558 | 33 | -3.9
79 | 2024-11-18 06:00:00 | 0.57 | 0.25 | 0 | 0 | 49.9 | 50 | 159.18 | 851035.6 | 34.7 | 35.5 | 40.8 | 138.3 | 0 | 104.5 | 214.9 | 215.3 | 215.2 | 55.1 | 55.6 | 57.6 | 107190.5 | 215.1 | 215.9 | 215.4 | 136.9 | 139.7 | 138.1 | 200 | 1169768.8 | 33 | -3.2
80 | 2024-11-18 07:00:00 | 0.66 | 0.33 | 0 | 0 | 49.9 | 50 | 159.52 | 851195.7 | 34.6 | 33 | 38.9 | 280.5 | 0 | 104.5 | 211.5 | 211.8 | 211.2 | 55.2 | 56.3 | 57.3 | 107217.2 | 212.1 | 212.4 | 211.8 | 238.4 | 237 | 236.5 | 191.7 | 1169860 | 30 | -1.9
81 | 2024-11-18 08:00:00 | 0.59 | 0.26 | 0 | 0 | 49.9 | 50 | 161.7 | 851355.6 | 31.6 | 34.4 | 27.9 | 523.3 | 0 | 104.5 | 212 | 212.7 | 212.1 | 56.4 | 57.2 | 57.8 | 107243.9 | 212.3 | 213.2 | 212.4 | 55.8 | 60.6 | 57.5 | 75.2 | 1169997.2 | 30 | 0.6
82 | 2024-11-18 09:00:00 | 0.56 | 0.24 | 0 | 0 | 49.9 | 50 | 159.7 | 851515.7 | 31 | 33.5 | 45.7 | 467.5 | 0 | 104.5 | 212.2 | 212.5 | 211.7 | 56.3 | 57.5 | 56.9 | 107270.7 | 213 | 213.3 | 212.3 | 56.2 | 61.3 | 56.6 | 89.7 | 1170102.4 | 30 | 2.6
83 | 2024-11-18 10:00:00 | 0.55 | 0.22 | 0 | 0 | 49.9 | 50 | 160.9 | 851675.8 | 30.1 | 32.7 | 60.1 | 470.4 | 0 | 104.5 | 213.2 | 213.3 | 212.6 | 56.9 | 57.7 | 56.4 | 107297.4 | 213.4 | 213.6 | 212.9 | 56.5 | 60.9 | 56.2 | 78.4 | 1170207.6 | 30 | 4.7
84 | 2024-11-18 11:00:00 | 0.54 | 0.22 | 0 | 0 | 49.9 | 50 | 159.04 | 851835.8 | 29.2 | 32 | 61.3 | 522.2 | 0 | 104.5 | 212.6 | 212.6 | 211.7 | 56.8 | 57.9 | 56.5 | 107324.2 | 212.6 | 212.7 | 211.6 | 56.6 | 61.3 | 56.4 | 78.5 | 1170307.6 | 30 | 8.8
85 | 2024-11-18 12:00:00 | 0.56 | 0.24 | 0 | 0 | 49.9 | 50 | 160.13 | 851995.8 | 29.6 | 31.3 | 58 | 324.8 | 0.1 | 104.5 | 215.1 | 215.3 | 214.8 | 53.7 | 54.4 | 54.7 | 107350.9 | 215.5 | 215.8 | 215.2 | 108.1 | 110.2 | 107.5 | 74.4 | 1170417.6 | 30 | 7.8
86 | 2024-11-18 13:00:00 | 0.66 | 0.33 | 0 | 0 | 49.9 | 50 | 160.3 | 852155.9 | 34.2 | 32.2 | 68.9 | 354.9 | 0 | 104.5 | 206.9 | 207 | 206.5 | 58 | 59 | 59.9 | 107377.7 | 207.3 | 207.6 | 206.9 | 240.4 | 237.9 | 238.6 | 98.8 | 1170555.2 | 30 | 6.2
87 | 2024-11-18 14:00:00 | 0.66 | 0.34 | 0 | 0 | 49.9 | 50 | 159.92 | 852316.1 | 36.4 | 34 | 109.7 | 422.8 | 0 | 104.5 | 206.9 | 207.6 | 207 | 57 | 58.2 | 58.6 | 107404.4 | 207.6 | 208.4 | 207.6 | 141.2 | 144 | 141.5 | 120.2 | 1170700 | 30 | 6.1
88 | 2024-11-18 15:00:00 | 0.56 | 0.23 | 0 | 0 | 49.9 | 50 | 160.49 | 852476.4 | 31.5 | 34.1 | 95.6 | 475.7 | 0.1 | 104.5 | 207.2 | 207.7 | 207.5 | 57.4 | 57.8 | 58.1 | 107431.3 | 207.2 | 207.8 | 207.5 | 57.2 | 61.1 | 57.8 | 93.1 | 1170809.2 | 30 | 5.4
89 | 2024-11-18 16:00:00 | 0.54 | 0.21 | 0 | 0 | 49.9 | 50 | 159.97 | 852636.4 | 30.6 | 33.4 | 69.1 | 517.8 | 0 | 104.5 | 217.8 | 217.6 | 217.5 | 56.4 | 54.7 | 54.7 | 107458.1 | 217.9 | 217.9 | 217.7 | 56.2 | 58.3 | 54.6 | 81.2 | 1170920.4 | 30 | 3.5
90 | 2024-11-18 17:00:00 | 0.55 | 0.22 | 0 | 0 | 49.9 | 50 | 161.46 | 852796.7 | 29.8 | 32.5 | 71 | 502.1 | 0 | 104.5 | 211.6 | 211.8 | 211.7 | 56.6 | 55.8 | 56.8 | 107484.8 | 212.3 | 212.7 | 212.7 | 56.2 | 59.3 | 56.4 | 84.8 | 1171035.2 | 30 | 1.6
91 | 2024-11-18 18:00:00 | 0.54 | 0.21 | 0 | 0 | 49.9 | 50 | 160.8 | 852957.1 | 29.2 | 31.8 | 70.2 | 480 | 0 | 104.6 | 218.2 | 217.8 | 217.7 | 55.1 | 53.3 | 54.1 | 107511.6 | 218 | 217.8 | 217.8 | 54.8 | 57.4 | 54.1 | 87.6 | 1171154.8 | 30 | 0.6
92 | 2024-11-18 19:00:00 | 0.55 | 0.23 | 0 | 0 | 49.9 | 50 | 160.07 | 853117.1 | 29 | 31.4 | 67.2 | 438.3 | 0.1 | 104.6 | 215.3 | 215.6 | 215.2 | 53.7 | 54.5 | 54.4 | 107538.4 | 215.4 | 215.9 | 215.3 | 80.2 | 84.2 | 80.2 | 92.9 | 1171274.8 | 30 | 0.3
93 | 2024-11-18 20:00:00 | 0.6 | 0.28 | 0 | 0 | 49.9 | 50 | 160.17 | 853277.1 | 31.4 | 31.5 | 65.8 | 0 | 0 | 104.6 | 206.2 | 206.8 | 206.1 | 57.7 | 59.3 | 59.9 | 107565.2 | 206.3 | 207.2 | 206.3 | 202.1 | 205.1 | 201.5 | 104 | 1171412.8 | 30 | 0.1
94 | 2024-11-18 21:00:00 | 0.67 | 0.35 | 0 | 0 | 49.9 | 50 | 159.05 | 853437.1 | 34.6 | 32.8 | 80.5 | 320.8 | 0 | 104.6 | 212.1 | 212.5 | 212.2 | 53.6 | 55.5 | 56.3 | 107591.9 | 212.5 | 213.2 | 212.8 | 234.5 | 237 | 237.2 | 125.2 | 1171572.8 | 30 | -0.9
95 | 2024-11-18 22:00:00 | 0.66 | 0.34 | 0 | 0 | 49.9 | 50 | 159.78 | 853597.3 | 33.8 | 33.7 | 101.3 | 0 | 0.1 | 104.6 | 218 | 218.2 | 218 | 51.5 | 52.4 | 53 | 107618.7 | 218.3 | 219 | 218.6 | 135 | 138.2 | 137 | 133.3 | 1171724.8 | 30 | -0.7
96 | 2024-11-18 23:00:00 | 0.58 | 0.25 | 0 | 0 | 49.9 | 50 | 159.97 | 853757.4 | 30.2 | 32.8 | 44 | 473.1 | 0 | 104.6 | 218 | 218.4 | 218.2 | 53.7 | 53.7 | 54.9 | 107645.4 | 218.3 | 218.9 | 218.6 | 53.6 | 57.4 | 54.7 | 111.2 | 1171868.4 | 30 | -0.1
97 | 2024-11-19 00:00:00 | 0.58 | 0.25 | 0 | 0 | 49.9 | 50 | 161 | 853917.8 | 30.3 | 31.2 | 23.7 | 159.9 | 0 | 104.6 | 212.9 | 213.3 | 213.1 | 54.7 | 55 | 57.3 | 107672.2 | 213.4 | 214.2 | 213.6 | 150.6 | 153.4 | 151.8 | 107.3 | 1171990.8 | 30 | -1.2
98 | 2024-11-19 01:00:00 | 0.66 | 0.33 | 0 | 0 | 49.9 | 50 | 160.81 | 854078.6 | 35.6 | 33.6 | 44.6 | 362.5 | 0 | 104.6 | 211.4 | 211.7 | 211.1 | 55.7 | 55.6 | 57.3 | 107699.1 | 211.9 | 212.5 | 211.9 | 173.9 | 175.1 | 173.8 | 116.4 | 1172200 | 30 | -1.7
99 | 2024-11-19 02:00:00 | 0.63 | 0.31 | 0 | 0 | 49.9 | 50 | 160.66 | 854238.3 | 32.5 | 33.5 | 74.3 | 182.5 | 0.1 | 104.6 | 212.8 | 213.1 | 212.7 | 53.5 | 53.4 | 55.5 | 107725.8 | 213.5 | 214.1 | 213.4 | 235.4 | 235 | 234.5 | 172.3 | 1172352.4 | 30 | -2.3
100 | 2024-11-19 03:00:00 | 0.65 | 0.32 | 0 | 0 | 49.9 | 50 | 159.33 | 854398.4 | 33.3 | 33.5 | 21 | 0 | 0.1 | 104.6 | 213.1 | 213.5 | 213.2 | 54 | 53.9 | 56.4 | 107752.6 | 213.8 | 214.6 | 213.9 | 168 | 169.3 | 168.1 | 136.9 | 1172514.8 | 30 | -3.2
101 | 2024-11-19 04:00:00 | 0.54 | 0.22 | 0 | 0 | 49.9 | 50 | 159.28 | 854559.1 | 29.2 | 31.8 | 48.4 | 484.6 | 0 | 104.6 | 215.7 | 216.3 | 216.2 | 52.9 | 52.5 | 53.6 | 107779.4 | 216.1 | 216.9 | 216.6 | 52.6 | 56.3 | 53.4 | 129.5 | 1172662 | 30 | -2
102 | 2024-11-19 05:00:00 | 0.65 | 0.33 | 0 | 0 | 49.9 | 50 | 160.97 | 854719.3 | 34 | 33.4 | 42.2 | 149.3 | 0 | 104.6 | 212.7 | 213.1 | 212.6 | 54.3 | 54.1 | 55.9 | 107806.2 | 213.6 | 214.3 | 213.4 | 225 | 225 | 223 | 110.1 | 1172870 | 30 | -3.1
103 | 2024-11-19 06:00:00 | 0.6 | 0.28 | 0 | 0 | 49.9 | 50 | 158.71 | 854879.3 | 31.9 | 33.1 | 52.2 | 215.9 | 0 | 104.6 | 214.6 | 215.4 | 215.1 | 53.8 | 54.9 | 55.7 | 107833 | 215.2 | 216.2 | 215.6 | 77.7 | 82.4 | 79.3 | 192.4 | 1173041.6 | 30 | -2
104 | 2024-11-19 07:00:00 | 0.59 | 0.26 | 0 | 0 | 49.9 | 50 | 159.94 | 855038.6 | 30.9 | 33.5 | 23.3 | 476.1 | 0 | 104.6 | 216.4 | 216.6 | 216.2 | 55.5 | 55.6 | 55.5 | 107859.7 | 216.9 | 217.2 | 216.6 | 55.1 | 59.2 | 55.3 | 134.4 | 1173215.2 | 30 | -1.1
105 | 2024-11-19 08:00:00 | 0.57 | 0.24 | 0 | 0 | 49.9 | 50 | 160.02 | 855198.7 | 29.9 | 32.5 | 22.5 | 472 | 0 | 104.6 | 218.2 | 218.3 | 217.9 | 55.1 | 55 | 55.6 | 107886.4 | 218.7 | 219.1 | 218.4 | 54.9 | 58.8 | 55.4 | 138.6 | 1173342.8 | 30 | 2.1
106 | 2024-11-19 09:00:00 | 0.54 | 0.22 | 0 | 0 | 49.9 | 50 | 161.81 | 855358.9 | 28.7 | 31.4 | 43 | 490.2 | 0 | 104.6 | 213.1 | 213.6 | 212.5 | 55.2 | 55.9 | 54.8 | 107913.2 | 213.7 | 214.1 | 213.1 | 55 | 59.4 | 54.6 | 101.5 | 1173454.4 | 30 | 7.4
107 | 2024-11-19 10:00:00 | 0.61 | 0.29 | 0 | 0 | 49.9 | 50 | 159.18 | 855519.1 | 31.3 | 31.2 | 74.5 | 0 | 0.1 | 104.6 | 205.2 | 205.3 | 204.6 | 58.1 | 59.4 | 60.2 | 107940 | 205.4 | 205.8 | 204.9 | 173.8 | 173.3 | 171.8 | 92.5 | 1173581.6 | 30 | 9.4
108 | 2024-11-19 11:00:00 | 0.67 | 0.34 | 0 | 0 | 49.9 | 50 | 160.01 | 855679.6 | 36.1 | 33.1 | 102 | 542.9 | 0.1 | 104.6 | 207.2 | 207.2 | 206.7 | 57.4 | 58.3 | 58.8 | 107966.8 | 208.2 | 208.3 | 207.8 | 184.3 | 183 | 182.6 | 118 | 1173731.6 | 30 | 10.5
109 | 2024-11-19 12:00:00 | 0.56 | 0.24 | 0 | 0 | 49.9 | 50 | 160.68 | 855839.9 | 31.6 | 34.1 | 154.5 | 448.6 | 0.1 | 104.6 | 214 | 214.3 | 213.4 | 56.4 | 57.3 | 56.1 | 107993.6 | 214.2 | 214.4 | 213.6 | 56.3 | 60.9 | 55.9 | 115.1 | 1173851.2 | 30 | 12
110 | 2024-11-19 13:00:00 | 0.54 | 0.21 | 0 | 0 | 49.9 | 50 | 159.15 | 856000.4 | 30.6 | 33 | 85.4 | 446.1 | 0 | 104.6 | 212.1 | 212.2 | 211.8 | 57.1 | 57.6 | 56.8 | 108020.3 | 212.4 | 212.6 | 212.3 | 56.8 | 60.7 | 56.5 | 75.7 | 1173954.4 | 30 | 11.9
111 | 2024-11-19 14:00:00 | 0.54 | 0.21 | 0 | 0 | 49.9 | 50 | 159.49 | 856160.7 | 29.5 | 32 | 81.7 | 448.7 | 0 | 104.6 | 215.5 | 215.8 | 215.2 | 55.8 | 56.7 | 56.2 | 108047.1 | 215.6 | 215.9 | 215.4 | 55.5 | 60 | 56 | 76.4 | 1174058.8 | 30 | 10.7
112 | 2024-11-19 15:00:00 | 0.54 | 0.22 | 0 | 0 | 49.9 | 50 | 161.75 | 856321.9 | 28.8 | 31.1 | 82.4 | 453.5 | 0 | 104.6 | 208.8 | 209.8 | 209.1 | 55.9 | 57.5 | 58.1 | 108073.9 | 208.8 | 210.1 | 209.2 | 57.9 | 63.2 | 60 | 77.7 | 1174162.8 | 30 | 7.7
113 | 2024-11-19 16:00:00 | 0.62 | 0.29 | 0 | 0 | 49.9 | 50 | 160.35 | 856481.5 | 32.5 | 31.5 | 79.1 | 0 | 0 | 104.6 | 208.8 | 209.4 | 208.3 | 56.8 | 58.7 | 58.5 | 108100.7 | 209.1 | 210 | 208.6 | 219.5 | 220.9 | 215.5 | 84.9 | 1174294.4 | 30 | 3.7
114 | 2024-11-19 17:00:00 | 0.66 | 0.33 | 0 | 0 | 49.9 | 50 | 160.93 | 856642.1 | 35.6 | 33 | 97.8 | 468.9 | 0 | 104.6 | 212.1 | 212.5 | 212.2 | 57.1 | 57.8 | 59.3 | 108127.5 | 212.4 | 213.1 | 212.6 | 238.4 | 240.1 | 239.6 | 123.1 | 1174447.2 | 30 | 2.4
115 | 2024-11-19 18:00:00 | 0.6 | 0.27 | 0 | 0 | 49.9 | 50 | 161.3 | 856803.4 | 31.8 | 34.2 | 121.3 | 424.1 | 0.1 | 104.6 | 213 | 214.6 | 213.5 | 55.5 | 57.3 | 57.4 | 108154.3 | 213.3 | 215 | 213.9 | 55.1 | 60.6 | 57.1 | 115.2 | 1174574.8 | 30 | 0.6
116 | 2024-11-19 19:00:00 | 0.57 | 0.24 | 0 | 0 | 49.9 | 50 | 159.93 | 856963.9 | 30.9 | 33.3 | 68.3 | 458.5 | 0 | 104.6 | 215.1 | 215.8 | 215.2 | 55.8 | 56.4 | 56.2 | 108181.1 | 215.6 | 216.4 | 215.7 | 55.5 | 60.2 | 56.1 | 86.8 | 1174700.4 | 30 | -0.5
117 | 2024-11-19 20:00:00 | 0.63 | 0.3 | 0 | 0 | 49.9 | 50 | 160.66 | 857124.3 | 33.9 | 34 | 66.5 | 0 | 0 | 104.6 | 215.3 | 216.3 | 215.4 | 53.9 | 55.2 | 55.6 | 108208 | 215.5 | 216.8 | 215.8 | 78.2 | 83 | 79.4 | 98 | 1174891.6 | 30 | -1.4
118 | 2024-11-19 21:00:00 | 0.55 | 0.22 | 0 | 0 | 49.9 | 50 | 159.3 | 857283.8 | 30.2 | 32.8 | 52.1 | 463.6 | 0 | 104.6 | 214.9 | 215.3 | 215.1 | 55.7 | 55.6 | 56.3 | 108234.8 | 215.3 | 216.1 | 215.6 | 55.6 | 59.5 | 56.3 | 166.3 | 1175016.8 | 30 | -2
119 | 2024-11-19 22:00:00 | 0.66 | 0.33 | 0 | 0 | 49.9 | 50 | 160.09 | 857445 | 35.3 | 33.9 | 54 | 297.8 | 0 | 104.6 | 216.5 | 217 | 216.5 | 56 | 56.4 | 57.2 | 108261.7 | 216.8 | 217.6 | 216.9 | 136.6 | 139.8 | 137.1 | 97.2 | 1175239.2 | 30 | -2
120 | 2024-11-19 23:00:00 | 0.63 | 0.3 | 0 | 0 | 49.9 | 50 | 159.98 | 857605.7 | 32.4 | 33.5 | 40.8 | 203.3 | 0 | 104.6 | 219.6 | 219.9 | 219.4 | 57.8 | 55.1 | 57.1 | 108288.5 | 220.1 | 220.6 | 219.8 | 79.8 | 81.1 | 78.5 | 199.8 | 1175384.4 | 30 | -1.9
121 | 2024-11-20 00:00:00 | 0.58 | 0.26 | 0 | 0 | 49.9 | 50 | 160.27 | 857765.4 | 30.6 | 32.7 | 34.3 | 396.5 | 0 | 104.6 | 218.3 | 218.6 | 218.1 | 53.6 | 53 | 53.7 | 108315.4 | 218.9 | 219.4 | 218.8 | 53.5 | 56.9 | 53.4 | 115.3 | 1175568 | 30 | -0.9
122 | 2024-11-20 01:00:00 | 0.58 | 0.26 | 0 | 0 | 49.9 | 50 | 160.35 | 857925.8 | 30.8 | 31.2 | 18.5 | 101.1 | 0 | 104.6 | 215.7 | 216.3 | 215.7 | 57.8 | 57.2 | 58 | 108342.2 | 216.2 | 216.9 | 216.3 | 160.2 | 162.6 | 159.8 | 157.9 | 1175706.4 | 30 | -3.6
123 | 2024-11-20 02:00:00 | 0.58 | 0.26 | 0 | 0 | 49.9 | 50 | 159.59 | 858086.8 | 31.1 | 31.6 | 34.6 | 114.3 | 0 | 104.6 | 217.7 | 218.1 | 217.6 | 54.9 | 54 | 55.3 | 108369.1 | 218.3 | 219.1 | 218.4 | 138.9 | 141.4 | 138.6 | 128.7 | 1175916 | 30 | -3.4
124 | 2024-11-20 03:00:00 | 0.63 | 0.3 | 0 | 0 | 49.9 | 50 | 160.71 | 858247 | 32.7 | 32.2 | 28.9 | 102.2 | 0 | 104.6 | 213.3 | 213.6 | 213.1 | 55.6 | 54.9 | 56.3 | 108395.9 | 213.9 | 214.6 | 213.8 | 234.7 | 235.4 | 233 | 184 | 1176088.4 | 30 | -4.8
125 | 2024-11-20 04:00:00 | 0.62 | 0.3 | 0 | 0 | 49.9 | 50 | 159.63 | 858407.1 | 32.9 | 32 | 58.1 | 0 | 0.1 | 104.6 | 211.9 | 212.4 | 211.7 | 57 | 57.8 | 58.4 | 108422.8 | 212.5 | 213.2 | 212.3 | 232.4 | 233.7 | 230.5 | 145.5 | 1176282.8 | 30 | -4
126 | 2024-11-20 05:00:00 | 0.65 | 0.32 | 0 | 0 | 49.9 | 50 | 159.81 | 858567.6 | 33.2 | 33.8 | 36.2 | 82.5 | 0 | 104.6 | 214 | 214.6 | 214.2 | 54.5 | 55 | 55.7 | 108449.7 | 214.7 | 215.6 | 214.9 | 77.7 | 81.8 | 78.6 | 170.4 | 1176516.8 | 30 | -4.7
127 | 2024-11-20 06:00:00 | 0.57 | 0.25 | 0 | 0 | 49.9 | 50 | 160.53 | 858727.8 | 30.3 | 32.6 | 45 | 433.5 | 0.1 | 104.6 | 214.5 | 215 | 214.4 | 55.8 | 56.4 | 56.7 | 108476.6 | 214.8 | 215.6 | 214.7 | 55.5 | 60.1 | 56.5 | 187.1 | 1176674.4 | 30 | -0.8
128 | 2024-11-20 07:00:00 | 0.53 | 0.21 | 0 | 0 | 49.9 | 50 | 160.88 | 858888.3 | 30.1 | 32.6 | 19.5 | 449.7 | 0 | 104.6 | 214 | 213.9 | 213.6 | 56.2 | 56.5 | 56.6 | 108503.5 | 214.4 | 214.6 | 214.1 | 56 | 60.2 | 56.2 | 125.9 | 1176864.8 | 30 | -2.1
129 | 2024-11-20 08:00:00 | 0.55 | 0.22 | 0 | 0 | 49.9 | 50 | 160.25 | 859048.6 | 29.6 | 31.6 | 45.1 | 384.7 | 0 | 104.6 | 211.5 | 211.8 | 211 | 55 | 56.4 | 55.8 | 108530.3 | 212.2 | 212.6 | 211.8 | 82.4 | 86.2 | 82.1 | 163.5 | 1177002 | 30 | 2.3
130 | 2024-11-20 09:00:00 | 0.65 | 0.32 | 0 | 0 | 49.9 | 50 | 159.9 | 859208.3 | 34 | 32 | 40.4 | 329.9 | 0 | 104.6 | 207.9 | 208.5 | 207.6 | 58.5 | 59.4 | 60.2 | 108557.1 | 208.5 | 209.1 | 207.9 | 238.5 | 237.4 | 234.1 | 123.1 | 1177138.8 | 30 | 6.6
131 | 2024-11-20 10:00:00 | 0.63 | 0.31 | 0 | 0 | 49.9 | 50 | 160.63 | 859369.2 | 34.7 | 34.2 | 118.8 | 190.4 | 0 | 104.6 | 215.1 | 215.1 | 214.2 | 55 | 56.1 | 55.4 | 108583.9 | 215.3 | 215.3 | 214.5 | 54.6 | 59.6 | 55 | 124 | 1177283.6 | 30 | 8.6
132 | 2024-11-20 11:00:00 | 0.54 | 0.21 | 0 | 0 | 49.9 | 50 | 160.13 | 859529.5 | 31 | 33.4 | 123.2 | 441.9 | 0 | 104.6 | 216 | 215.9 | 214.9 | 56 | 57.4 | 55.2 | 108610.8 | 216.2 | 216.3 | 215.1 | 55.7 | 60.9 | 55.1 | 91.2 | 1177384.8 | 30 | 10.9
133 | 2024-11-20 12:00:00 | 0.54 | 0.21 | 0 | 0 | 49.9 | 50 | 161.57 | 859689.9 | 29.9 | 32.3 | 83.1 | 444.2 | 0 | 104.6 | 217.5 | 217.6 | 216.7 | 55.9 | 56.3 | 55.6 | 108637.6 | 217.7 | 218 | 217.2 | 55.8 | 59.9 | 55.4 | 74.3 | 1177484.8 | 30 | 15.4
134 | 2024-11-20 13:00:00 | 0.54 | 0.21 | 0 | 0 | 49.9 | 50 | 160.54 | 859850 | 28.9 | 31.4 | 81.6 | 466.4 | 0.1 | 104.6 | 210.2 | 211.2 | 209.3 | 57.3 | 58.5 | 57.3 | 108664.5 | 212.1 | 212.8 | 211.3 | 57.1 | 62 | 57.2 | 72.4 | 1177582.8 | 30 | 15.1
135 | 2024-11-20 14:00:00 | 0.6 | 0.28 | 0 | 0 | 49.9 | 50 | 160.95 | 860010.3 | 31.6 | 31.4 | 78.8 | 0 | 0 | 104.6 | 209.7 | 210.3 | 209.3 | 56.5 | 58 | 57.9 | 108691.3 | 209.7 | 210.3 | 209.4 | 160.4 | 162.3 | 158.9 | 75.6 | 1177695.6 | 30 | 10.9
136 | 2024-11-20 15:00:00 | 0.66 | 0.34 | 0 | 0 | 49.9 | 50 | 160.36 | 860170.5 | 35.9 | 33.1 | 93.3 | 518.1 | 0 | 104.6 | 202.5 | 203.3 | 202.5 | 59 | 60.4 | 61.6 | 108718.2 | 203.6 | 204.6 | 203.8 | 246 | 248 | 246 | 106.8 | 1177842.4 | 30 | 5.4
137 | 2024-11-20 16:00:00 | 0.61 | 0.28 | 0 | 0 | 49.9 | 50 | 161.37 | 860330.9 | 33.3 | 34.3 | 143.2 | 138 | 0 | 104.6 | 211.7 | 212.8 | 211.8 | 54.6 | 55.4 | 55 | 108745.1 | 212.5 | 213.6 | 212.6 | 54.2 | 59 | 54.7 | 113.5 | 1177974 | 30 | 2.3
138 | 2024-11-20 17:00:00 | 0.57 | 0.24 | 0 | 0 | 49.9 | 50 | 159.69 | 860491.1 | 27.1 | 29.7 | 81 | 458.6 | 0.1 | 104.6 | 212.4 | 212.8 | 212.1 | 57.3 | 57.6 | 56.9 | 108771.9 | 212.6 | 213.1 | 212.4 | 57 | 61.1 | 56.5 | 86.6 | 1178004.4 | 25 | 0.4
139 | 2024-11-20 18:00:00 | 0.58 | 0.26 | 0 | 0 | 49.9 | 50 | 159.17 | 860651.1 | 25.6 | 28.3 | 0 | 499.2 | 0 | 104.6 | 215.8 | 216.5 | 215.8 | 55.6 | 56 | 55.9 | 108798.8 | 216.1 | 217 | 216.1 | 55.4 | 59.9 | 55.8 | 2.9 | 1178034 | 25 | -0.8
140 | 2024-11-20 19:00:00 | 0.58 | 0.26 | 0 | 0 | 49.9 | 50 | 159.2 | 860811.4 | 24.8 | 27.5 | 0 | 481.1 | 0 | 104.6 | 215.2 | 215.3 | 215.2 | 55.7 | 55.7 | 56.1 | 108825.6 | 214.9 | 215.4 | 215.1 | 55.5 | 59.5 | 55.8 | 3.6 | 1178065.6 | 25 | -1.2
141 | 2024-11-20 20:00:00 | 0.59 | 0.26 | 0 | 0 | 49.9 | 50 | 159.32 | 860971.3 | 25.3 | 27.9 | 0 | 484.2 | 0 | 104.6 | 221.1 | 221.3 | 221 | 54.8 | 54.1 | 54.4 | 108852.5 | 221.3 | 221.7 | 221.2 | 54.4 | 58 | 54 | 4.6 | 1178134.8 | 25 | -1.4
142 | 2024-11-20 21:00:00 | 0.57 | 0.24 | 0 | 0 | 49.9 | 50 | 162.13 | 861131.8 | 26.3 | 28.9 | 7 | 492.4 | 0.1 | 104.6 | 217.4 | 217.9 | 217.1 | 54.6 | 55.6 | 55.5 | 108879.3 | 217.7 | 218.4 | 217.4 | 54.3 | 59.4 | 55.2 | 41.7 | 1178232 | 26 | -2.5
143 | 2024-11-20 22:00:00 | 0.57 | 0.24 | 0 | 0 | 49.9 | 50 | 161.1 | 861291 | 26.2 | 28.7 | 41.8 | 463.5 | 0 | 104.6 | 217.4 | 218 | 217.5 | 54 | 54.1 | 55.2 | 108906.2 | 218.2 | 219 | 218.4 | 53.7 | 58 | 55 | 70.2 | 1178327.6 | 26 | -1.1
144 | 2024-11-20 23:00:00 | 0.57 | 0.24 | 0 | 0 | 49.9 | 50 | 159.39 | 861451.6 | 26 | 28.7 | 20.3 | 500.3 | 0 | 104.6 | 219 | 219.7 | 219.1 | 53.4 | 53.9 | 54.9 | 108933.1 | 219.6 | 220.5 | 219.7 | 53.3 | 57.8 | 54.6 | 68.8 | 1178424.8 | 27 | -2.8
145 | 2024-11-21 00:00:00 | 0.57 | 0.25 | 0 | 0 | 49.9 | 50 | 159.58 | 861611.8 | 26.6 | 29.1 | 26 | 459.8 | 0 | 104.6 | 216.2 | 216.8 | 216.4 | 54.9 | 54.7 | 55.8 | 108960 | 216.5 | 217.3 | 216.6 | 54.9 | 58.8 | 55.8 | 71.1 | 1178570.4 | 27 | -2.9
146 | 2024-11-21 01:00:00 | 0.56 | 0.24 | 0 | 0 | 49.9 | 50 | 159.07 | 861771.3 | 26.6 | 28.6 | 8.7 | 375.8 | 0 | 104.6 | 220.5 | 220.8 | 220.5 | 53.1 | 52.7 | 53.9 | 108986.8 | 221.1 | 221.6 | 221.2 | 91.4 | 94.2 | 91.6 | 122.2 | 1178675.2 | 27 | -3.9
147 | 2024-11-21 02:00:00 | 0.58 | 0.25 | 0 | 0 | 49.9 | 50 | 160.33 | 861932.4 | 27.6 | 28.7 | 38.8 | 209.4 | 0 | 104.6 | 217 | 217.5 | 216.9 | 54.9 | 54.8 | 56.7 | 109013.7 | 217.4 | 218.1 | 217.3 | 131.8 | 134.6 | 131.6 | 89.3 | 1178826.8 | 27 | -4.6
148 | 2024-11-21 03:00:00 | 0.66 | 0.34 | 0 | 0 | 49.9 | 50 | 160.03 | 862092.3 | 31.8 | 30.7 | 8.9 | 201.8 | 0 | 104.6 | 213 | 213.6 | 213 | 54.8 | 54.8 | 56.5 | 109040.6 | 213.9 | 214.7 | 213.9 | 164.6 | 166.6 | 164.2 | 129.8 | 1178998.4 | 27 | -4.9
149 | 2024-11-21 04:00:00 | 0.67 | 0.34 | 0 | 0 | 49.9 | 50 | 159.71 | 862252.6 | 32 | 31 | 58.2 | 184 | 0.1 | 104.6 | 216.1 | 216.7 | 216.1 | 54.7 | 54.5 | 56.3 | 109067.4 | 216.8 | 217.6 | 216.8 | 149 | 151.3 | 148.8 | 132.4 | 1179134 | 27 | -4.9
150 | 2024-11-21 05:00:00 | 0.58 | 0.26 | 0 | 0 | 49.9 | 50 | 160.15 | 862412.9 | 27.2 | 30.3 | 16.7 | 580.9 | 0 | 104.6 | 219.8 | 220.3 | 219.7 | 54.1 | 53.9 | 54.8 | 109094.3 | 220.4 | 221.1 | 220.4 | 53.9 | 57.6 | 54.6 | 107.5 | 1179247.2 | 26 | -5.8
151 | 2024-11-21 06:00:00 | 0.6 | 0.27 | 0 | 0 | 49.9 | 50 | 160.11 | 862573.1 | 27.6 | 29.9 | 6.3 | 430.6 | 0 | 104.6 | 216.5 | 217.3 | 216.6 | 53.2 | 53.8 | 54.2 | 109121.2 | 216.9 | 217.8 | 217.1 | 52.9 | 57.5 | 54 | 80 | 1179351.2 | 26 | -5.2
152 | 2024-11-21 07:00:00 | 0.57 | 0.24 | 0 | 0 | 49.9 | 50 | 160.98 | 862733.2 | 26.3 | 28.9 | 12.9 | 486.1 | 0 | 104.6 | 223 | 222.3 | 221.9 | 54.1 | 53.8 | 52.6 | 109147.9 | 223.2 | 222.6 | 222 | 53.8 | 57.8 | 52.3 | 78.8 | 1179448.8 | 26 | -1.4
153 | 2024-11-21 08:00:00 | 0.57 | 0.24 | 0 | 0 | 49.9 | 50 | 159.71 | 862893.4 | 26.1 | 28.6 | 21 | 465.2 | 0 | 104.6 | 224.4 | 223.9 | 223.6 | 54.8 | 54.5 | 53.5 | 109174.8 | 224.6 | 224.2 | 223.9 | 54.5 | 58.2 | 53.2 | 69.1 | 1179539.6 | 25 | 0.3
154 | 2024-11-21 09:00:00 | 0.59 | 0.27 | 0 | 0 | 49.9 | 50 | 159.71 | 863053.4 | 26.9 | 29.3 | 33.8 | 442.8 | 0 | 104.6 | 228.2 | 227.5 | 226.7 | 54 | 52.8 | 51.2 | 109201.5 | 227.9 | 227.1 | 226.5 | 53.8 | 56.7 | 51 | 64 | 1179616 | 25 | 7.7
155 | 2024-11-21 10:00:00 | 0.67 | 0.34 | 0 | 0 | 49.9 | 50 | 161.11 | 863213.3 | 30.7 | 29.2 | 32.6 | 281.1 | 0.1 | 104.6 | 227.1 | 225.9 | 225.5 | 51.9 | 49.1 | 49.6 | 109228.2 | 227.6 | 226.6 | 226.3 | 55 | 56.6 | 52.7 | 49.6 | 1179686.4 | 25 | 8.6
156 | 2024-11-21 11:00:00 | 0.64 | 0.31 | 0 | 0 | 49.9 | 50 | 160.56 | 863373.4 | 28.7 | 27.6 | 31.7 | 0 | 0 | 104.6 | 217.8 | 217.2 | 216.9 | 57.2 | 56.5 | 57.6 | 109255 | 217.8 | 217.4 | 217 | 183 | 177.6 | 178.7 | 44.9 | 1179738.4 | 25 | 10.1
157 | 2024-11-21 12:00:00 | 0.57 | 0.24 | 0 | 0 | 49.9 | 50 | 159.29 | 863533.5 | 25.1 | 27.1 | 24.3 | 365.8 | 0 | 104.6 | 222.5 | 222 | 221.7 | 53.6 | 53.6 | 52.7 | 109281.8 | 222.9 | 222.4 | 222.1 | 69.2 | 72.6 | 67.9 | 45.3 | 1179794.4 | 25 | 14.6
158 | 2024-11-21 13:00:00 | 0.56 | 0.23 | 0 | 0 | 49.9 | 50 | 159.22 | 863693.6 | 24.5 | 27.2 | 11.2 | 480.4 | 0 | 104.6 | 226.3 | 225.8 | 225.2 | 53.8 | 54.1 | 52.1 | 109308.5 | 226.6 | 225.9 | 225.4 | 53.4 | 57.6 | 51.8 | 20 | 1179862.4 | 25 | 14.7
159 | 2024-11-21 14:00:00 | 0.56 | 0.23 | 0 | 0 | 49.9 | 50 | 159.37 | 863853.6 | 24.7 | 27.6 | 28.4 | 532 | 0 | 104.6 | 221.7 | 221.8 | 221.1 | 54.1 | 54.8 | 54.1 | 109335.3 | 221.8 | 221.9 | 221.3 | 54 | 58.6 | 53.9 | 32.8 | 1179933.6 | 25 | 13.2
160 | 2024-11-21 15:00:00 | 0.56 | 0.23 | 0 | 0 | 49.9 | 50 | 160.63 | 864013.7 | 24.9 | 27.5 | 37.2 | 482.2 | 0.1 | 104.6 | 219.4 | 219.4 | 218.8 | 55.5 | 55.3 | 54.8 | 109362.1 | 219.4 | 219.6 | 218.9 | 55.4 | 59 | 54.7 | 42.2 | 1180008.8 | 25 | 11.3
161 | 2024-11-21 16:00:00 | 0.56 | 0.24 | 0 | 0 | 49.9 | 50 | 160.6 | 864173.6 | 25.1 | 27.8 | 37.6 | 483 | 0 | 104.6 | 221.3 | 221.4 | 221.4 | 54.6 | 53.6 | 53.4 | 109388.9 | 221.5 | 221.8 | 221.8 | 54.3 | 57.4 | 53.1 | 47.1 | 1180087.2 | 25 | 4.9
162 | 2024-11-21 17:00:00 | 0.57 | 0.24 | 0 | 0 | 49.9 | 50 | 159.83 | 864333.6 | 25.5 | 28.1 | 31.1 | 481.4 | 0 | 104.7 | 221 | 221 | 220.5 | 54.6 | 54.4 | 53.1 | 109415.7 | 221.3 | 221.4 | 220.7 | 54.4 | 58 | 52.9 | 51.6 | 1180170.4 | 25 | 1.6
163 | 2024-11-21 18:00:00 | 0.58 | 0.25 | 0 | 0 | 49.9 | 50 | 160.28 | 864493.6 | 25.8 | 28.6 | 35 | 522.5 | 0.1 | 104.7 | 220.1 | 220.4 | 219.7 | 54.2 | 54.4 | 54.2 | 109442.5 | 220.4 | 220.8 | 220 | 53.9 | 58.4 | 54 | 56.4 | 1180252 | 25 | -0.4
164 | 2024-11-21 19:00:00 | 0.58 | 0.26 | 0 | 0 | 49.9 | 50 | 160.53 | 864653.8 | 26.3 | 29 | 30.6 | 506.9 | 0 | 104.7 | 225.2 | 225.3 | 224.7 | 53 | 52.2 | 52 | 109469.4 | 225.3 | 225.5 | 225 | 52.8 | 56.2 | 51.8 | 54.9 | 1180338.4 | 25 | -1.4
165 | 2024-11-21 20:00:00 | 0.59 | 0.27 | 0 | 0 | 49.9 | 50 | 159.15 | 864813.5 | 26.5 | 29.3 | 32.7 | 505 | 0 | 104.7 | 222.1 | 223.2 | 222.2 | 53 | 53.2 | 54.3 | 109496.2 | 221.9 | 223 | 221.8 | 52.8 | 57.3 | 53.9 | 59.8 | 1180424 | 25 | -2
166 | 2024-11-21 21:00:00 | 0.6 | 0.28 | 0 | 0 | 49.9 | 50 | 159.92 | 864973.5 | 26.9 | 29.3 | 28.8 | 444.8 | 0 | 104.7 | 217.6 | 218.8 | 217.5 | 53.5 | 54.3 | 54.9 | 109523 | 217.4 | 218.4 | 217.2 | 53.3 | 58.6 | 54.6 | 59.5 | 1180512 | 25 | -2.7
167 | 2024-11-21 22:00:00 | 0.63 | 0.3 | 0 | 0 | 49.9 | 50 | 159.69 | 865133.4 | 28.6 | 29.1 | 31.2 | 98.2 | 0 | 104.7 | 221.3 | 222 | 221.3 | 51.4 | 51.6 | 53.3 | 109549.9 | 221.4 | 222.3 | 221.6 | 73.6 | 77.4 | 74.8 | 60 | 1180601.2 | 25 | -3.3
168 | 2024-11-21 23:00:00 | 0.6 | 0.28 | 0 | 0 | 49.9 | 50 | 160.64 | 865293.6 | 26.9 | 29.3 | 9 | 437.7 | 0 | 104.7 | 221 | 221.6 | 220.7 | 53.7 | 54.7 | 54.1 | 109576.8 | 221.4 | 222.2 | 221.1 | 53.5 | 58.6 | 53.8 | 67.1 | 1180696 | 25 | -2.6
169 | 2024-11-22 00:00:00 | 0.59 | 0.27 | 0 | 0 | 49.9 | 50 | 161.47 | 865453.7 | 26.1 | 29.1 | 25.2 | 569.2 | 0 | 104.7 | 221.7 | 222.4 | 221.4 | 50.7 | 52.2 | 51.1 | 109603.6 | 222.4 | 223.3 | 222.1 | 50.4 | 56.2 | 50.8 | 64.4 | 1180790.4 | 25 | -4.1
170 | 2024-11-22 01:00:00 | 0.6 | 0.27 | 0 | 0 | 49.9 | 50 | 159.39 | 865613.4 | 27 | 28.4 | 30.7 | 267.2 | 0.1 | 104.7 | 220.9 | 221.3 | 220.6 | 51.3 | 52.2 | 52.2 | 109630.5 | 221.5 | 222.1 | 221.4 | 77.8 | 81.4 | 78.1 | 67.5 | 1180897.2 | 25 | -4.7
171 | 2024-11-22 02:00:00 | 0.65 | 0.33 | 0 | 0 | 49.9 | 50 | 160.57 | 865773.6 | 31.2 | 30.6 | 4.5 | 121.6 | 0 | 104.7 | 214.1 | 214.8 | 213.8 | 54.8 | 56.5 | 56.7 | 109657.3 | 214.6 | 215.6 | 214.3 | 228.6 | 231.2 | 225.6 | 80 | 1181048.4 | 31 | -5.2
172 | 2024-11-22 03:00:00 | 0.64 | 0.32 | 0 | 0 | 49.9 | 50 | 160.12 | 865933.9 | 34.5 | 34.1 | 52.3 | 85.6 | 0 | 104.7 | 212.7 | 213.3 | 212.4 | 54.2 | 56 | 55.8 | 109684.3 | 213.1 | 214.1 | 213.1 | 241.3 | 243.8 | 239.7 | 144.8 | 1181372.8 | 31 | -4.2
173 | 2024-11-22 04:00:00 | 0.65 | 0.32 | 0 | 0 | 49.9 | 50 | 160.23 | 866094.4 | 34.7 | 33.8 | 133.7 | 159.4 | 0.1 | 104.7 | 212.4 | 213 | 212.2 | 56.6 | 57.6 | 59.1 | 109711.1 | 212.8 | 213.4 | 212.6 | 238.3 | 239.2 | 236.7 | 299.5 | 1181622.4 | 31 | -4.5
174 | 2024-11-22 05:00:00 | 0.64 | 0.32 | 0 | 0 | 49.9 | 50 | 160.41 | 866254.9 | 35.3 | 34.2 | 96.3 | 204.4 | 0 | 104.7 | 210 | 210.8 | 209.9 | 55.8 | 57.8 | 58.5 | 109738 | 210.3 | 211.3 | 210.4 | 213.6 | 217 | 214.1 | 224 | 1181886.4 | 31 | -5.8
175 | 2024-11-22 06:00:00 | 0.64 | 0.32 | 0 | 0 | 49.9 | 50 | 159.87 | 866415.4 | 35.1 | 34.4 | 75.7 | 125 | 0 | 104.7 | 221.1 | 221.8 | 221.7 | 53.2 | 51.9 | 53.8 | 109764.8 | 221.6 | 222.4 | 222.3 | 55 | 58.2 | 55.4 | 234.6 | 1182135.2 | 25 | -4.7
176 | 2024-11-22 07:00:00 | 0.56 | 0.23 | 0 | 0 | 49.9 | 50 | 159.42 | 866575.6 | 26.6 | 29.4 | 58.8 | 498.3 | 0 | 104.7 | 224.2 | 224.1 | 223.2 | 53.6 | 53.9 | 53.3 | 109791.6 | 224.6 | 224.4 | 223.5 | 53.6 | 57.8 | 53 | 200.8 | 1182166.8 | 25 | -1.5
177 | 2024-11-22 08:00:00 | 0.58 | 0.26 | 0 | 0 | 49.9 | 50 | 158.9 | 866735.6 | 24.9 | 27.5 | 0 | 471.6 | 0 | 104.7 | 220.2 | 219.7 | 219 | 55.1 | 54.9 | 54.1 | 109818.3 | 220.4 | 219.9 | 219.2 | 55 | 58.7 | 54 | 3.6 | 1182198.4 | 25 | 0.2
178 | 2024-11-22 09:00:00 | 0.59 | 0.26 | 0 | 0 | 49.9 | 50 | 158.39 | 866895.4 | 25.4 | 28.1 | 0 | 475.7 | 0 | 104.7 | 224.9 | 224.2 | 223.4 | 54.4 | 53.5 | 52.5 | 109845.1 | 225.3 | 224.4 | 223.9 | 54.2 | 57.3 | 52.2 | 4.8 | 1182270 | 25 | 5.2
179 | 2024-11-22 10:00:00 | 0.58 | 0.26 | 0 | 0 | 49.9 | 50 | 161.13 | 867055.4 | 26.2 | 28.7 | 18.7 | 473.1 | 0 | 104.7 | 227.8 | 226.2 | 225.5 | 54.1 | 53.5 | 51.2 | 109871.9 | 226.4 | 225 | 224.3 | 54.2 | 57.3 | 51.1 | 44.9 | 1182343.6 | 25 | 6.7
180 | 2024-11-22 11:00:00 | 0.59 | 0.26 | 0 | 0 | 49.9 | 50 | 159.46 | 867215.5 | 26.6 | 29 | 25.5 | 436.6 | 0 | 104.7 | 220.9 | 220 | 219.4 | 55.3 | 55.5 | 54.1 | 109898.7 | 221.1 | 220.2 | 219.8 | 55.4 | 59.2 | 53.9 | 46.9 | 1182412.4 | 25 | 8
181 | 2024-11-22 12:00:00 | 0.63 | 0.31 | 0 | 0 | 49.9 | 50 | 161.4 | 867375.5 | 30 | 29.4 | 18.9 | 118.1 | 0.1 | 104.7 | 227.5 | 226.5 | 226.2 | 51.6 | 50.9 | 49.9 | 109925.4 | 227.9 | 226.8 | 226.8 | 51.4 | 54.8 | 49.6 | 42.4 | 1182488 | 25 | 10
182 | 2024-11-22 13:00:00 | 0.57 | 0.24 | 0 | 0 | 49.9 | 50 | 159.26 | 867535.4 | 27.6 | 27.4 | 34.5 | 0 | 0 | 104.7 | 218 | 217.6 | 217.1 | 56 | 56.2 | 56.3 | 109952.1 | 218.3 | 217.9 | 217.4 | 153.8 | 151.9 | 151.2 | 48.4 | 1182533.6 | 25 | 9.8
183 | 2024-11-22 14:00:00 | 0.56 | 0.23 | 0 | 0 | 49.9 | 50 | 160 | 867695.4 | 24.5 | 27 | 17.4 | 459.8 | 0 | 104.7 | 223 | 222.9 | 222.3 | 54.5 | 54.5 | 54 | 109978.9 | 223.3 | 223.3 | 222.6 | 54.4 | 58.2 | 53.9 | 40.1 | 1182595.6 | 25 | 9.2
184 | 2024-11-22 15:00:00 | 0.55 | 0.23 | 0 | 0 | 49.9 | 50 | 159.84 | 867855.4 | 24.7 | 27.2 | 21.4 | 465 | 0.1 | 104.7 | 221 | 221.4 | 220.9 | 54.5 | 54.8 | 55.1 | 110005.7 | 221.3 | 221.8 | 221.1 | 54.3 | 58.4 | 54.6 | 18.7 | 1182674.8 | 25 | 5.1
185 | 2024-11-22 16:00:00 | 0.56 | 0.24 | 0 | 0 | 49.9 | 50 | 160.87 | 868015.4 | 24.9 | 27.4 | 43.3 | 452.1 | 0 | 104.7 | 221.4 | 221.1 | 220.9 | 55.2 | 53.6 | 52.5 | 110032.5 | 221.6 | 221.3 | 221.1 | 55 | 57.2 | 52.4 | 46.8 | 1182755.2 | 25 | 0.5
186 | 2024-11-22 17:00:00 | 0.56 | 0.24 | 0 | 0 | 49.9 | 50 | 161.38 | 868175.5 | 25.1 | 27.6 | 35 | 449.6 | 0.1 | 104.7 | 223 | 223.8 | 222.8 | 53.5 | 53 | 52.7 | 110059.3 | 223.6 | 224.1 | 223.6 | 53.4 | 57 | 52.5 | 54.5 | 1182839.6 | 25 | -0.9
187 | 2024-11-22 18:00:00 | 0.57 | 0.24 | 0 | 0 | 49.9 | 50 | 158.43 | 868335.6 | 25.5 | 28.1 | 31.8 | 479.7 | 0 | 104.7 | 221.4 | 221.5 | 220.8 | 54.6 | 53.4 | 52.8 | 110086.2 | 221.6 | 221.6 | 221.3 | 54.3 | 57 | 52.6 | 56.7 | 1182926 | 27 | -1.7
188 | 2024-11-22 19:00:00 | 0.55 | 0.22 | 0 | 0 | 49.9 | 50 | 159.13 | 868495.6 | 26 | 28.4 | 38.6 | 452.1 | 0 | 104.7 | 221.4 | 221.5 | 220.6 | 54.4 | 53.7 | 52.7 | 110113.1 | 221.7 | 221.7 | 221.1 | 54.3 | 57.6 | 52.6 | 60.8 | 1183047.2 | 26 | -2.2
189 | 2024-11-22 20:00:00 | 0.57 | 0.24 | 0 | 0 | 49.9 | 50 | 159.91 | 868655.6 | 26.2 | 27.7 | 75.7 | 289.1 | 0.1 | 104.7 | 223.4 | 224 | 222.7 | 55.1 | 55.8 | 56.3 | 110139.9 | 223.4 | 224.1 | 223 | 103.8 | 107 | 103.1 | 96.2 | 1183146.8 | 26 | -3.2
190 | 2024-11-22 21:00:00 | 0.65 | 0.33 | 0 | 0 | 49.9 | 50 | 160.55 | 868815.8 | 35.4 | 34.1 | 19.2 | 235.5 | 0.1 | 104.7 | 214.4 | 214.7 | 214 | 55.8 | 56.3 | 57.7 | 110166.9 | 214.4 | 214.8 | 214.1 | 242.6 | 242.2 | 240.8 | 86.5 | 1183464.4 | 31 | -4.2
191 | 2024-11-22 22:00:00 | 0.65 | 0.32 | 0 | 0 | 49.9 | 50 | 159.72 | 868975.7 | 35.1 | 34.6 | 199.2 | 100.9 | 0 | 104.7 | 221.5 | 222.1 | 221.2 | 54.7 | 54.2 | 56 | 110193.8 | 222.1 | 222.7 | 221.8 | 141.5 | 142.2 | 139.8 | 294.7 | 1183745.6 | 32 | -3.8
192 | 2024-11-22 23:00:00 | 0.6 | 0.27 | 0 | 0 | 49.9 | 50 | 159.67 | 869135.8 | 34.7 | 33.7 | 96.6 | 177.8 | 0 | 104.7 | 215 | 215.2 | 214.6 | 53.7 | 54.6 | 55.9 | 110220.7 | 215.5 | 216.1 | 215.3 | 221.4 | 221.5 | 219.8 | 253.3 | 1184007.2 | 32 | -3.7
193 | 2024-11-23 00:00:00 | 0.6 | 0.27 | 0 | 0 | 49.9 | 50 | 160.35 | 869296.2 | 34.5 | 34.2 | 87.8 | 53.8 | 0 | 104.7 | 216.5 | 217 | 216 | 58.8 | 58.8 | 60.9 | 110247.6 | 216.5 | 217.1 | 216.1 | 178.2 | 178.7 | 175.6 | 238.8 | 1184259.6 | 32 | -3.5
194 | 2024-11-23 01:00:00 | 0.62 | 0.29 | 0 | 0 | 49.9 | 50 | 160.02 | 869456.4 | 34.9 | 33.5 | 67.4 | 265.3 | 0 | 104.7 | 213.5 | 214 | 213 | 58 | 58 | 59 | 110274.4 | 213.9 | 214.6 | 213.5 | 237.5 | 237.3 | 234.2 | 226.3 | 1184495.6 | 32 | -3.2
195 | 2024-11-23 02:00:00 | 0.55 | 0.22 | 0 | 0 | 49.9 | 50 | 159.99 | 869616.9 | 32.1 | 34.2 | 76.2 | 390.4 | 0 | 104.7 | 221.8 | 222.3 | 221.4 | 57.9 | 57.2 | 58.6 | 110301.3 | 222.2 | 222.9 | 221.9 | 111.5 | 114 | 110.9 | 209.2 | 1184730.4 | 32 | -3.4
196 | 2024-11-23 03:00:00 | 0.54 | 0.21 | 0 | 0 | 49.9 | 50 | 159.66 | 869777.3 | 30.9 | 32.9 | 48.3 | 380 | 0 | 104.7 | 223.3 | 223.9 | 222.7 | 52.9 | 53.7 | 54.2 | 110328.2 | 223.4 | 224.1 | 222.9 | 80.8 | 84.6 | 80.6 | 200.6 | 1184943.2 | 32 | -2.3
197 | 2024-11-23 04:00:00 | 0.65 | 0.33 | 0 | 0 | 49.9 | 50 | 159.67 | 869937.8 | 38.3 | 36.6 | 64.1 | 307.4 | 0 | 104.7 | 216.2 | 216.3 | 215.8 | 55.4 | 56 | 57.3 | 110355 | 216.4 | 216.8 | 216.1 | 251 | 250.2 | 249.4 | 183.2 | 1185274.4 | 34 | -3.1
198 | 2024-11-23 05:00:00 | 0.56 | 0.23 | 0 | 0 | 49.9 | 50 | 160.3 | 870098.1 | 34.8 | 36 | 178 | 207.9 | 0 | 104.7 | 218.3 | 218.8 | 218 | 51.1 | 52.7 | 53.4 | 110381.9 | 218.4 | 219.1 | 218.2 | 109.4 | 112.6 | 109.3 | 317.2 | 1185548.8 | 34 | -2.2
199 | 2024-11-23 06:00:00 | 0.53 | 0.21 | 0 | 0 | 49.9 | 50 | 160.6 | 870258.7 | 32.8 | 35 | 89.2 | 409.6 | 0 | 104.7 | 223.9 | 223.9 | 223.4 | 53.4 | 53.9 | 53.3 | 110408.7 | 224.2 | 224.4 | 223.7 | 53.1 | 57.7 | 53 | 235.8 | 1185761.6 | 28 | -1.7
200 | 2024-11-23 07:00:00 | 0.57 | 0.24 | 0 | 0 | 49.9 | 50 | 158.7 | 870418.6 | 27.9 | 30.4 | 103.7 | 456.9 | 0 | 104.7 | 223 | 222.6 | 221.9 | 53.7 | 53.2 | 53 | 110435.4 | 223.1 | 222.8 | 222.3 | 53.6 | 57.2 | 52.8 | 172 | 1185793.2 | 28 | 1
201 | 2024-11-23 08:00:00 | 0.52 | 0.2 | 0 | 0 | 49.9 | 50 | 161.86 | 870579 | 27.6 | 30 | 0 | 459.8 | 0 | 104.7 | 226.4 | 225.8 | 224.9 | 53.4 | 53.5 | 52.5 | 110462.2 | 226.6 | 226.1 | 225.4 | 53.2 | 57.2 | 52.2 | 3.8 | 1185897.6 | 28 | 2.6
202 | 2024-11-23 09:00:00 | 0.64 | 0.32 | 0 | 0 | 49.9 | 50 | 160.09 | 870739.1 | 34.5 | 31.9 | 13.5 | 480 | 0.1 | 104.7 | 219.6 | 219.1 | 218.8 | 53.5 | 53.7 | 54.5 | 110489.1 | 220.3 | 220.1 | 219.6 | 170.2 | 167.4 | 167.8 | 83.1 | 1186038 | 29 | 5.1
203 | 2024-11-23 10:00:00 | 0.55 | 0.23 | 0 | 0 | 49.9 | 50 | 160.54 | 870899.8 | 31.6 | 33.9 | 109.8 | 419.6 | 0.1 | 104.7 | 225.9 | 225.2 | 223.9 | 54 | 53.8 | 52.7 | 110515.9 | 226 | 225.5 | 224.3 | 53.7 | 57.4 | 52.5 | 127.1 | 1186186 | 29 | 6.8
204 | 2024-11-23 11:00:00 | 0.58 | 0.25 | 0 | 0 | 49.9 | 50 | 159.55 | 871060.1 | 30.7 | 32.8 | 108.8 | 400.1 | 0 | 104.7 | 226.1 | 225.5 | 224.7 | 53.8 | 53.5 | 52.6 | 110542.7 | 226.3 | 225.6 | 225.1 | 53.5 | 57.1 | 52.3 | 101.3 | 1186285.2 | 28 | 7.7
205 | 2024-11-23 12:00:00 | 0.67 | 0.35 | 0 | 0 | 49.9 | 50 | 161.35 | 871220.7 | 34.8 | 32.5 | 75 | 428.8 | 0 | 104.7 | 223.4 | 223.1 | 222.5 | 50.6 | 50 | 50.5 | 110569.5 | 223.7 | 223.5 | 223.1 | 136.4 | 135 | 134.6 | 73.1 | 1186386.4 | 29 | 7.4
206 | 2024-11-23 13:00:00 | 0.59 | 0.27 | 0 | 0 | 49.9 | 50 | 159.85 | 871380.9 | 31.4 | 33.3 | 82.8 | 353.9 | 0 | 104.7 | 223.8 | 223.6 | 222.9 | 53.9 | 54.3 | 53.3 | 110596.3 | 223.9 | 223.8 | 223.2 | 53.7 | 57.9 | 53.2 | 78.2 | 1186498.8 | 30 | 8.1
207 | 2024-11-23 14:00:00 | 0.54 | 0.21 | 0 | 0 | 49.9 | 50 | 160.56 | 871541.3 | 29.1 | 31.5 | 74.3 | 440 | 0 | 104.7 | 224.3 | 224.2 | 224.1 | 53.4 | 53.2 | 53.1 | 110623.1 | 224.5 | 224.6 | 224.4 | 53.4 | 57 | 52.9 | 81.1 | 1186604 | 29 | 7
208 | 2024-11-23 15:00:00 | 0.54 | 0.21 | 0 | 0 | 49.9 | 50 | 160.14 | 871701.8 | 28.2 | 30.5 | 83.4 | 433.3 | 0 | 104.7 | 223.4 | 223.6 | 223.3 | 54.8 | 53.8 | 53.4 | 110649.9 | 223.6 | 223.7 | 223.7 | 54.7 | 57.5 | 53.3 | 80.5 | 1186701.2 | 29 | 5.4
209 | 2024-11-23 16:00:00 | 0.57 | 0.25 | 0 | 0 | 49.9 | 50 | 160.5 | 871862.4 | 30.2 | 30.9 | 66.9 | 130.2 | 0 | 104.7 | 213 | 213.5 | 212.5 | 55.3 | 55.9 | 56.7 | 110676.7 | 213.1 | 213.9 | 212.8 | 136.7 | 138.6 | 134.9 | 70.4 | 1186831.6 | 30 | 1.4
210 | 2024-11-23 17:00:00 | 0.64 | 0.32 | 0 | 0 | 49.9 | 50 | 160.57 | 872023.1 | 33.6 | 31.8 | 112 | 337.8 | 0 | 104.7 | 215.6 | 215.8 | 215.4 | 55.7 | 55.3 | 56.9 | 110703.5 | 215.9 | 216.5 | 216.1 | 233.2 | 233.8 | 233.8 | 122.2 | 1186982.8 | 30 | 0
211 | 2024-11-23 18:00:00 | 0.61 | 0.29 | 0 | 0 | 49.9 | 50 | 160.43 | 872183.6 | 32.2 | 32.9 | 124.4 | 128.6 | 0 | 104.7 | 212.3 | 212.8 | 212.4 | 55.8 | 56.2 | 57.5 | 110730.4 | 212.1 | 212.8 | 212.3 | 218 | 218.2 | 218.6 | 128 | 1187170.8 | 30 | -0.9
212 | 2024-11-23 19:00:00 | 0.65 | 0.32 | 0 | 0 | 49.9 | 50 | 160.36 | 872344.2 | 34.7 | 33.6 | 72.7 | 201.7 | 0 | 104.7 | 214.3 | 215 | 214.2 | 55.3 | 55.9 | 57.7 | 110757.3 | 214.5 | 215.2 | 214.5 | 238.1 | 239.4 | 238 | 159.6 | 1187387.2 | 31 | -2.9
213 | 2024-11-23 20:00:00 | 0.56 | 0.23 | 0 | 0 | 49.9 | 50 | 160.35 | 872505 | 33.4 | 35 | 106.7 | 306.5 | 0 | 104.7 | 213.1 | 213.8 | 213.2 | 53.7 | 55.1 | 56.1 | 110784.2 | 212.4 | 213.3 | 212.7 | 143.4 | 146.2 | 144.6 | 192.6 | 1187692.8 | 33 | -2.4
214 | 2024-11-23 21:00:00 | 0.65 | 0.32 | 0 | 0 | 49.9 | 50 | 160.32 | 872666.1 | 38.1 | 36.6 | 127.4 | 286.4 | 0 | 104.7 | 212.2 | 212.4 | 212.2 | 57.2 | 57.8 | 59.5 | 110811 | 212.8 | 213.3 | 212.9 | 197.7 | 198.3 | 198.8 | 272.8 | 1188033.2 | 38 | -2.9
215 | 2024-11-23 22:00:00 | 0.65 | 0.33 | 0 | 0 | 49.9 | 50 | 159.28 | 872826.8 | 38.9 | 37.5 | 152.6 | 270 | 0 | 104.7 | 215.2 | 215.7 | 215 | 55.9 | 57 | 59 | 110837.8 | 215.4 | 216 | 215.3 | 252 | 252.2 | 251.8 | 318 | 1188386 | 38 | -2.6
216 | 2024-11-23 23:00:00 | 0.64 | 0.31 | 0 | 0 | 49.9 | 50 | 161.18 | 872987.7 | 39 | 38.1 | 147 | 173 | 0 | 104.7 | 215.5 | 215.8 | 215.4 | 54.6 | 55.1 | 57.4 | 110864.7 | 215.8 | 216.4 | 215.8 | 222.1 | 223 | 222 | 327.9 | 1188743.6 | 39 | -3.4
217 | 2024-11-24 00:00:00 | 0.65 | 0.32 | 0 | 0 | 49.9 | 50 | 159.68 | 873148.3 | 37.3 | 36.4 | 161.9 | 171.8 | 0 | 104.7 | 213.7 | 214.2 | 213.6 | 55.5 | 56.2 | 57.7 | 110891.5 | 214.3 | 215.1 | 214.3 | 248.1 | 249.8 | 247.8 | 332.3 | 1188975.2 | 34 | -3.4
218 | 2024-11-24 01:00:00 | 0.63 | 0.3 | 0 | 0 | 49.9 | 50 | 161.24 | 873309.5 | 37 | 36.5 | 72.9 | 99.4 | 0 | 104.7 | 216.5 | 216.9 | 216.4 | 53.1 | 53.3 | 54.6 | 110918.2 | 216.9 | 217.6 | 216.9 | 125.8 | 128.2 | 126.3 | 204.6 | 1189253.6 | 34 | -3.8
219 | 2024-11-24 02:00:00 | 0.54 | 0.21 | 0 | 0 | 49.9 | 50 | 159.87 | 873470.1 | 34 | 36.1 | 45 | 388 | 0 | 104.7 | 221.1 | 221.6 | 220.9 | 52.8 | 52.6 | 53.8 | 110945 | 221.2 | 221.9 | 221.1 | 52.6 | 56.6 | 53.6 | 243.1 | 1189514.4 | 34 | -4.5
220 | 2024-11-24 03:00:00 | 0.58 | 0.26 | 0 | 0 | 49.9 | 50 | 160.03 | 873631.1 | 36.2 | 35.9 | 61.4 | 0 | 0 | 104.7 | 215.7 | 216.1 | 215.5 | 56.8 | 56.7 | 58.7 | 110971.8 | 215.7 | 216.4 | 215.5 | 181 | 182.4 | 179.8 | 221.2 | 1189788.8 | 34 | -4.2
221 | 2024-11-24 04:00:00 | 0.66 | 0.34 | 0 | 0 | 49.9 | 50 | 161.73 | 873792.3 | 38.3 | 36.9 | 88.7 | 248.4 | 0.1 | 104.7 | 216.1 | 216.5 | 216 | 54.2 | 54.2 | 55 | 110998.6 | 216.7 | 217.4 | 216.8 | 186.2 | 188.5 | 186.6 | 268.4 | 1190069.6 | 34 | -4.8
222 | 2024-11-24 05:00:00 | 0.56 | 0.23 | 0 | 0 | 49.9 | 50 | 160.72 | 873952.9 | 36.2 | 37.6 | 119.3 | 267.5 | 0.1 | 104.7 | 219.3 | 220.2 | 219.2 | 52.3 | 53.5 | 53.7 | 111025.4 | 219.8 | 220.8 | 219.9 | 52.2 | 57.6 | 53.5 | 250 | 1190404 | 34 | -4.1
223 | 2024-11-24 06:00:00 | 0.64 | 0.31 | 0 | 0 | 49.9 | 50 | 159.44 | 874113.7 | 37 | 37.4 | 124.1 | 56.3 | 0 | 104.7 | 219 | 219.3 | 219.1 | 53.3 | 53.7 | 54.6 | 111052.2 | 219 | 219.4 | 219.2 | 103.8 | 106.2 | 104.5 | 285.3 | 1190635.6 | 29 | -3.7
224 | 2024-11-24 07:00:00 | 0.56 | 0.23 | 0 | 0 | 49.9 | 50 | 160.69 | 874274.4 | 29.2 | 31.6 | 77.3 | 454.8 | 0 | 104.7 | 219.2 | 219.4 | 218.7 | 54.7 | 54.5 | 54.5 | 111078.9 | 219.8 | 220 | 219.3 | 54.4 | 58.3 | 54.4 | 208.3 | 1190669.6 | 29 | -0.2
225 | 2024-11-24 08:00:00 | 0.55 | 0.23 | 0 | 0 | 49.9 | 50 | 161.63 | 874434.8 | 29.4 | 31.8 | 0 | 444.4 | 0 | 104.7 | 219.1 | 219.7 | 219 | 54.7 | 54.7 | 55.3 | 111105.8 | 219.2 | 219.9 | 219.1 | 54.5 | 58.6 | 55.1 | 3.7 | 1190787.6 | 31 | 0.3
226 | 2024-11-24 09:00:00 | 0.54 | 0.21 | 0 | 0 | 49.9 | 50 | 159.87 | 874595.1 | 29.8 | 32.3 | 47.7 | 451.3 | 0 | 104.7 | 225.6 | 225.6 | 224.7 | 53.2 | 53.4 | 53.2 | 111132.6 | 226.1 | 226.3 | 225.4 | 53 | 57 | 53 | 95.6 | 1190944.4 | 29 | 3.9
227 | 2024-11-24 10:00:00 | 0.54 | 0.22 | 0 | 0 | 49.9 | 50 | 159.59 | 874755.5 | 29.1 | 31.6 | 66.1 | 450.3 | 0 | 104.7 | 221.9 | 221.7 | 220.8 | 54.9 | 55.1 | 53.6 | 111159.3 | 222.3 | 222 | 221.1 | 54.7 | 58.6 | 53.3 | 125.7 | 1191032 | 31 | 4.5
228 | 2024-11-24 11:00:00 | 0.55 | 0.23 | 0 | 0 | 49.9 | 50 | 161.3 | 874916 | 29.3 | 31.4 | 51 | 403.6 | 0 | 104.7 | 228.5 | 228.1 | 227.2 | 53.2 | 52.7 | 50.8 | 111186.1 | 228.7 | 228.3 | 227.4 | 53 | 56.4 | 50.6 | 66.4 | 1191158 | 28 | 5.2
229 | 2024-11-24 12:00:00 | 0.58 | 0.25 | 0 | 0 | 49.9 | 50 | 160.53 | 875076.2 | 29.9 | 32.1 | 110.9 | 404.6 | 0 | 104.7 | 220.4 | 220.2 | 219.5 | 54.8 | 54 | 53.3 | 111212.9 | 220.7 | 220.4 | 219.7 | 54.5 | 57.7 | 52.8 | 94 | 1191244.8 | 28 | 5.2
230 | 2024-11-24 13:00:00 | 0.65 | 0.33 | 0 | 0 | 49.9 | 50 | 160.1 | 875236.6 | 36.5 | 33.5 | 51.9 | 532.8 | 0 | 104.7 | 217.2 | 216.9 | 216.7 | 54.5 | 53.7 | 55.2 | 111239.7 | 218.1 | 218 | 217.6 | 147.2 | 145.9 | 145.6 | 59.6 | 1191365.2 | 30 | 5
231 | 2024-11-24 14:00:00 | 0.56 | 0.23 | 0 | 0 | 49.9 | 50 | 160.4 | 875397 | 31.7 | 33.9 | 121 | 411.9 | 0 | 104.8 | 221.2 | 220.9 | 221.2 | 54.2 | 53.6 | 53.8 | 111266.5 | 221.5 | 221.6 | 221.5 | 54 | 57.4 | 53.7 | 99.1 | 1191481.2 | 29 | 4
232 | 2024-11-24 15:00:00 | 0.58 | 0.26 | 0 | 0 | 49.9 | 50 | 160.43 | 875557.6 | 30.7 | 32.9 | 93.2 | 402.4 | 0 | 104.8 | 220.5 | 220.7 | 220.7 | 54.7 | 54 | 54.2 | 111293.3 | 220.9 | 221.2 | 221.3 | 54.4 | 57.6 | 54 | 83.7 | 1191576.4 | 28 | 4
233 | 2024-11-24 16:00:00 | 0.67 | 0.34 | 0 | 0 | 49.9 | 50 | 161.29 | 875718 | 34.6 | 31.7 | 63.6 | 533.6 | 0 | 104.8 | 216.7 | 216.8 | 216.6 | 52.7 | 52.7 | 53.7 | 111320.1 | 217.3 | 217.4 | 217.1 | 236.6 | 234.2 | 236.1 | 68.3 | 1191664.4 | 31 | 4.7
234 | 2024-11-24 17:00:00 | 0.65 | 0.33 | 0 | 0 | 49.9 | 50 | 160.81 | 875878.5 | 37.3 | 34.1 | 91 | 601.1 | 0 | 104.8 | 215.4 | 215.7 | 215.2 | 54.1 | 54.4 | 55.7 | 111347 | 215.9 | 216.4 | 215.8 | 246.2 | 245.6 | 245.5 | 88.4 | 1191840.4 | 31 | 4.5
235 | 2024-11-24 18:00:00 | 0.58 | 0.26 | 0 | 0 | 49.9 | 50 | 160.2 | 876039 | 33.2 | 35 | 191 | 339.4 | 0.1 | 104.8 | 219.9 | 220.5 | 220.1 | 53.7 | 54.2 | 54.5 | 111373.8 | 220.3 | 220.9 | 220.5 | 53.4 | 58 | 54.3 | 139.2 | 1191981.6 | 30 | 2.5
236 | 2024-11-24 19:00:00 | 0.58 | 0.26 | 0 | 0 | 49.9 | 50 | 160.95 | 876199.5 | 31.6 | 33.9 | 112.3 | 428.8 | 0 | 104.8 | 223 | 223.3 | 223 | 53.2 | 53.2 | 53.1 | 111400.6 | 223.4 | 223.8 | 223.4 | 52.9 | 56.7 | 53 | 97.2 | 1192091.2 | 33 | 1.7
237 | 2024-11-24 20:00:00 | 0.65 | 0.32 | 0 | 0 | 49.9 | 50 | 160.44 | 876360.1 | 37.8 | 35.2 | 84.1 | 470.6 | 0 | 104.8 | 214.6 | 214.9 | 214.4 | 55.7 | 55.5 | 57.2 | 111427.4 | 214.6 | 215.1 | 214.6 | 245.8 | 245.5 | 246.2 | 82.8 | 1192321.6 | 33 | 2.9
238 | 2024-11-24 21:00:00 | 0.6 | 0.28 | 0 | 0 | 49.9 | 50 | 160.61 | 876520.9 | 36.7 | 37.3 | 206.5 | 110.6 | 0 | 104.8 | 215.4 | 215.9 | 215.8 | 54.2 | 53.8 | 55.6 | 111454.3 | 215.4 | 216.3 | 216 | 93.6 | 96.5 | 95.4 | 232.8 | 1192574 | 34 | 1.9
239 | 2024-11-24 22:00:00 | 0.59 | 0.26 | 0 | 0 | 49.9 | 50 | 161.11 | 876681.5 | 34.9 | 34.5 | 218.4 | 0 | 0 | 104.8 | 213.1 | 213.5 | 213.2 | 55 | 55.6 | 57.4 | 111481.1 | 213.3 | 214 | 213.4 | 178.5 | 180.8 | 179.4 | 203.9 | 1192745.2 | 34 | 2.6
240 | 2024-11-24 23:00:00 | 0.54 | 0.21 | 0 | 0 | 49.9 | 50 | 160.6 | 876842.3 | 33.6 | 35.5 | 140.4 | 343.9 | 0 | 104.8 | 218.2 | 218.6 | 218.2 | 51.8 | 52.7 | 54.3 | 111507.8 | 218 | 218.8 | 218.3 | 103.7 | 107.5 | 105.1 | 162.9 | 1192999.6 | 39 | 2.8
241 | 2024-11-25 00:00:00 | 0.64 | 0.31 | 0 | 0 | 49.9 | 50 | 162.23 | 877003.2 | 42.2 | 39.4 | 142.2 | 533.5 | 0.1 | 104.8 | 214.9 | 215.2 | 214.6 | 54.2 | 55.2 | 56.4 | 111534.7 | 215.3 | 215.9 | 215.2 | 267.2 | 267.4 | 266.4 | 225.5 | 1193362 | 39 | 2.3
242 | 2024-11-25 01:00:00 | 0.61 | 0.29 | 0 | 0 | 49.9 | 50 | 161.17 | 877164.3 | 40.7 | 40.3 | 318.5 | 73.3 | 0.1 | 104.8 | 222.7 | 223 | 222.6 | 48.9 | 50.3 | 51.8 | 111561.4 | 222.7 | 223.4 | 222.8 | 51.7 | 57.4 | 54.4 | 341.6 | 1193723.2 | 37 | 2
243 | 2024-11-25 02:00:00 | 0.62 | 0.29 | 0 | 0 | 49.9 | 50 | 160.49 | 877325 | 40.9 | 38.7 | 208.8 | 400 | 0.1 | 104.8 | 212.8 | 213 | 212.6 | 55.9 | 56.3 | 58.6 | 111588.2 | 213.1 | 213.7 | 213.1 | 262 | 261.8 | 262.6 | 308.1 | 1194007.6 | 37 | 2
244 | 2024-11-25 03:00:00 | 0.57 | 0.24 | 0 | 0 | 49.9 | 50 | 160.06 | 877486 | 40.6 | 40.1 | 201.6 | 101.4 | 0 | 104.8 | 212 | 212.2 | 211.6 | 55.7 | 56.2 | 57.7 | 111614.9 | 212.2 | 212.8 | 212.1 | 234.5 | 233.9 | 233.7 | 285.2 | 1194330.8 | 38 | 2
245 | 2024-11-25 04:00:00 | 0.66 | 0.34 | 0 | 0 | 49.9 | 50 | 160.95 | 877646.5 | 41.9 | 39.8 | 232.6 | 383.5 | 0 | 104.8 | 211.2 | 211.7 | 211.2 | 56 | 56.9 | 59.3 | 111641.7 | 211.4 | 212.2 | 211.5 | 268.8 | 269.8 | 269.8 | 291.6 | 1194606 | 37 | 1.7
246 | 2024-11-25 05:00:00 | 0.64 | 0.31 | 0 | 0 | 49.9 | 50 | 161.84 | 877807.6 | 42.6 | 41.1 | 191.5 | 317.1 | 0 | 104.8 | 218.9 | 219.6 | 219.1 | 52.9 | 53.2 | 54.8 | 111668.5 | 219.3 | 220.2 | 219.6 | 192.9 | 194.5 | 193.3 | 247.8 | 1194973.2 | 38 | 1.3
247 | 2024-11-25 06:00:00 | 0.56 | 0.24 | 0 | 0 | 49.9 | 50 | 160.56 | 877968.4 | 38.1 | 38.4 | 194.5 | 53 | 0 | 104.8 | 214.5 | 215.1 | 214.8 | 56.2 | 57.3 | 58.8 | 111695.1 | 214.6 | 215.3 | 214.9 | 222.3 | 224.1 | 224.7 | 332.8 | 1195230 | 37 | 1.4
248 | 2024-11-25 07:00:00 | 0.61 | 0.28 | 0 | 0 | 49.9 | 50 | 159.67 | 878129.1 | 34.4 | 34.2 | 79.2 | 0 | 0 | 104.8 | 210.8 | 211.3 | 210.7 | 56.9 | 58.2 | 59 | 111721.9 | 210.7 | 211.5 | 210.8 | 177.3 | 179.4 | 177.4 | 240 | 1195312.4 | 33 | 1.5
249 | 2024-11-25 08:00:00 | 0.6 | 0.28 | 0 | 0 | 49.9 | 50 | 162.16 | 878290 | 36.9 | 36.7 | 28.3 | 52.4 | 0 | 104.8 | 222.3 | 222.9 | 222.5 | 52.4 | 52.7 | 53.2 | 111748.6 | 222.8 | 223.4 | 223.2 | 52.2 | 56.3 | 53 | 53.6 | 1195497.6 | 33 | 1.8
250 | 2024-11-25 09:00:00 | 0.53 | 0.2 | 0 | 0 | 49.9 | 50 | 159.91 | 878450.8 | 33 | 35.3 | 136.7 | 429.6 | 0 | 104.8 | 216.7 | 216.7 | 216.3 | 55.4 | 55.2 | 54.9 | 111775.4 | 217 | 217.3 | 216.8 | 55.2 | 58.7 | 54.7 | 133.8 | 1195618.8 | 33 | 0.8
251 | 2024-11-25 10:00:00 | 0.54 | 0.21 | 0 | 0 | 49.9 | 50 | 161.43 | 878611.7 | 32 | 34.2 | 88.2 | 411.5 | 0 | 104.8 | 223.6 | 222.5 | 221.9 | 54.8 | 54.4 | 53.4 | 111802.1 | 223.8 | 222.8 | 222.4 | 54.8 | 58 | 53.3 | 93.2 | 1195746 | 33 | 1.6
252 | 2024-11-25 11:00:00 | 0.56 | 0.23 | 0 | 0 | 49.9 | 50 | 160.41 | 878772.4 | 32.3 | 33.6 | 101 | 253.4 | 0.1 | 104.8 | 220.3 | 219.7 | 219.1 | 53.9 | 53.6 | 53.7 | 111828.8 | 220.3 | 219.8 | 219.3 | 110.6 | 109.9 | 108.1 | 99.8 | 1195878.8 | 33 | 3.7
253 | 2024-11-25 12:00:00 | 0.65 | 0.33 | 0 | 0 | 49.9 | 50 | 159.99 | 878933 | 36.8 | 34.4 | 109.4 | 444 | 0 | 104.8 | 216.6 | 216.3 | 216 | 56.2 | 56.8 | 58.2 | 111855.5 | 217.2 | 217.1 | 216.9 | 244.1 | 239.8 | 243.9 | 124 | 1196041.6 | 33 | 4.1
254 | 2024-11-25 13:00:00 | 0.68 | 0.35 | 0 | 0 | 49.9 | 50 | 161.25 | 879093.6 | 39.4 | 36.1 | 167.2 | 585.2 | 0 | 104.8 | 211.7 | 211.5 | 211.5 | 56 | 56.8 | 57.9 | 111882.3 | 211.6 | 211.6 | 211.5 | 254.1 | 251 | 254.9 | 146.8 | 1196215.6 | 33 | 4.4
255 | 2024-11-25 14:00:00 | 0.58 | 0.26 | 0 | 0 | 49.9 | 50 | 160.24 | 879254.8 | 34.6 | 36.8 | 172 | 391.9 | 0.1 | 104.8 | 216.1 | 216.2 | 216.3 | 55.6 | 54.9 | 55.6 | 111909 | 216.8 | 217 | 217.1 | 55.3 | 58.2 | 55.4 | 133.3 | 1196357.6 | 33 | 4.6
256 | 2024-11-25 15:00:00 | 0.54 | 0.21 | 0 | 0 | 49.9 | 50 | 159.79 | 879414.8 | 33.4 | 35.6 | 110.4 | 395.7 | 0 | 104.8 | 215.8 | 215.7 | 216.2 | 56.2 | 55.2 | 56.3 | 111935.8 | 215.6 | 215.8 | 216.1 | 56 | 58.7 | 56 | 101.3 | 1196491.2 | 33 | 2.8
257 | 2024-11-25 16:00:00 | 0.53 | 0.2 | 0 | 0 | 49.9 | 50 | 162.22 | 879575.4 | 32.2 | 34.4 | 115.5 | 397 | 0 | 104.8 | 217.4 | 217.9 | 217.4 | 54.6 | 54.6 | 55 | 111962.5 | 217 | 217.5 | 217 | 54.5 | 58.3 | 54.8 | 106.8 | 1196629.6 | 33 | -0.2
258 | 2024-11-25 17:00:00 | 0.53 | 0.21 | 0 | 0 | 49.9 | 50 | 160.37 | 879735.9 | 31.5 | 33.6 | 115.4 | 420.8 | 0 | 104.8 | 221.3 | 221.4 | 221.6 | 52.5 | 51.8 | 52.3 | 111989.3 | 221.1 | 221.3 | 221.4 | 54.1 | 57.8 | 54.1 | 110.9 | 1196771.6 | 33 | -1.6
259 | 2024-11-25 18:00:00 | 0.54 | 0.21 | 0 | 0 | 49.9 | 50 | 160.76 | 879896.7 | 30.7 | 33 | 111.1 | 426.8 | 0 | 104.8 | 219.2 | 219.1 | 218.9 | 54.9 | 54.8 | 54 | 112016.1 | 219.4 | 219.4 | 219.3 | 54.5 | 58.4 | 53.5 | 124.7 | 1196915.6 | 30 | -0.3
260 | 2024-11-25 19:00:00 | 0.55 | 0.22 | 0 | 0 | 49.9 | 50 | 160.02 | 880057.4 | 33.3 | 35.6 | 111.8 | 421.7 | 0 | 104.8 | 222.7 | 222.7 | 223.1 | 53.8 | 52.9 | 53.8 | 112042.8 | 222.9 | 223.2 | 223.4 | 53.6 | 56.9 | 53.7 | 109.7 | 1197067.6 | 32 | -0.1
261 | 2024-11-25 20:00:00 | 0.54 | 0.21 | 0 | 0 | 49.9 | 50 | 160.46 | 880217.3 | 32.5 | 34.8 | 127 | 429.7 | 0.1 | 104.8 | 219 | 219.2 | 219.1 | 55.1 | 54.5 | 54.6 | 112069.5 | 218.8 | 219.1 | 219.1 | 55.1 | 58.3 | 54.3 | 125.2 | 1197203.6 | 32 | -1
262 | 2024-11-25 21:00:00 | 0.66 | 0.34 | 0 | 0 | 49.9 | 50 | 159.13 | 880376.7 | 41.2 | 38.6 | 103.6 | 491 | 0 | 104.8 | 210.2 | 210.1 | 210.1 | 55.9 | 56.9 | 58.5 | 112096.1 | 210.4 | 210.8 | 210.6 | 257.5 | 257.3 | 259.4 | 108.1 | 1197464 | 37 | -2.1
263 | 2024-11-25 22:00:00 | 0.67 | 0.34 | 0 | 0 | 49.9 | 50 | 161.47 | 880536.9 | 42.5 | 39.9 | 299.7 | 471.3 | 0 | 104.8 | 217 | 217.4 | 217 | 54.1 | 54.8 | 56.7 | 112122.8 | 217.5 | 218.1 | 217.6 | 240.1 | 241.4 | 241 | 263.8 | 1197774.4 | 37 | -3.2
264 | 2024-11-25 23:00:00 | 0.65 | 0.33 | 0 | 0 | 49.9 | 50 | 159.45 | 880695.7 | 44 | 41.4 | 306.7 | 473.5 | 0 | 104.8 | 212.5 | 212.6 | 212.4 | 54.7 | 56.2 | 57.1 | 112149.4 | 212.9 | 213.4 | 213 | 267.5 | 267.2 | 268.2 | 280.2 | 1198086 | 39 | -3.2
265 | 2024-11-26 00:00:00 | 0.67 | 0.34 | 0 | 0 | 49.9 | 50 | 160.19 | 880855.4 | 44.1 | 41.8 | 313.1 | 430 | 0.1 | 104.8 | 214.7 | 215 | 214.5 | 55.3 | 56.1 | 57.7 | 112176 | 215.2 | 215.7 | 215 | 263.8 | 263.3 | 262.6 | 287.8 | 1198424.4 | 39 | -6
266 | 2024-11-26 01:00:00 | 0.55 | 0.23 | 0 | 0 | 49.9 | 50 | 157.59 | 881014.8 | 32.9 | 35.2 | 301 | 420.8 | 0 | 104.8 | 225 | 225.2 | 224.6 | 52.3 | 52.6 | 51.9 | 112202.5 | 225 | 225.2 | 224.8 | 52.1 | 56.5 | 51.8 | 313.8 | 1198528 | 31 | -5.5
267 | 2024-11-26 02:00:00 | 0.64 | 0.31 | 0 | 0 | 49.9 | 50 | 159.66 | 881174.1 | 36.4 | 34.6 | 23.5 | 327.3 | 0 | 104.8 | 214.4 | 214.7 | 214.5 | 54.6 | 55.6 | 56.6 | 112229.1 | 215.8 | 216.4 | 215.9 | 141 | 143.7 | 142.2 | 45.1 | 1198629.2 | 31 | -6.1
268 | 2024-11-26 03:00:00 | 0.57 | 0.25 | 0 | 0 | 49.9 | 50 | 158.01 | 881333.3 | 30.2 | 31.5 | 50 | 265 | 0 | 104.8 | 216.4 | 216.6 | 216.3 | 53.4 | 54.3 | 55 | 112255.8 | 216.3 | 216.8 | 216.1 | 105.1 | 108.2 | 105.4 | 81 | 1198670.8 | 30 | -8
269 | 2024-11-26 04:00:00 | 0.59 | 0.26 | 0 | 0 | 49.9 | 50 | 159.1 | 881492.4 | 30.8 | 31.6 | 0 | 138.4 | 0 | 104.8 | 216.9 | 217.2 | 216.7 | 53.2 | 53.5 | 54.8 | 112282.4 | 216.8 | 217.5 | 216.8 | 135.8 | 138.4 | 135.7 | 26.5 | 1198779.6 | 30 | -9.1
270 | 2024-11-26 05:00:00 | 0.6 | 0.27 | 0 | 0 | 49.9 | 50 | 158.39 | 881652.1 | 31.6 | 31.9 | 42.7 | 47.5 | 0 | 104.8 | 213.8 | 214.2 | 213.7 | 55.7 | 56.4 | 58 | 112309.1 | 213.8 | 214.4 | 213.9 | 197.3 | 198.6 | 198 | 87.4 | 1198902 | 30 | -10.4
271 | 2024-11-26 06:00:00 | 0.63 | 0.3 | 0 | 0 | 49.9 | 50 | 158.96 | 881810.6 | 33.1 | 31.9 | 57.1 | 209.3 | 0 | 104.8 | 213.6 | 213.8 | 213.3 | 56.5 | 57.4 | 58.1 | 112335.7 | 213.8 | 214.2 | 213.7 | 228.6 | 228.2 | 228.1 | 97.3 | 1199033.6 | 30 | -9.5
272 | 2024-11-26 07:00:00 | 0.55 | 0.22 | 0 | 0 | 49.9 | 50 | 157.8 | 881969.7 | 27.9 | 30.4 | 66.6 | 464.7 | 0 | 104.8 | 222.2 | 221.6 | 221.3 | 54.3 | 54 | 53.2 | 112362.4 | 222.2 | 221.9 | 221.4 | 54.1 | 57.8 | 53 | 106.3 | 1199106 | 25 | -6.7
273 | 2024-11-26 08:00:00 | 0.58 | 0.26 | 0 | 0 | 49.9 | 50 | 157.78 | 882128.3 | 26.3 | 28.8 | 20 | 460 | 0 | 104.8 | 221.7 | 221.2 | 220.8 | 55.1 | 54.6 | 53.5 | 112389 | 221.6 | 221.2 | 220.8 | 55 | 58.6 | 53.4 | 20.5 | 1199136.4 | 25 | -2.6
274 | 2024-11-26 09:00:00 | 0.56 | 0.23 | 0 | 0 | 49.9 | 50 | 157.37 | 882287.2 | 25.5 | 27.9 | 0 | 446 | 0 | 104.8 | 222.3 | 221.3 | 221.1 | 55 | 54.3 | 52.9 | 112415.6 | 222.4 | 221.8 | 221.4 | 54.6 | 58.2 | 52.6 | 4.9 | 1199168 | 25 | -0.2
275 | 2024-11-26 10:00:00 | 0.55 | 0.22 | 0 | 0 | 49.9 | 50 | 158.92 | 882445.6 | 24.9 | 27.3 | 0 | 448.1 | 0 | 104.8 | 225.5 | 224.9 | 224.4 | 53.5 | 53.1 | 52.1 | 112442.3 | 225.7 | 225.3 | 224.9 | 53.3 | 56.9 | 51.8 | 3 | 1199198.8 | 25 | 0.5
276 | 2024-11-26 11:00:00 | 0.55 | 0.22 | 0 | 0 | 49.9 | 50 | 158.81 | 882605.2 | 25.6 | 27.9 | 0 | 429.6 | 0 | 104.8 | 219.5 | 219.2 | 219 | 54.4 | 54.5 | 53.7 | 112469 | 219.5 | 219.5 | 219.1 | 54.1 | 58.3 | 53.5 | 4.8 | 1199266.8 | 25 | 0.9
277 | 2024-11-26 12:00:00 | 0.63 | 0.3 | 0 | 0 | 49.9 | 50 | 159.66 | 882763.1 | 27.3 | 29.3 | 11.1 | 295.7 | 0.1 | 104.8 | 221.2 | 221.6 | 221.3 | 54 | 53.6 | 53.7 | 112495.7 | 221.8 | 222.1 | 222 | 53.8 | 57.4 | 53.4 | 41.8 | 1199339.2 | 25 | 0.1
278 | 2024-11-26 13:00:00 | 0.55 | 0.22 | 0 | 0 | 49.9 | 50 | 160.52 | 882922.7 | 24.6 | 27.1 | 18.7 | 454.9 | 0 | 104.8 | 211.2 | 211.4 | 211.3 | 56.9 | 56.7 | 56.9 | 112522.4 | 211.1 | 211.4 | 211.3 | 56.8 | 60.2 | 56.9 | 46.5 | 1199370.8 | 25 | -0.1
279 | 2024-11-26 14:00:00 | 0.52 | 0.19 | 0 | 0 | 49.9 | 50 | 156.84 | 883080.5 | 24.9 | 27.3 | 0 | 441.5 | 0 | 104.8 | 216.9 | 217.7 | 217.1 | 55.5 | 55.8 | 56.2 | 112549.1 | 217.1 | 218 | 217.5 | 55.3 | 59.6 | 55.8 | 10.5 | 1199448.4 | 25 | -0.8
280 | 2024-11-26 15:00:00 | 0.57 | 0.24 | 0 | 0 | 49.9 | 50 | 158.55 | 883240.4 | 25.4 | 27.9 | 26.9 | 454.2 | 0 | 104.8 | 217.7 | 218.2 | 217.8 | 55.6 | 55.2 | 55.5 | 112575.8 | 217.8 | 218.3 | 218.2 | 55.4 | 58.9 | 55.3 | 44.1 | 1199530.8 | 25 | -1.2
281 | 2024-11-26 16:00:00 | 0.58 | 0.25 | 0 | 0 | 49.9 | 50 | 158.18 | 883399.6 | 26.2 | 28.5 | 33 | 429.6 | 0 | 104.8 | 220.3 | 220.6 | 220.8 | 54.8 | 54.4 | 53.9 | 112602.6 | 220.3 | 220.8 | 221.1 | 54.6 | 58.3 | 53.6 | 54.9 | 1199613.2 | 25 | -0.9
282 | 2024-11-26 17:00:00 | 0.6 | 0.27 | 0 | 0 | 49.9 | 50 | 160.38 | 883558.3 | 26.9 | 29.2 | 35.6 | 429.9 | 0 | 104.8 | 220.9 | 221.6 | 221.5 | 54.4 | 54.6 | 54.2 | 112629.3 | 221.3 | 222.1 | 221.9 | 54.2 | 58.6 | 54.1 | 55.6 | 1199698 | 25 | -0.9
283 | 2024-11-26 18:00:00 | 0.61 | 0.28 | 0 | 0 | 49.9 | 50 | 160.33 | 883717.8 | 30.6 | 28.4 | 38.5 | 393.3 | 0.1 | 104.8 | 215.4 | 215.8 | 215.8 | 53.6 | 54 | 54.8 | 112656.1 | 215.6 | 216.3 | 216.3 | 158.9 | 161.7 | 162 | 58.9 | 1199774.8 | 25 | -0.9
284 | 2024-11-26 19:00:00 | 0.6 | 0.28 | 0 | 0 | 49.9 | 50 | 158.86 | 883877.1 | 26.6 | 26.9 | 40 | 57 | 0 | 104.8 | 215.7 | 216 | 216 | 54.5 | 54.3 | 55.3 | 112682.8 | 215.3 | 215.8 | 215.9 | 132.2 | 135.1 | 134.4 | 58.9 | 1199826 | 25 | -1.1
285 | 2024-11-26 20:00:00 | 0.54 | 0.21 | 0 | 0 | 49.9 | 50 | 158.95 | 884036.4 | 28.9 | 30.8 | 5.5 | 349.1 | 0 | 104.8 | 213.5 | 214.3 | 214.5 | 53.1 | 53.2 | 54.1 | 112709.6 | 213.6 | 214.4 | 214.7 | 66.2 | 70.7 | 67.6 | 35.7 | 1200035.2 | 30 | -3
286 | 2024-11-26 21:00:00 | 0.61 | 0.28 | 0 | 0 | 49.9 | 50 | 159.57 | 884195.8 | 32.3 | 30.9 | 223.1 | 265.9 | 0 | 104.8 | 215.5 | 215.9 | 215.7 | 54.6 | 55.2 | 56.4 | 112736.3 | 215.8 | 216.5 | 216.2 | 225.5 | 228.8 | 229.1 | 174.4 | 1200212 | 30 | -4.2
287 | 2024-11-26 22:00:00 | 0.66 | 0.33 | 0 | 0 | 49.9 | 50 | 159.33 | 884354.4 | 34.1 | 31.8 | 156.3 | 416.1 | 0 | 104.8 | 214.4 | 214.2 | 214.4 | 54.6 | 55.1 | 56.8 | 112763 | 214.7 | 215 | 215 | 230.1 | 230.5 | 233.8 | 164 | 1200390 | 33 | -3.9
288 | 2024-11-26 23:00:00 | 0.61 | 0.29 | 0 | 0 | 49.9 | 50 | 159.08 | 884515.1 | 36.2 | 34.2 | 153.1 | 358.1 | 0 | 104.8 | 211.7 | 211.8 | 211.7 | 55.4 | 56.3 | 57.4 | 112789.7 | 212.3 | 212.8 | 212.6 | 237 | 238.2 | 239.4 | 151.2 | 1200654.4 | 33 | -5.1
289 | 2024-11-27 00:00:00 | 0.67 | 0.34 | 0 | 0 | 49.9 | 50 | 159.19 | 884674.8 | 41.7 | 39.1 | 259.5 | 476.8 | 0 | 104.8 | 209.3 | 209.3 | 209.4 | 56.8 | 57.7 | 58.9 | 112816.4 | 209.8 | 210.2 | 210.2 | 258.2 | 258.3 | 261.3 | 237.8 | 1201031.2 | 37 | -5
290 | 2024-11-27 01:00:00 | 0.64 | 0.31 | 0 | 0 | 49.9 | 50 | 159.81 | 884834.7 | 41.6 | 39.2 | 441.9 | 446.9 | 0 | 104.8 | 211 | 211.3 | 210.9 | 56.7 | 58.1 | 59.1 | 112843.1 | 210.9 | 211.6 | 211.1 | 255.9 | 257.4 | 257 | 353.3 | 1201366.4 | 37 | -6.7
291 | 2024-11-27 02:00:00 | 0.65 | 0.33 | 0 | 0 | 49.9 | 50 | 160.69 | 884993.8 | 42 | 39.6 | 324.9 | 431.9 | 0 | 104.8 | 209.8 | 210.1 | 209.8 | 58.3 | 59.6 | 60.9 | 112869.7 | 209.9 | 210.6 | 210.1 | 257.8 | 259.4 | 259 | 307.3 | 1201698.8 | 37 | -7.1
292 | 2024-11-27 03:00:00 | 0.67 | 0.34 | 0 | 0 | 49.9 | 50 | 159.31 | 885153.8 | 41.9 | 40 | 287.9 | 341.8 | 0 | 104.8 | 217.5 | 217.7 | 217.6 | 55.1 | 55.4 | 57.2 | 112896.4 | 217.7 | 218.4 | 218.2 | 181.4 | 183.1 | 183.5 | 307 | 1202012.8 | 37 | -8.2
293 | 2024-11-27 04:00:00 | 0.59 | 0.26 | 0 | 0 | 49.9 | 50 | 160.79 | 885313.9 | 39.1 | 39.7 | 241.4 | 110.8 | 0.1 | 104.8 | 218.3 | 219.2 | 219.1 | 52.4 | 53.6 | 54.3 | 112923 | 218.2 | 219.4 | 219.1 | 78.2 | 83.4 | 80.2 | 274.1 | 1202304 | 37 | -9.7
294 | 2024-11-27 05:00:00 | 0.65 | 0.33 | 0 | 0 | 49.9 | 50 | 159.93 | 885474 | 42.8 | 40.6 | 187.8 | 400.7 | 0 | 104.8 | 211.9 | 212.6 | 212.2 | 56.1 | 57.5 | 59.1 | 112949.7 | 212.1 | 213.2 | 212.6 | 255.6 | 259.4 | 257.7 | 257.4 | 1202640.8 | 38 | -10.4
295 | 2024-11-27 06:00:00 | 0.67 | 0.34 | 0 | 0 | 49.9 | 50 | 161.08 | 885634.1 | 38.2 | 36.2 | 293.5 | 359.1 | 0 | 104.8 | 217.1 | 217.3 | 217.3 | 55.3 | 55.5 | 56.8 | 112976.4 | 217.5 | 218 | 217.8 | 173.8 | 174.6 | 174.8 | 330.5 | 1202787.6 | 28 | -9.9
296 | 2024-11-27 07:00:00 | 0.56 | 0.23 | 0 | 0 | 49.9 | 50 | 159.68 | 885793.4 | 29.6 | 31.9 | 67.6 | 425.4 | 0 | 104.8 | 220.9 | 220.5 | 220.2 | 55.1 | 54.4 | 53.8 | 113002.9 | 220.9 | 220.6 | 220.4 | 54.8 | 58.2 | 53.5 | 96.5 | 1202823.6 | 28 | -4.8
297 | 2024-11-27 08:00:00 | 0.58 | 0.25 | 0 | 0 | 49.9 | 50 | 159.18 | 885952.5 | 27.6 | 30.1 | 0 | 458.4 | 0 | 104.8 | 216.7 | 216.8 | 216.3 | 55.6 | 56.1 | 55.2 | 113029.6 | 217.1 | 217 | 216.6 | 55.4 | 60 | 54.7 | 3.9 | 1202855.2 | 28 | 0.3
298 | 2024-11-27 09:00:00 | 0.55 | 0.23 | 0 | 0 | 49.9 | 50 | 159.63 | 886111.9 | 27.6 | 30 | 0 | 439.6 | 0 | 104.8 | 221 | 220.6 | 220 | 54.8 | 54.4 | 53.3 | 113056.3 | 221.3 | 220.9 | 220.6 | 54.5 | 58.2 | 53 | 8.5 | 1202935.6 | 27 | 0.4
299 | 2024-11-27 10:00:00 | 0.6 | 0.27 | 0 | 0 | 49.9 | 50 | 158.22 | 886270.9 | 28.7 | 30.8 | 26.5 | 384.9 | 0 | 104.8 | 228.3 | 227 | 226.8 | 54.1 | 52.2 | 51.3 | 113083 | 228.7 | 227.3 | 227.6 | 54 | 55.9 | 51 | 49.4 | 1203013.2 | 27 | 4
300 | 2024-11-27 11:00:00 | 0.55 | 0.23 | 0 | 0 | 49.9 | 50 | 157.4 | 886429.9 | 28.7 | 30.9 | 32.5 | 403.6 | 0 | 104.8 | 226.2 | 225.7 | 225.1 | 53.6 | 53 | 52.2 | 113109.6 | 226.8 | 226.3 | 225.8 | 53.4 | 56.6 | 51.8 | 50.8 | 1203104 | 28 | 5.7
301 | 2024-11-27 12:00:00 | 0.55 | 0.22 | 0 | 0 | 49.9 | 50 | 159.57 | 886589 | 28.5 | 30.8 | 57.1 | 437.7 | 0 | 104.8 | 218.6 | 218 | 218 | 55.6 | 55.4 | 54.6 | 113136.3 | 218.8 | 218.5 | 218.3 | 55.4 | 59 | 54.4 | 64.2 | 1203194.8 | 28 | 6.3
302 | 2024-11-27 13:00:00 | 0.55 | 0.22 | 0 | 0 | 49.9 | 50 | 160.54 | 886748.1 | 28.3 | 30.5 | 60 | 402.9 | 0 | 104.8 | 220.3 | 220.2 | 219.8 | 55.1 | 54.3 | 53.8 | 113162.9 | 220.8 | 220.8 | 220.4 | 54.8 | 57.8 | 53.4 | 65 | 1203288.8 | 28 | 4.7
303 | 2024-11-27 14:00:00 | 0.55 | 0.22 | 0 | 0 | 49.9 | 50 | 159.39 | 886907.5 | 27.9 | 30.3 | 65.2 | 440.5 | 0.1 | 104.8 | 219 | 218.8 | 218.7 | 56.2 | 55 | 53.9 | 113189.7 | 219.5 | 219.2 | 219.3 | 56 | 58.6 | 53.7 | 67.2 | 1203382.8 | 28 | 3.7
304 | 2024-11-27 15:00:00 | 0.63 | 0.3 | 0 | 0 | 49.9 | 50 | 158.41 | 887067 | 27.7 | 30 | 63.1 | 413 | 0 | 104.8 | 215.1 | 214.6 | 215 | 57.5 | 55.7 | 55.6 | 113216.5 | 215.1 | 214.6 | 215.1 | 57.3 | 59.4 | 55.2 | 67.2 | 1203482 | 28 | 2.9
305 | 2024-11-27 16:00:00 | 0.57 | 0.24 | 0 | 0 | 49.9 | 50 | 158.41 | 887226.3 | 27.4 | 29.7 | 70.3 | 410.4 | 0 | 104.8 | 211.4 | 211.5 | 211.3 | 56.8 | 56.4 | 56.4 | 113243.2 | 211.9 | 212.2 | 211.9 | 56.9 | 60.1 | 56.2 | 72.6 | 1203580 | 28 | 2.6
306 | 2024-11-27 17:00:00 | 0.56 | 0.23 | 0 | 0 | 49.9 | 50 | 159.96 | 887385.7 | 27.2 | 29.5 | 69.3 | 428.6 | 0 | 104.8 | 211.6 | 212 | 211.7 | 57.2 | 57.2 | 56.8 | 113269.9 | 211.5 | 211.9 | 211.6 | 57 | 60.6 | 56.6 | 72.3 | 1203680.4 | 28 | 2.1
307 | 2024-11-27 18:00:00 | 0.58 | 0.25 | 0 | 0 | 49.9 | 50 | 159.07 | 887545.1 | 28.4 | 29.3 | 68.7 | 169.5 | 0 | 104.8 | 216.9 | 216.8 | 216.9 | 55.1 | 54.8 | 55.4 | 113296.7 | 216.8 | 216.6 | 216.8 | 118.4 | 118.9 | 118.6 | 78.1 | 1203787.2 | 29 | 2.1
308 | 2024-11-27 19:00:00 | 0.63 | 0.3 | 0 | 0 | 49.9 | 50 | 158.94 | 887704.6 | 31.8 | 30.5 | 70 | 224.8 | 0 | 104.8 | 217 | 217.2 | 216.8 | 54.3 | 55.3 | 56.2 | 113323.4 | 216.7 | 217.1 | 216.6 | 213.4 | 212.9 | 213.5 | 92.4 | 1203929.2 | 29 | 1.8
309 | 2024-11-27 20:00:00 | 0.6 | 0.27 | 0 | 0 | 49.9 | 50 | 160.02 | 887864.1 | 34.8 | 35.5 | 136.1 | 122.9 | 0 | 104.8 | 222.4 | 222.5 | 222.5 | 54 | 53.6 | 54.3 | 113350.2 | 222.6 | 223 | 222.9 | 53.8 | 57.4 | 54 | 123.4 | 1204159.6 | 32 | 2.2
310 | 2024-11-27 21:00:00 | 0.66 | 0.33 | 0 | 0 | 49.9 | 50 | 161.08 | 888023.8 | 41.9 | 39.1 | 240.2 | 532.5 | 0 | 104.9 | 215.8 | 215.9 | 215.9 | 53.6 | 54.1 | 55.4 | 113376.9 | 216.3 | 216.7 | 216.5 | 261.3 | 260.7 | 263.4 | 177.6 | 1204471.2 | 37 | 1.2
311 | 2024-11-27 22:00:00 | 0.65 | 0.33 | 0 | 0 | 49.9 | 50 | 160.08 | 888183.4 | 43.2 | 40.4 | 437.7 | 521.5 | 0 | 104.9 | 213.7 | 213.9 | 213.5 | 54.3 | 55.8 | 56.4 | 113403.4 | 214.2 | 214.8 | 214.1 | 252.1 | 252.2 | 251.9 | 316.2 | 1204794.8 | 38 | 1.5
312 | 2024-11-27 23:00:00 | 0.62 | 0.29 | 0 | 0 | 49.9 | 50 | 160.77 | 888342.9 | 42.9 | 41.2 | 384 | 309.1 | 0 | 104.9 | 218.2 | 218.3 | 218.1 | 49.7 | 49.8 | 50.7 | 113430.1 | 218.7 | 219.2 | 218.8 | 147.1 | 148.5 | 147.4 | 295 | 1205114 | 38 | 1.5
313 | 2024-11-28 00:00:00 | 0.51 | 0.18 | 0 | 0 | 49.9 | 50 | 160.05 | 888502.6 | 37.1 | 39 | 343.8 | 355.8 | 0 | 104.9 | 223.9 | 224 | 224 | 53 | 52.8 | 52.5 | 113456.7 | 223.4 | 223.7 | 223.5 | 52.7 | 56.7 | 52.2 | 273.3 | 1205356.8 | 35 | 1.5
314 | 2024-11-28 01:00:00 | 0.53 | 0.2 | 0 | 0 | 49.9 | 50 | 159.88 | 888662.2 | 35.7 | 37.7 | 235.9 | 379.9 | 0 | 104.9 | 219.8 | 220.3 | 220 | 53.6 | 54.2 | 54.8 | 113483.3 | 219.9 | 220.8 | 220.4 | 53.4 | 58.1 | 54.6 | 207.4 | 1205525.6 | 36 | 1.5
315 | 2024-11-28 02:00:00 | 0.55 | 0.22 | 0 | 0 | 49.9 | 50 | 159.51 | 888822.1 | 35.8 | 36.4 | 154.6 | 123.8 | 0 | 104.9 | 215.3 | 216 | 215.8 | 54.4 | 54.8 | 56.4 | 113509.9 | 215.6 | 216.4 | 216 | 128.3 | 131.8 | 129.9 | 141 | 1205730.4 | 36 | -2.4
316 | 2024-11-28 03:00:00 | 0.67 | 0.34 | 0 | 0 | 49.9 | 50 | 160.87 | 888981.2 | 40.2 | 37.7 | 204.1 | 458.1 | 0 | 104.9 | 217 | 217.2 | 216.7 | 53.9 | 54.6 | 55.9 | 113536.5 | 217.5 | 218.1 | 217.6 | 249.4 | 249.7 | 250 | 201.4 | 1205996.4 | 34 | -4.6
317 | 2024-11-28 04:00:00 | 0.48 | 0.16 | 0 | 0 | 49.9 | 50 | 160.16 | 889141.6 | 39.1 | 37.5 | 247.9 | 308.8 | 0.1 | 104.9 | 209.5 | 210 | 209.8 | 56.9 | 57.8 | 58.9 | 113563.3 | 210 | 210.9 | 210.7 | 128.7 | 132.2 | 131 | 232.1 | 1206170.4 | 34 | -4.2
318 | 2024-11-28 05:00:00 | 0.55 | 0.22 | 0 | 0 | 49.9 | 50 | 159.27 | 889300.7 | 34.8 | 36.9 | 126.8 | 385.8 | 0 | 104.9 | 218.7 | 219.3 | 218.8 | 55.1 | 55.1 | 55.3 | 113589.9 | 218.6 | 219.4 | 218.8 | 54.7 | 58.8 | 55 | 135.6 | 1206334.4 | 34 | -2.8
319 | 2024-11-28 06:00:00 | 0.53 | 0.2 | 0 | 0 | 49.9 | 50 | 158.63 | 889461.1 | 33.1 | 35.4 | 127.2 | 418 | 0 | 104.9 | 225.2 | 224.8 | 224.8 | 53.3 | 53.5 | 52.6 | 113616.6 | 225.6 | 225.4 | 225.4 | 53 | 57.4 | 52.4 | 133 | 1206488.8 | 28 | -2.2
320 | 2024-11-28 07:00:00 | 0.58 | 0.25 | 0 | 0 | 49.9 | 50 | 159.12 | 889620.5 | 28.7 | 31.1 | 129.3 | 451.1 | 0 | 104.9 | 221.4 | 221.2 | 221.3 | 55.2 | 53.5 | 54.2 | 113643.3 | 221.5 | 221.5 | 221.7 | 55.2 | 57.3 | 53.9 | 127.8 | 1206519.6 | 28 | -2.8
321 | 2024-11-28 08:00:00 | 0.59 | 0.27 | 0 | 0 | 49.9 | 50 | 158.72 | 889779.6 | 30.1 | 32.3 | 0 | 390.4 | 0 | 104.9 | 224.3 | 223.7 | 223.1 | 54.8 | 53.9 | 52.7 | 113669.9 | 224.5 | 224 | 223.5 | 54.6 | 57.4 | 52.5 | 4.1 | 1206604 | 28 | 2.2
322 | 2024-11-28 09:00:00 | 0.65 | 0.32 | 0 | 0 | 49.9 | 50 | 159.02 | 889938.8 | 33.9 | 31.4 | 41 | 465.2 | 0 | 104.9 | 219.8 | 219.3 | 218.6 | 54.5 | 53 | 54.3 | 113696.6 | 220.3 | 219.9 | 219.4 | 237.8 | 229.9 | 231.5 | 57.7 | 1206682 | 28 | 4.2
323 | 2024-11-28 10:00:00 | 0.64 | 0.31 | 0 | 0 | 49.9 | 50 | 159.82 | 890098.1 | 31.6 | 30.3 | 53.4 | 246.6 | 0 | 104.9 | 214.7 | 214.1 | 213.6 | 57.2 | 55.9 | 57.4 | 113723.3 | 214.9 | 214.6 | 214.1 | 219.4 | 212 | 214.2 | 62.2 | 1206750 | 28 | 4.9
324 | 2024-11-28 11:00:00 | 0.62 | 0.29 | 0 | 0 | 49.9 | 50 | 158.8 | 890257.4 | 30.4 | 29.9 | 34.7 | 0 | 0 | 104.9 | 219.2 | 218.2 | 218 | 54 | 51.9 | 53 | 113750 | 219.8 | 219 | 219.1 | 172.9 | 166.6 | 169.4 | 55.6 | 1206832.8 | 28 | 5
325 | 2024-11-28 12:00:00 | 0.63 | 0.3 | 0 | 0 | 49.9 | 50 | 159.03 | 890416.3 | 31.1 | 29.9 | 46 | 205.7 | 0.1 | 104.9 | 219.8 | 219.4 | 218.5 | 53.4 | 53.2 | 54 | 113776.7 | 220.3 | 219.9 | 219.4 | 202.3 | 197.2 | 198.4 | 54.5 | 1206926.4 | 28 | 5.3
326 | 2024-11-28 13:00:00 | 0.65 | 0.32 | 0 | 0 | 49.9 | 50 | 158.22 | 890575.2 | 32.1 | 30.2 | 70.1 | 337.1 | 0.1 | 104.9 | 214.2 | 213.9 | 213.6 | 54.5 | 55.6 | 56.5 | 113803.3 | 214.7 | 214.8 | 214.4 | 232.2 | 229.4 | 230.9 | 68.6 | 1207024.8 | 28 | 5.4
327 | 2024-11-28 14:00:00 | 0.65 | 0.33 | 0 | 0 | 49.9 | 50 | 160.03 | 890733.8 | 32.3 | 30.3 | 74.5 | 379 | 0 | 104.9 | 219.1 | 218.6 | 218.6 | 52.5 | 53.2 | 54.1 | 113829.9 | 218.7 | 218.7 | 218.7 | 230.1 | 227.7 | 231.8 | 72.5 | 1207123.6 | 28 | 5.1
328 | 2024-11-28 15:00:00 | 0.64 | 0.32 | 0 | 0 | 49.9 | 50 | 158.45 | 890893.5 | 33.8 | 31.1 | 73.3 | 508.7 | 0 | 104.9 | 224.2 | 224.2 | 224.4 | 50.4 | 50.6 | 52.3 | 113856.6 | 224.4 | 224.8 | 224.9 | 165.1 | 166 | 168.6 | 70.2 | 1207234.4 | 28 | 3.7
329 | 2024-11-28 16:00:00 | 0.63 | 0.31 | 0 | 0 | 49.9 | 50 | 160.12 | 891052.7 | 33.4 | 31.8 | 76.4 | 310.3 | 0.1 | 104.9 | 231.8 | 231.3 | 231.2 | 48.2 | 45.9 | 46.5 | 113883.3 | 232.2 | 231.9 | 232.1 | 49.8 | 52.2 | 48.1 | 73 | 1207344 | 27 | 3
330 | 2024-11-28 17:00:00 | 0.59 | 0.26 | 0 | 0 | 49.9 | 50 | 159.38 | 891211.8 | 28.4 | 28.8 | 68.2 | 85.1 | 0 | 104.9 | 214.7 | 214.8 | 214.7 | 55.3 | 55.2 | 56.4 | 113909.8 | 215 | 215.1 | 215.1 | 133.4 | 134.2 | 134 | 69.3 | 1207385.6 | 27 | 3.2
331 | 2024-11-28 18:00:00 | 0.59 | 0.26 | 0 | 0 | 49.9 | 50 | 158.87 | 891370.8 | 27.3 | 28.6 | 4.5 | 226.7 | 0 | 104.9 | 220.7 | 220.6 | 220.5 | 53.8 | 53.6 | 53.9 | 113936.5 | 220.5 | 220.7 | 220.6 | 104.2 | 106.3 | 104.1 | 35 | 1207470.4 | 27 | 2.8
332 | 2024-11-28 19:00:00 | 0.56 | 0.23 | 0 | 0 | 49.9 | 50 | 158.31 | 891529.9 | 26.1 | 28.4 | 53 | 422.7 | 0 | 104.9 | 218.9 | 219.6 | 219.2 | 54.3 | 54.6 | 54.8 | 113963.2 | 219.1 | 219.8 | 219.3 | 54.2 | 58.5 | 54.7 | 55 | 1207555.6 | 25 | 1.8
333 | 2024-11-28 20:00:00 | 0.67 | 0.34 | 0 | 0 | 49.9 | 50 | 158.94 | 891688.9 | 32.7 | 29.9 | 56 | 526 | 0 | 104.9 | 215.5 | 216 | 215.5 | 55.3 | 56.3 | 57.3 | 113989.9 | 215.6 | 216.3 | 215.8 | 229.3 | 230.9 | 231 | 42.5 | 1207650.8 | 32 | 1
334 | 2024-11-28 21:00:00 | 0.65 | 0.33 | 0 | 0 | 49.9 | 50 | 160.39 | 891848.4 | 35.1 | 32.5 | 103.4 | 474.5 | 0 | 104.9 | 210.8 | 211.2 | 210.7 | 57.1 | 57.8 | 59.2 | 114016.6 | 210.6 | 211.2 | 210.8 | 236.2 | 237.4 | 237.5 | 92.5 | 1207861.6 | 31 | 0.4
335 | 2024-11-28 22:00:00 | 0.65 | 0.32 | 0 | 0 | 49.9 | 50 | 159.2 | 892007.9 | 37.1 | 34.3 | 233.2 | 518.7 | 0 | 104.9 | 219.1 | 219.3 | 218.9 | 53.7 | 54.4 | 55.9 | 114043.3 | 219.1 | 219.6 | 219.2 | 173 | 174.1 | 174.1 | 186.9 | 1208053.2 | 31 | 0.5
336 | 2024-11-28 23:00:00 | 0.64 | 0.31 | 0 | 0 | 49.9 | 50 | 159.58 | 892167.5 | 41.5 | 38.5 | 192.8 | 561.3 | 0 | 104.9 | 211.8 | 212.3 | 211.7 | 55.7 | 57 | 58 | 114070 | 212.8 | 213.5 | 212.9 | 259.1 | 259.8 | 258.9 | 145.6 | 1208343.6 | 37 | 0.6
337 | 2024-11-29 00:00:00 | 0.66 | 0.34 | 0 | 0 | 50 | 50 | 159.55 | 892327.3 | 42.7 | 39.6 | 383.7 | 566.6 | 0 | 104.9 | 211.4 | 211.8 | 211.4 | 56.7 | 57.6 | 59.4 | 114096.6 | 211.8 | 212.6 | 212.1 | 263 | 264.2 | 264.5 | 285.4 | 1208663.2 | 37 | 2.2
338 | 2024-11-29 01:00:00 | 0.53 | 0.2 | 0 | 0 | 49.9 | 50 | 160 | 892486.9 | 32.7 | 34.8 | 391.5 | 391.8 | 0 | 104.9 | 221 | 221.1 | 220.6 | 53.5 | 53.9 | 52.5 | 114123.2 | 221.2 | 221.4 | 220.9 | 53.4 | 57.7 | 52.3 | 293.8 | 1208818 | 30 | 0.8
339 | 2024-11-29 02:00:00 | 0.53 | 0.2 | 0 | 0 | 49.9 | 50 | 159.34 | 892646.6 | 36.8 | 38.7 | 107.4 | 354.6 | 0 | 104.9 | 216.2 | 216.4 | 216 | 54.8 | 55.7 | 55.6 | 114149.9 | 216.3 | 217 | 216.5 | 54.7 | 59.3 | 55.5 | 98.2 | 1209094 | 36 | 0.4
340 | 2024-11-29 03:00:00 | 0.58 | 0.26 | 0 | 0 | 49.9 | 50 | 159.48 | 892806.1 | 37.3 | 36.5 | 309.3 | 0 | 0 | 104.9 | 210.6 | 210.9 | 210.6 | 56.9 | 57.6 | 59.1 | 114176.6 | 210.8 | 211.4 | 210.9 | 198.6 | 199.6 | 198.6 | 249.6 | 1209309.6 | 36 | -0.2
341 | 2024-11-29 04:00:00 | 0.56 | 0.24 | 0 | 0 | 49.9 | 50 | 160.9 | 892965.8 | 35.6 | 37.7 | 209.3 | 389.6 | 0 | 104.9 | 218.4 | 219.1 | 218.6 | 53.9 | 54.7 | 55.3 | 114203.2 | 218.6 | 219.6 | 219.1 | 53.7 | 58.6 | 55.1 | 217 | 1209549.6 | 33 | -1.6
342 | 2024-11-29 05:00:00 | 0.59 | 0.27 | 0 | 0 | 49.9 | 50 | 160.04 | 893125.5 | 35.3 | 36.9 | 229.4 | 287.5 | 0 | 104.9 | 220.5 | 221.3 | 220.7 | 53.4 | 54 | 54.5 | 114229.9 | 220.5 | 221.5 | 220.9 | 53.3 | 58 | 54.4 | 184.9 | 1209693.6 | 33 | -2.2
343 | 2024-11-29 06:00:00 | 0.55 | 0.22 | 0 | 0 | 49.9 | 50 | 160.44 | 893285.1 | 33.6 | 35.9 | 114.1 | 411.9 | 0 | 104.9 | 219.9 | 220.6 | 219.9 | 54.3 | 54.8 | 55 | 114256.5 | 220.1 | 220.8 | 220.3 | 54.2 | 58.8 | 55 | 117.4 | 1209841.6 | 33 | -2.2
344 | 2024-11-29 07:00:00 | 0.53 | 0.2 | 0 | 0 | 49.9 | 50 | 160.1 | 893444.6 | 32.6 | 34.8 | 117.5 | 404.7 | 0 | 104.9 | 220.5 | 220.6 | 219.9 | 54.1 | 54.9 | 54.4 | 114283.2 | 220.7 | 220.9 | 220.3 | 54 | 58.7 | 54.2 | 120.6 | 1209996.8 | 33 | 0.1
345 | 2024-11-29 08:00:00 | 0.57 | 0.25 | 0 | 0 | 49.9 | 50 | 158.85 | 893604 | 28.4 | 30.7 | 107 | 429.3 | 0 | 104.9 | 221.4 | 220.8 | 220.3 | 55.3 | 55 | 53.4 | 114309.8 | 221.5 | 221.1 | 220.6 | 55 | 58.6 | 53.2 | 129.3 | 1210028.4 | 25 | 3.6
346 | 2024-11-29 09:00:00 | 0.59 | 0.26 | 0 | 0 | 49.9 | 50 | 160.07 | 893763.3 | 26.8 | 29.2 | 0 | 441.8 | 0 | 104.9 | 222 | 221 | 220.4 | 56.2 | 54.7 | 52.9 | 114336.4 | 222.3 | 221.4 | 220.8 | 56 | 58.3 | 52.6 | 5.1 | 1210060 | 25 | 8.8
347 | 2024-11-29 10:00:00 | 0.58 | 0.26 | 0 | 0 | 49.9 | 50 | 158.99 | 893922 | 26 | 28.3 | 0 | 429.3 | 0 | 104.9 | 226 | 224.4 | 224.5 | 55.6 | 53.4 | 51.6 | 114363.1 | 226.1 | 225 | 224.9 | 55.5 | 57 | 51.6 | 4.2 | 1210089.6 | 25 | 10.1
348 | 2024-11-29 11:00:00 | 0.56 | 0.23 | 0 | 0 | 49.9 | 50 | 158.44 | 894081.3 | 25.3 | 27.8 | 0 | 449.7 | 0 | 104.9 | 224.3 | 223.7 | 223.3 | 55.2 | 53.7 | 53.5 | 114389.6 | 224.5 | 224.3 | 223.8 | 54.9 | 57.3 | 53.4 | 3.7 | 1210121.2 | 25 | 10.8
349 | 2024-11-29 12:00:00 | 0.56 | 0.23 | 0 | 0 | 49.9 | 50 | 157.85 | 894240 | 26.5 | 28.9 | 0 | 430.1 | 0 | 104.9 | 225.9 | 225.2 | 224.9 | 55.5 | 53.3 | 52.3 | 114416.3 | 225.9 | 225.2 | 225.1 | 55.4 | 57.1 | 52.2 | 5 | 1210194.8 | 26 | 14.5
350 | 2024-11-29 13:00:00 | 0.56 | 0.24 | 0 | 0 | 49.9 | 50 | 158.29 | 894399.3 | 27.5 | 29.9 | 45.8 | 426 | 0.1 | 104.9 | 224.3 | 224.2 | 223.5 | 54.8 | 54.1 | 53 | 114442.9 | 224.8 | 224.6 | 224 | 54.8 | 58 | 53 | 47 | 1210266 | 26 | 14
351 | 2024-11-29 14:00:00 | 0.65 | 0.32 | 0 | 0 | 49.9 | 50 | 159.19 | 894558.5 | 31.6 | 29.8 | 39.7 | 329.3 | 0 | 104.9 | 223.4 | 223.6 | 223.2 | 52.8 | 51.2 | 51.7 | 114469.6 | 223 | 223.2 | 223 | 53.5 | 55.8 | 52.4 | 45.6 | 1210339.6 | 26 | 12.1
352 | 2024-11-29 15:00:00 | 0.56 | 0.23 | 0 | 0 | 49.9 | 50 | 157.46 | 894716.8 | 25.4 | 27.7 | 43.6 | 422.5 | 0.1 | 104.9 | 218.2 | 218.6 | 218.2 | 56.2 | 55 | 55.1 | 114496.1 | 218.6 | 219 | 218.8 | 55.8 | 58.4 | 54.8 | 47 | 1210371.2 | 25 | 5.4
353 | 2024-11-29 16:00:00 | 0.61 | 0.28 | 0 | 0 | 49.9 | 50 | 157.83 | 894876.4 | 26.6 | 28.8 | 0 | 401.3 | 0 | 104.9 | 220.8 | 221.6 | 220.7 | 54.8 | 54 | 54.1 | 114523 | 221 | 221.8 | 221.2 | 54.6 | 57.5 | 53.9 | 3.7 | 1210438.4 | 25 | 3.5
354 | 2024-11-29 17:00:00 | 0.55 | 0.22 | 0 | 0 | 49.9 | 50 | 160.01 | 895035.3 | 27 | 29.2 | 17.6 | 400.3 | 0 | 104.9 | 219.6 | 220.7 | 219.8 | 54.7 | 54.3 | 54.9 | 114549.7 | 219.8 | 220.8 | 220.2 | 54.6 | 58 | 54.7 | 40.9 | 1210527.2 | 26 | 0.1
355 | 2024-11-29 18:00:00 | 0.59 | 0.26 | 0 | 0 | 49.9 | 50 | 157.94 | 895194.1 | 27.4 | 29.7 | 52.7 | 416 | 0 | 104.9 | 223.9 | 224 | 223.7 | 54.5 | 52.8 | 52.5 | 114576.4 | 223.9 | 224.3 | 224 | 54.4 | 56.8 | 52.3 | 62.1 | 1210617.2 | 26 | -1.1
356 | 2024-11-29 19:00:00 | 0.6 | 0.27 | 0 | 0 | 49.9 | 50 | 159.12 | 895353.3 | 27.6 | 29.8 | 51.1 | 398 | 0 | 104.9 | 218.6 | 219.3 | 218.7 | 55.2 | 53.9 | 54.2 | 114603.1 | 218.8 | 219.5 | 219.1 | 55 | 57.7 | 54.1 | 62.1 | 1210706 | 26 | -1.7
357 | 2024-11-29 20:00:00 | 0.6 | 0.28 | 0 | 0 | 49.9 | 50 | 159.31 | 895512.5 | 27.9 | 30.2 | 49.4 | 416.6 | 0 | 104.9 | 219.7 | 220.3 | 220.2 | 55.1 | 52.7 | 53.4 | 114629.8 | 220.1 | 220.8 | 220.9 | 55 | 56.7 | 53.2 | 62.9 | 1210798 | 26 | -2.1
358 | 2024-11-29 21:00:00 | 0.63 | 0.31 | 0 | 0 | 49.9 | 50 | 158.89 | 895671.6 | 29.9 | 29.8 | 47.9 | 0 | 0 | 104.9 | 223.5 | 224.2 | 223.5 | 52.8 | 52.2 | 52.9 | 114656.5 | 223.6 | 224.4 | 223.8 | 52.4 | 56.2 | 52.6 | 65.3 | 1210892.8 | 26 | -2.8
359 | 2024-11-29 22:00:00 | 0.64 | 0.32 | 0 | 0 | 49.9 | 50 | 159.59 | 895831 | 34.2 | 33.3 | 29.5 | 169.9 | 0 | 104.9 | 216.4 | 216.8 | 216.2 | 57.7 | 58 | 59.5 | 114683.2 | 216.6 | 217.4 | 216.7 | 228.7 | 229.4 | 228.3 | 69.4 | 1211129.6 | 31 | -3.2
360 | 2024-11-29 23:00:00 | 0.61 | 0.29 | 0 | 0 | 49.9 | 50 | 159.22 | 895990.6 | 33.1 | 33.2 | 156 | 0 | 0 | 104.9 | 214.1 | 214.5 | 214 | 56.9 | 56.8 | 58.7 | 114709.9 | 214.1 | 214.8 | 214.1 | 238.6 | 240.1 | 238.6 | 232.8 | 1211353.6 | 31 | -3.5
361 | 2024-11-30 00:00:00 | 0.66 | 0.34 | 0 | 0 | 49.9 | 50 | 159.67 | 896149.9 | 35.4 | 33.5 | 111 | 352.8 | 0 | 104.9 | 212.3 | 212.8 | 212.2 | 56 | 55.8 | 57.3 | 114736.6 | 212.4 | 213.3 | 212.6 | 223.4 | 225.4 | 223.7 | 194.9 | 1211577.2 | 31 | -4
362 | 2024-11-30 01:00:00 | 0.56 | 0.23 | 0 | 0 | 49.9 | 50 | 160.31 | 896309.6 | 32.2 | 33.4 | 132.5 | 217.3 | 0 | 104.9 | 213.8 | 214.3 | 213.6 | 54.7 | 55.2 | 56.4 | 114763.3 | 213.8 | 214.8 | 213.9 | 110.1 | 113.5 | 110.2 | 200.5 | 1211816.8 | 32 | -4
363 | 2024-11-30 02:00:00 | 0.55 | 0.22 | 0 | 0 | 49.9 | 50 | 158.13 | 896469.2 | 31.5 | 33.3 | 84.7 | 324.1 | 0 | 104.9 | 213.6 | 214.2 | 213.9 | 54.8 | 54.3 | 56.1 | 114790 | 213.7 | 214.5 | 214.2 | 72.7 | 76.6 | 73.7 | 204.9 | 1212059.2 | 32 | -4
364 | 2024-11-30 03:00:00 | 0.63 | 0.3 | 0 | 0 | 49.9 | 50 | 159.13 | 896627.9 | 35.2 | 33.9 | 114.5 | 237.6 | 0 | 104.9 | 211.1 | 211.4 | 210.7 | 58.6 | 58.7 | 60.3 | 114816.6 | 211.1 | 211.9 | 210.9 | 239.4 | 240.6 | 237.9 | 210.5 | 1212303.6 | 32 | -4.3
365 | 2024-11-30 04:00:00 | 0.64 | 0.32 | 0 | 0 | 49.9 | 50 | 158.38 | 896788.1 | 36.2 | 34.7 | 120.3 | 274.1 | 0 | 104.9 | 216.3 | 216.8 | 216.2 | 54.5 | 54.2 | 55.8 | 114843.5 | 217.3 | 218 | 217.5 | 225.9 | 227.5 | 227 | 233.2 | 1212554 | 32 | -4.8
366 | 2024-11-30 05:00:00 | 0.57 | 0.24 | 0 | 0 | 49.9 | 50 | 159.4 | 896947.9 | 33.3 | 34 | 115.1 | 130 | 0 | 104.9 | 211.9 | 212.6 | 212 | 56.6 | 56.7 | 58.4 | 114870.2 | 211.8 | 212.9 | 212.1 | 139.8 | 143.7 | 140.5 | 219 | 1212760.4 | 33 | -4.7
367 | 2024-11-30 06:00:00 | 0.56 | 0.23 | 0 | 0 | 49.9 | 50 | 159.53 | 897107.3 | 33.3 | 34.2 | 1.3 | 170.9 | 0 | 104.9 | 218.4 | 218.8 | 218.1 | 53.9 | 54.2 | 55.3 | 114896.9 | 218.4 | 219.3 | 218.5 | 109 | 112 | 109.1 | 178.8 | 1213030.8 | 33 | -3.4
368 | 2024-11-30 07:00:00 | 0.65 | 0.32 | 0 | 0 | 49.9 | 50 | 160.11 | 897266.9 | 38.5 | 35.9 | 121.8 | 478 | 0 | 104.9 | 212.1 | 212.7 | 211.9 | 56.3 | 55.8 | 57.6 | 114923.6 | 212.4 | 213.1 | 212.3 | 163.7 | 164.3 | 162.8 | 239.6 | 1213318 | 25 | -1.9
369 | 2024-11-30 08:00:00 | 0.55 | 0.22 | 0 | 0 | 49.9 | 50 | 157.72 | 897426.6 | 28.6 | 30.8 | 148 | 389.4 | 0 | 104.9 | 223.1 | 222.6 | 222.2 | 55 | 53.9 | 53.2 | 114950.2 | 223.1 | 222.7 | 222.4 | 54.8 | 57.5 | 53 | 251 | 1213356.8 | 25 | 2.4
370 | 2024-11-30 09:00:00 | 0.58 | 0.26 | 0 | 0 | 49.9 | 50 | 158.94 | 897586 | 26.7 | 29 | 0 | 435.7 | 0 | 104.9 | 220.9 | 219.9 | 220.1 | 56 | 53.8 | 53.3 | 114976.9 | 221.3 | 220.4 | 220.7 | 55.8 | 57.2 | 53.1 | 3 | 1213386.4 | 25 | 6.3
371 | 2024-11-30 10:00:00 | 0.58 | 0.25 | 0 | 0 | 49.9 | 50 | 159.99 | 897744.9 | 25.7 | 28.1 | 0 | 452.2 | 0 | 104.9 | 220.6 | 220.2 | 219.4 | 56 | 54.8 | 53.5 | 115003.5 | 221.1 | 220.6 | 220 | 55.8 | 58.3 | 53.4 | 4.9 | 1213418 | 25 | 10.1
372 | 2024-11-30 11:00:00 | 0.56 | 0.24 | 0 | 0 | 49.9 | 50 | 158.54 | 897903.6 | 25 | 27.4 | 0 | 434.4 | 0 | 104.9 | 220.1 | 220.2 | 219.3 | 55.5 | 54.3 | 53.4 | 115030.2 | 219.1 | 219.2 | 218.7 | 55.4 | 57.9 | 53.3 | 3.7 | 1213448.4 | 25 | 11.4
373 | 2024-11-30 12:00:00 | 0.59 | 0.26 | 0 | 0 | 49.9 | 50 | 157.3 | 898062.4 | 26.4 | 28.6 | 0 | 412.5 | 0 | 104.9 | 225.8 | 225.2 | 224.7 | 54.1 | 53.1 | 52.5 | 115056.9 | 225.9 | 225.7 | 225.3 | 54 | 56.7 | 52.2 | 3 | 1213510.4 | 25 | 12.1
374 | 2024-11-30 13:00:00 | 0.56 | 0.23 | 0 | 0 | 49.9 | 50 | 160.77 | 898220.1 | 24.7 | 27.2 | 19 | 449 | 0.1 | 104.9 | 226.8 | 226.9 | 225.9 | 54 | 53.6 | 53.1 | 115083.3 | 226.4 | 226.5 | 225.8 | 53.8 | 57.3 | 53.1 | 36 | 1213542 | 25 | 13
375 | 2024-11-30 14:00:00 | 0.55 | 0.22 | 0 | 0 | 49.9 | 50 | 159.06 | 898380.3 | 25 | 27.4 | 0 | 441.7 | 0 | 104.9 | 221.3 | 221.5 | 221.4 | 55.3 | 54.4 | 53.6 | 115110.1 | 221.5 | 221.8 | 221.7 | 55.2 | 58.1 | 53.5 | 12.6 | 1213607.2 | 25 | 11.9
376 | 2024-11-30 15:00:00 | 0.58 | 0.25 | 0 | 0 | 49.9 | 50 | 159.76 | 898539.6 | 25.6 | 28 | 25.4 | 443.6 | 0 | 104.9 | 225.6 | 225.6 | 224.6 | 54.7 | 53.1 | 52.9 | 115136.7 | 225.8 | 225.7 | 225.1 | 54.5 | 56.9 | 52.6 | 31 | 1213676.4 | 25 | 7.7
377 | 2024-11-30 16:00:00 | 0.59 | 0.27 | 0 | 0 | 49.9 | 50 | 157.86 | 898698.6 | 26.6 | 28.9 | 32.8 | 423 | 0 | 104.9 | 224.5 | 224.6 | 223.9 | 54.3 | 53.4 | 53.4 | 115163.3 | 224.7 | 225.1 | 224.6 | 54.1 | 57.2 | 53.3 | 42.7 | 1213752.8 | 25 | 3.3
378 | 2024-11-30 17:00:00 | 0.66 | 0.33 | 0 | 0 | 49.9 | 50 | 159.1 | 898857.6 | 30.6 | 28.4 | 36 | 406.8 | 0 | 104.9 | 221.8 | 221.7 | 221.7 | 52.2 | 50.8 | 52.2 | 115190 | 221.8 | 222 | 221.9 | 127.8 | 128.6 | 127.9 | 49.7 | 1213828 | 25 | 0.5
379 | 2024-11-30 18:00:00 | 0.59 | 0.27 | 0 | 0 | 49.9 | 50 | 158.36 | 899016.8 | 27.6 | 29.8 | 38.7 | 394.1 | 0 | 104.9 | 224.6 | 225.4 | 224.9 | 54 | 52.5 | 54.1 | 115216.7 | 224.6 | 225.4 | 225.1 | 54 | 56.5 | 53.8 | 53 | 1213925.2 | 26 | -0.7
380 | 2024-11-30 19:00:00 | 0.56 | 0.23 | 0 | 0 | 49.9 | 50 | 160.94 | 899175.8 | 24.6 | 26.9 | 56.5 | 429.3 | 0 | 104.9 | 218.3 | 219.1 | 218.8 | 55.4 | 54 | 55.8 | 115243.3 | 218.9 | 219.7 | 219.5 | 57.1 | 59.8 | 57.4 | 67.3 | 1213958 | 25 | -1.3
381 | 2024-11-30 20:00:00 | 0.56 | 0.23 | 0 | 0 | 49.9 | 50 | 159.91 | 899334.9 | 24.8 | 27.1 | 0 | 440.3 | 0 | 104.9 | 223.9 | 224.7 | 224.5 | 54.4 | 53 | 53.4 | 115270 | 223.8 | 224.6 | 224.6 | 54.4 | 57 | 53.4 | 12.6 | 1214040.4 | 25 | -1.8
382 | 2024-11-30 21:00:00 | 0.65 | 0.33 | 0 | 0 | 49.9 | 50 | 160.12 | 899494.3 | 33.3 | 31.8 | 39.8 | 280.7 | 0 | 104.9 | 233.8 | 234.3 | 233.5 | 50.4 | 51.2 | 52 | 115296.7 | 234.9 | 235.5 | 234.7 | 208.5 | 210.7 | 208.6 | 47.4 | 1214272.4 | 33 | -2.5
383 | 2024-11-30 22:00:00 | 0.64 | 0.31 | 0 | 0 | 49.9 | 50 | 159.25 | 899653.6 | 37.5 | 35 | 120.7 | 450.9 | 0 | 104.9 | 215.8 | 216.3 | 215.8 | 51.1 | 51.3 | 52.6 | 115323.5 | 216.4 | 217 | 216.6 | 209.1 | 209.2 | 209.3 | 231.2 | 1214610.4 | 32 | -3.4
384 | 2024-11-30 23:00:00 | 0.56 | 0.23 | 0 | 0 | 49.9 | 50 | 158.39 | 899813 | 32.5 | 33.8 | 245.9 | 238.9 | 0 | 104.9 | 219.5 | 219.7 | 219.5 | 53.7 | 52.7 | 54.8 | 115350.1 | 219.5 | 220.1 | 219.8 | 108.9 | 111 | 109.4 | 300.9 | 1214831.6 | 32 | -3.2
385 | 2024-12-01 00:00:00 | 0.53 | 0.2 | 0 | 0 | 49.9 | 50 | 159.11 | 899972.6 | 31.9 | 34.4 | 119 | 442 | 0 | 104.9 | 221.1 | 221.6 | 220.9 | 52.6 | 52.6 | 53.5 | 115376.9 | 221.4 | 222.1 | 221.5 | 105.8 | 108.9 | 105.8 | 194.5 | 1215125.2 | 33 | -3.8
386 | 2024-12-01 01:00:00 | 0.56 | 0.23 | 0 | 0 | 49.9 | 50 | 159.27 | 900132.3 | 33.6 | 34.1 | 184.8 | 105.1 | 0.1 | 104.9 | 214.9 | 215.3 | 214.9 | 55.2 | 55 | 56.7 | 115403.6 | 214.9 | 215.6 | 215.2 | 139.9 | 142.2 | 140.4 | 268 | 1215392 | 33 | -3.8
387 | 2024-12-01 02:00:00 | 0.62 | 0.29 | 0 | 0 | 49.9 | 50 | 159.95 | 900291.3 | 36.7 | 36.5 | 168 | 0 | 0 | 104.9 | 219.9 | 220.7 | 220.1 | 54.4 | 53.2 | 55.3 | 115430.1 | 219.8 | 220.6 | 220.1 | 79.2 | 82 | 79.8 | 246.1 | 1215717.2 | 33 | -4.7
388 | 2024-12-01 03:00:00 | 0.65 | 0.33 | 0 | 0 | 49.9 | 50 | 159.97 | 900451.4 | 37.1 | 35.4 | 157.4 | 321.3 | 0 | 104.9 | 211.3 | 211.3 | 211.1 | 57.3 | 56.7 | 58.5 | 115456.9 | 211.8 | 212.3 | 212 | 234.6 | 234.8 | 236.2 | 280.2 | 1215954.8 | 33 | -5.2
389 | 2024-12-01 04:00:00 | 0.57 | 0.25 | 0 | 0 | 49.9 | 50 | 159.43 | 900611 | 33.9 | 34 | 102.5 | 54.2 | 0 | 104.9 | 213.7 | 214 | 213.4 | 54.9 | 54.9 | 56.1 | 115483.6 | 213.9 | 214.7 | 213.9 | 211 | 211.8 | 209.8 | 233.2 | 1216175.6 | 33 | -5.5
390 | 2024-12-01 05:00:00 | 0.6 | 0.28 | 0 | 0 | 49.9 | 50 | 159.57 | 900770.4 | 34.7 | 34.7 | 83.5 | 0 | 0 | 104.9 | 215.3 | 215.7 | 215.3 | 55.9 | 56 | 57.9 | 115510.2 | 215.4 | 216.2 | 215.8 | 239.8 | 242 | 242.1 | 193.5 | 1216415.6 | 33 | -4.9
391 | 2024-12-01 06:00:00 | 0.62 | 0.29 | 0 | 0 | 49.9 | 50 | 158.59 | 900929.8 | 36 | 34.5 | 136.5 | 288.3 | 0 | 104.9 | 212.3 | 212.4 | 212.3 | 57.8 | 57.3 | 59.8 | 115536.9 | 212.5 | 213 | 212.7 | 224.1 | 224.4 | 226.5 | 210.9 | 1216670.8 | 33 | -5.3
392 | 2024-12-01 07:00:00 | 0.56 | 0.23 | 0 | 0 | 49.9 | 50 | 159.68 | 901089.4 | 33 | 34 | 104.7 | 201.8 | 0 | 104.9 | 216.5 | 216.7 | 216.2 | 54.5 | 54.5 | 55.4 | 115563.6 | 216.8 | 217.1 | 216.4 | 110.6 | 112 | 109.5 | 229.6 | 1216909.2 | 33 | -3.3
393 | 2024-12-01 08:00:00 | 0.65 | 0.32 | 0 | 0 | 49.9 | 50 | 159.44 | 901248.6 | 34.2 | 31.9 | 83.2 | 389.3 | 0 | 104.9 | 219.9 | 220 | 219.2 | 56.2 | 55.7 | 57.3 | 115590.2 | 220.1 | 220.3 | 219.6 | 236.4 | 233.4 | 233.4 | 205.8 | 1217020 | 30 | 2.1
394 | 2024-12-01 09:00:00 | 0.66 | 0.33 | 0 | 0 | 49.9 | 50 | 159.11 | 901408.1 | 35.7 | 33.9 | 70.2 | 336.2 | 0 | 104.9 | 227.2 | 226.7 | 226.2 | 53.8 | 51.6 | 52 | 115616.9 | 227.2 | 226.8 | 226.6 | 53.5 | 55.5 | 51.8 | 92.1 | 1217162 | 30 | 5
395 | 2024-12-01 10:00:00 | 0.55 | 0.23 | 0 | 0 | 49.9 | 50 | 158.17 | 901567.6 | 31.7 | 33.7 | 110.4 | 378.9 | 0 | 104.9 | 227 | 226 | 226 | 54.8 | 52.7 | 52.3 | 115643.5 | 227.1 | 226.3 | 226.3 | 54.6 | 56.3 | 52.1 | 88.6 | 1217262 | 30 | 8.3
396 | 2024-12-01 11:00:00 | 0.55 | 0.23 | 0 | 0 | 49.9 | 50 | 161.56 | 901726.8 | 30.8 | 33.2 | 93.2 | 437.1 | 0 | 104.9 | 224.2 | 223.5 | 222.9 | 55.3 | 53.6 | 52.8 | 115670.1 | 224.6 | 224 | 223.6 | 55.1 | 57.4 | 52.7 | 74.6 | 1217360.4 | 30 | 13.2
397 | 2024-12-01 12:00:00 | 0.54 | 0.21 | 0 | 0 | 49.9 | 50 | 159.64 | 901886 | 29.7 | 31.9 | 86.4 | 402.2 | 0 | 104.9 | 220.8 | 220.3 | 219.7 | 55.9 | 54.7 | 53.9 | 115696.6 | 220.9 | 220.6 | 220.2 | 55.6 | 58.3 | 53.6 | 70.7 | 1217454.4 | 30 | 14.8
398 | 2024-12-01 13:00:00 | 0.54 | 0.21 | 0 | 0 | 49.9 | 50 | 158.21 | 902045.4 | 29 | 31.3 | 81.7 | 439.4 | 0 | 104.9 | 218.4 | 218 | 217.6 | 56.8 | 55.1 | 54.6 | 115723.3 | 218.8 | 218.4 | 218.2 | 56.6 | 58.6 | 54.3 | 68.1 | 1217550.4 | 30 | 14.8
399 | 2024-12-01 14:00:00 | 0.62 | 0.29 | 0 | 0 | 49.9 | 50 | 158.76 | 902204.8 | 32.6 | 31.6 | 90.2 | 0 | 0 | 104.9 | 214.6 | 214.5 | 214.2 | 57.1 | 55.5 | 57.4 | 115749.9 | 215.2 | 215.3 | 215.2 | 206.1 | 203.6 | 205.7 | 76.2 | 1217668.8 | 30 | 8.7
400 | 2024-12-01 15:00:00 | 0.66 | 0.34 | 0 | 0 | 49.9 | 50 | 159.51 | 902364.2 | 36 | 33 | 124.9 | 529.5 | 0 | 104.9 | 215.3 | 215 | 214.8 | 57.4 | 56.1 | 57.7 | 115776.6 | 215.4 | 215.6 | 215.5 | 242.7 | 239.2 | 243.1 | 110.9 | 1217810.4 | 30 | 6.2
401 | 2024-12-01 16:00:00 | 0.6 | 0.27 | 0 | 0 | 49.9 | 50 | 159.06 | 902523.5 | 32 | 33.9 | 142.8 | 323.6 | 0 | 104.9 | 221.8 | 221.8 | 221.7 | 55.1 | 53.4 | 53.8 | 115803.2 | 222.4 | 222.7 | 222.6 | 54.6 | 57 | 53.4 | 101.8 | 1217932 | 30 | 4
402 | 2024-12-01 17:00:00 | 0.57 | 0.25 | 0 | 0 | 49.9 | 50 | 158.11 | 902682.9 | 31.3 | 33.3 | 88.3 | 370.9 | 0 | 104.9 | 224.6 | 225.5 | 225.2 | 53.6 | 52.7 | 54.2 | 115829.9 | 224.8 | 225.8 | 225.6 | 53.3 | 56.6 | 53.8 | 82.1 | 1218046.4 | 30 | 0.9
403 | 2024-12-01 18:00:00 | 0.55 | 0.22 | 0 | 0 | 49.9 | 50 | 160.52 | 902842.3 | 30.6 | 32.9 | 86.1 | 396.6 | 0 | 104.9 | 224.8 | 225.4 | 225.1 | 54.2 | 52.4 | 53.6 | 115856.6 | 224.9 | 225.6 | 225.3 | 54.1 | 56.6 | 53.4 | 87.7 | 1218163.2 | 30 | 0.2
404 | 2024-12-01 19:00:00 | 0.54 | 0.22 | 0 | 0 | 49.9 | 50 | 159.01 | 903001.4 | 29.8 | 31.9 | 87.9 | 381.3 | 0 | 104.9 | 221.4 | 221.7 | 221.9 | 54.8 | 53.4 | 54.7 | 115883.2 | 221.4 | 222.1 | 222.1 | 54.3 | 57 | 54.2 | 90.3 | 1218279.2 | 30 | -1.3
405 | 2024-12-01 20:00:00 | 0.54 | 0.21 | 0 | 0 | 49.9 | 50 | 158.97 | 903160.9 | 29.2 | 31.5 | 82.5 | 404.7 | 0 | 104.9 | 221.8 | 222.5 | 222.1 | 55.3 | 53.2 | 53.7 | 115909.9 | 222 | 222.5 | 222.5 | 55.1 | 57.1 | 53.6 | 89.2 | 1218399.2 | 30 | -2.2
406 | 2024-12-01 21:00:00 | 0.53 | 0.21 | 0 | 0 | 49.9 | 50 | 159.67 | 903320.3 | 32.8 | 34.9 | 89 | 385.9 | 0 | 104.9 | 219.6 | 219.7 | 219.8 | 55.4 | 53.8 | 55.2 | 115936.6 | 219.9 | 220.4 | 220.4 | 55.1 | 57.4 | 54.6 | 93.4 | 1218620.8 | 33 | -0.7
407 | 2024-12-01 22:00:00 | 0.56 | 0.23 | 0 | 0 | 49.9 | 50 | 159.28 | 903479.4 | 34.1 | 34.5 | 230 | 67.8 | 0 | 104.9 | 216.6 | 217.4 | 216.9 | 54.8 | 54.3 | 56.9 | 115963.3 | 216.5 | 217.4 | 217.1 | 139.6 | 142.8 | 141.3 | 195.3 | 1218820.4 | 34 | 0.1
408 | 2024-12-01 23:00:00 | 0.65 | 0.32 | 0 | 0 | 49.9 | 50 | 159.7 | 903638.9 | 39 | 36 | 203.5 | 524.7 | 0 | 104.9 | 209.4 | 209.7 | 209.6 | 59.6 | 58.8 | 61.3 | 115989.9 | 209.4 | 210.2 | 209.8 | 250.4 | 251.8 | 252.6 | 194.4 | 1219074.8 | 35 | 3.5
409 | 2024-12-02 00:00:00 | 0.61 | 0.29 | 0 | 0 | 49.9 | 50 | 161.34 | 903798.4 | 39.7 | 38.6 | 301.5 | 256.5 | 0 | 104.9 | 216.8 | 217.8 | 217.5 | 53.4 | 53.4 | 55.4 | 116016.6 | 217.1 | 218.4 | 217.9 | 53.2 | 57 | 55.1 | 233.8 | 1219320 | 35 | 2.9
410 | 2024-12-02 01:00:00 | 0.52 | 0.19 | 0 | 0 | 49.9 | 50 | 159.55 | 903958.1 | 34.9 | 37 | 269.8 | 373.9 | 0 | 104.9 | 216.2 | 216.8 | 216 | 54.8 | 54.7 | 55.2 | 116043.3 | 216.1 | 216.9 | 216.1 | 54.6 | 58.2 | 54.9 | 191.8 | 1219488.8 | 35 | 3.1
411 | 2024-12-02 02:00:00 | 0.55 | 0.22 | 0 | 0 | 49.9 | 50 | 158.72 | 904117.5 | 35.9 | 36.5 | 176.8 | 125.4 | 0.1 | 104.9 | 214.2 | 214.7 | 214.1 | 55.4 | 55.2 | 57.1 | 116069.9 | 214.1 | 215 | 214.3 | 150.2 | 152.5 | 150.5 | 141 | 1219705.2 | 36 | 1.4
412 | 2024-12-02 03:00:00 | 0.65 | 0.32 | 0 | 0 | 49.9 | 50 | 158.33 | 904276.8 | 40.5 | 37.6 | 235.8 | 520.5 | 0 | 104.9 | 214.5 | 214.7 | 214.2 | 56.3 | 56.1 | 57.6 | 116096.6 | 214.9 | 215.3 | 214.8 | 253.5 | 252.6 | 252.9 | 212.8 | 1219955.2 | 36 | 0
413 | 2024-12-02 04:00:00 | 0.64 | 0.32 | 0 | 0 | 49.9 | 50 | 159.63 | 904436.2 | 41.6 | 39.5 | 287.2 | 422.5 | 0 | 105 | 215.9 | 216.7 | 216.1 | 54.5 | 54.9 | 55.6 | 116123.3 | 216.4 | 217.4 | 216.5 | 145.7 | 149.1 | 145.8 | 230.2 | 1220210.4 | 36 | -0.2
414 | 2024-12-02 05:00:00 | 0.53 | 0.21 | 0 | 0 | 49.9 | 50 | 159.95 | 904595.6 | 36.3 | 38.3 | 246.2 | 384.7 | 0.1 | 105 | 221.9 | 222.5 | 221.8 | 52.8 | 52.6 | 53.1 | 116149.9 | 221.7 | 222.6 | 221.8 | 52.6 | 56.7 | 53.1 | 209.3 | 1220406.8 | 36 | -2
415 | 2024-12-02 06:00:00 | 0.58 | 0.25 | 0 | 0 | 49.9 | 50 | 159.89 | 904755.1 | 35.4 | 37.4 | 167.6 | 363.7 | 0 | 105 | 222.2 | 222.7 | 222.5 | 54.7 | 53.4 | 55 | 116176.6 | 222.8 | 223.7 | 223.3 | 54.4 | 57.4 | 54.9 | 158.9 | 1220565.6 | 34 | -3.5
416 | 2024-12-02 07:00:00 | 0.53 | 0.21 | 0 | 0 | 49.9 | 50 | 159.65 | 904914.8 | 34 | 36.1 | 122.4 | 396.1 | 0 | 105 | 223.6 | 223.1 | 223.3 | 55.3 | 53 | 53.1 | 116203.3 | 223.6 | 223.4 | 223.4 | 55 | 56.8 | 53 | 132.2 | 1220724 | 30 | -1.6
417 | 2024-12-02 08:00:00 | 0.58 | 0.25 | 0 | 0 | 49.9 | 50 | 158.48 | 905074.1 | 29.5 | 31.6 | 125.4 | 408.1 | 0 | 105 | 223.6 | 223.6 | 222.8 | 52.9 | 51.8 | 51.5 | 116229.9 | 223.6 | 223.6 | 222.9 | 66.4 | 69.3 | 64.7 | 132.9 | 1220756.8 | 30 | 0.7
418 | 2024-12-02 09:00:00 | 0.58 | 0.25 | 0 | 0 | 49.9 | 50 | 160.54 | 905233.4 | 30.5 | 31.4 | 0 | 190.3 | 0 | 105 | 219.9 | 219.3 | 218.7 | 55.2 | 53.8 | 54.6 | 116256.5 | 219.9 | 219.6 | 219.1 | 122.3 | 120.6 | 119.1 | 17 | 1220858.4 | 30 | 2.5
419 | 2024-12-02 10:00:00 | 0.55 | 0.22 | 0 | 0 | 49.9 | 50 | 161.21 | 905393 | 28.7 | 31.1 | 52 | 443.9 | 0 | 105 | 227.1 | 225.4 | 224.8 | 55.2 | 53.1 | 51.5 | 116283.2 | 227.1 | 225.6 | 225.4 | 55.1 | 57 | 51.4 | 80.9 | 1220950 | 28 | 3.6
420 | 2024-12-02 11:00:00 | 0.58 | 0.25 | 0 | 0 | 49.9 | 50 | 159.07 | 905552.2 | 29.6 | 31.8 | 66.3 | 394.8 | 0 | 105 | 223 | 222 | 221.9 | 55.6 | 53.6 | 53.1 | 116309.8 | 223.2 | 222.3 | 222.4 | 55.4 | 57.1 | 52.7 | 47 | 1221030.4 | 28 | 5.3
421 | 2024-12-02 12:00:00 | 0.63 | 0.3 | 0 | 0 | 49.9 | 50 | 159.48 | 905711.6 | 31.6 | 32.2 | 43 | 0 | 0 | 105 | 221.9 | 220.8 | 220.4 | 53.3 | 52 | 50.8 | 116336.5 | 222.1 | 221.2 | 220.9 | 53.2 | 55.8 | 50.6 | 53.8 | 1221116 | 28 | 6
422 | 2024-12-02 13:00:00 | 0.65 | 0.33 | 0 | 0 | 49.9 | 50 | 159.54 | 905870.9 | 33.8 | 31.2 | 51.4 | 468.4 | 0 | 105 | 214.8 | 214.2 | 213.9 | 55.3 | 54.6 | 55.7 | 116363.2 | 215.4 | 215.3 | 214.9 | 236.2 | 230.2 | 233 | 58.2 | 1221193.2 | 28 | 4
423 | 2024-12-02 14:00:00 | 0.65 | 0.33 | 0 | 0 | 49.9 | 50 | 159.54 | 906030.4 | 32.6 | 30.6 | 55.4 | 353.9 | 0.1 | 105 | 214.2 | 214.2 | 213.7 | 57 | 56.6 | 58 | 116389.8 | 214.5 | 214.6 | 214.3 | 232 | 229.2 | 231.2 | 62 | 1221269.6 | 28 | 3
424 | 2024-12-02 15:00:00 | 0.66 | 0.34 | 0 | 0 | 49.9 | 50 | 159.4 | 906190.4 | 33.1 | 30.7 | 43.3 | 443.7 | 0 | 105 | 221.3 | 221.2 | 220.7 | 54.4 | 53.5 | 55.2 | 116416.5 | 221.6 | 221.8 | 221.4 | 231.8 | 229.1 | 231 | 59.8 | 1221364.4 | 28 | 1.3
425 | 2024-12-02 16:00:00 | 0.65 | 0.33 | 0 | 0 | 49.9 | 50 | 159.43 | 906349 | 32.7 | 30.6 | 59.7 | 389.9 | 0 | 105 | 215 | 215.2 | 214.8 | 57 | 55.6 | 57.8 | 116443.2 | 215.5 | 215.8 | 215.5 | 229 | 227.4 | 229.4 | 67.2 | 1221456.4 | 28 | -1.2
426 | 2024-12-02 17:00:00 | 0.66 | 0.33 | 0 | 0 | 49.9 | 50 | 160.31 | 906508.4 | 32.8 | 30.8 | 53.7 | 366.8 | 0 | 105 | 215.5 | 215.8 | 215.3 | 56 | 55.1 | 56.6 | 116469.8 | 215.9 | 216.3 | 215.9 | 228.2 | 227.7 | 228.1 | 67.4 | 1221558.8 | 28 | -3.8
427 | 2024-12-02 18:00:00 | 0.67 | 0.34 | 0 | 0 | 49.9 | 50 | 159.75 | 906667.7 | 33.1 | 30.9 | 62.4 | 394.8 | 0 | 105 | 217.9 | 218.4 | 217.8 | 56 | 55.8 | 57.2 | 116496.5 | 217.8 | 218.6 | 217.8 | 228 | 230.6 | 227.8 | 73.8 | 1221664 | 28 | -4.6
428 | 2024-12-02 19:00:00 | 0.67 | 0.34 | 0 | 0 | 49.9 | 50 | 157.59 | 906827 | 33.4 | 31.1 | 62.2 | 407.1 | 0 | 105 | 222.1 | 222.4 | 222.1 | 51.6 | 51.2 | 52.7 | 116523.2 | 222.6 | 223.4 | 222.9 | 163.8 | 166.2 | 165.2 | 75.7 | 1221773.6 | 28 | -5
429 | 2024-12-02 20:00:00 | 0.68 | 0.35 | 0 | 0 | 49.9 | 50 | 160.09 | 906986.4 | 33.3 | 31.6 | 60 | 337 | 0 | 105 | 224.9 | 225.3 | 224.9 | 51 | 50 | 51.7 | 116549.9 | 224.8 | 225.4 | 225.2 | 131.6 | 133.7 | 132.4 | 76.9 | 1221888.8 | 28 | -6
430 | 2024-12-02 21:00:00 | 0.65 | 0.32 | 0 | 0 | 49.9 | 50 | 159.39 | 907145.6 | 32.3 | 31.9 | 61.8 | 71.3 | 0 | 105 | 224.7 | 225.3 | 224.8 | 52.1 | 52.2 | 52.5 | 116576.5 | 224.8 | 225.6 | 225.2 | 53.6 | 58.1 | 54 | 79.7 | 1222000 | 34 | -6
431 | 2024-12-02 22:00:00 | 0.65 | 0.32 | 0 | 0 | 49.9 | 50 | 160.5 | 907306 | 37.5 | 35.9 | 60.9 | 302.3 | 0 | 105 | 216.8 | 217 | 217 | 55 | 54.9 | 56.9 | 116603.3 | 216.9 | 217.6 | 217.3 | 227.1 | 229.1 | 229.8 | 93 | 1222331.2 | 34 | -6.7
432 | 2024-12-02 23:00:00 | 0.63 | 0.3 | 0 | 0 | 49.9 | 50 | 160.85 | 907464.9 | 37.5 | 35.7 | 268 | 360.9 | 0 | 105 | 216.9 | 217.2 | 216.9 | 55.6 | 55.6 | 57.2 | 116629.9 | 217.3 | 217.9 | 217.5 | 241.5 | 243.7 | 243.7 | 319.6 | 1222609.6 | 34 | -7.8
433 | 2024-12-03 00:00:00 | 0.61 | 0.28 | 0 | 0 | 49.9 | 50 | 158.22 | 907624.6 | 36.6 | 36.1 | 191.9 | 84.7 | 0.1 | 105 | 219.5 | 219.7 | 219.5 | 54 | 53.6 | 55.2 | 116656.6 | 219.8 | 220.4 | 220.1 | 139.4 | 141.4 | 140.4 | 251.8 | 1222915.2 | 34 | -8.2
434 | 2024-12-03 01:00:00 | 0.61 | 0.28 | 0 | 0 | 49.9 | 50 | 159.12 | 907784.2 | 36.6 | 35.4 | 114 | 234.2 | 0 | 105 | 211.9 | 212.4 | 211.8 | 58 | 58.3 | 59.8 | 116683.3 | 212.3 | 213.1 | 212.5 | 207.8 | 209.2 | 208.7 | 269.2 | 1223188 | 34 | -8.3
435 | 2024-12-03 02:00:00 | 0.6 | 0.28 | 0 | 0 | 49.9 | 50 | 160.41 | 907943.7 | 35.7 | 35.7 | 109.4 | 0 | 0 | 105 | 213.6 | 213.7 | 213.4 | 57.4 | 57.5 | 59.3 | 116710.1 | 213.9 | 214.5 | 214.1 | 183.7 | 185.2 | 184.6 | 252.9 | 1223452.8 | 34 | -9
436 | 2024-12-03 03:00:00 | 0.62 | 0.29 | 0 | 0 | 49.9 | 50 | 159.9 | 908103.1 | 37.3 | 35.9 | 121.6 | 264.1 | 0 | 105 | 213.5 | 213.8 | 213.2 | 56 | 56.3 | 57.9 | 116736.8 | 213.7 | 214.4 | 213.8 | 211.8 | 213.4 | 212.6 | 239 | 1223735.2 | 35 | -9.2
437 | 2024-12-03 04:00:00 | 0.55 | 0.22 | 0 | 0 | 49.9 | 50 | 160.31 | 908262.7 | 38.1 | 37.6 | 124.7 | 114.9 | 0 | 105 | 217.3 | 218.1 | 217.4 | 54.6 | 54.1 | 56.1 | 116763.5 | 217.3 | 218.3 | 217.4 | 185.6 | 187.9 | 185.2 | 256.9 | 1224080.4 | 35 | -9.6
438 | 2024-12-03 05:00:00 | 0.53 | 0.21 | 0 | 0 | 49.9 | 50 | 158.45 | 908422.3 | 33.4 | 35.5 | 149.3 | 385.1 | 0 | 105 | 224.9 | 226 | 224.9 | 53.2 | 53.3 | 54.2 | 116790.2 | 225 | 226.1 | 225.3 | 52.9 | 57.2 | 54.1 | 316 | 1224349.2 | 34 | -7.9
439 | 2024-12-03 06:00:00 | 0.65 | 0.32 | 0 | 0 | 49.9 | 50 | 159.68 | 908581.9 | 38 | 37.2 | 110.6 | 179.4 | 0.1 | 105 | 217.6 | 218.2 | 217.5 | 55.5 | 55.2 | 57.2 | 116816.9 | 217.6 | 218.3 | 217.8 | 127.3 | 129.8 | 128.2 | 226.9 | 1224658 | 34 | -9.2
440 | 2024-12-03 07:00:00 | 0.66 | 0.33 | 0 | 0 | 49.9 | 50 | 160.21 | 908741.8 | 38.8 | 36.9 | 104.2 | 337.7 | 0 | 105 | 208.6 | 209.1 | 208.7 | 57.8 | 58 | 59.4 | 116843.7 | 209.1 | 209.7 | 209.3 | 180.2 | 181.1 | 180.7 | 283.3 | 1224912 | 34 | -6.1
441 | 2024-12-03 08:00:00 | 0.54 | 0.21 | 0 | 0 | 49.9 | 50 | 160.55 | 908902.2 | 33.3 | 35.5 | 99.6 | 405.3 | 0 | 105 | 222.6 | 222.4 | 222.1 | 55.1 | 54.1 | 53.8 | 116870.4 | 222.5 | 222.6 | 222.2 | 55 | 58.1 | 53.8 | 237.7 | 1225067.6 | 30 | -0.7
442 | 2024-12-03 09:00:00 | 0.66 | 0.33 | 0 | 0 | 49.9 | 50 | 159.08 | 909061.8 | 33.4 | 32 | 83 | 264.3 | 0 | 105 | 222.5 | 222.1 | 221.6 | 55.2 | 53.8 | 54.9 | 116897 | 222.7 | 222.6 | 222.1 | 221.4 | 217.1 | 217.5 | 109.6 | 1225128 | 30 | 3.8
443 | 2024-12-03 10:00:00 | 0.65 | 0.32 | 0 | 0 | 49.9 | 50 | 159.92 | 909221.3 | 35.3 | 32.6 | 35.8 | 504.1 | 0 | 105 | 219.7 | 219.1 | 218.7 | 54.2 | 52.3 | 53.3 | 116923.7 | 220.4 | 219.9 | 219.7 | 241.3 | 233.6 | 237.1 | 59.7 | 1225240.8 | 30 | 3.2
444 | 2024-12-03 11:00:00 | 0.62 | 0.29 | 0 | 0 | 49.9 | 50 | 160.22 | 909380 | 34.8 | 34 | 93.1 | 195 | 0 | 105 | 222.6 | 221.8 | 221.8 | 53.4 | 51.2 | 51.1 | 116950.3 | 222.6 | 221.9 | 221.9 | 53.4 | 55.1 | 51 | 80.1 | 1225356.8 | 30 | 4.4
445 | 2024-12-03 12:00:00 | 0.56 | 0.23 | 0 | 0 | 49.9 | 50 | 160.71 | 909539.6 | 31.5 | 33.8 | 77.1 | 383 | 0 | 105 | 220.7 | 220.1 | 219.6 | 56.3 | 54.2 | 54.1 | 116977 | 220.4 | 220 | 219.8 | 56 | 58.1 | 54.1 | 69.4 | 1225452.8 | 30 | 7.2
446 | 2024-12-03 13:00:00 | 0.55 | 0.22 | 0 | 0 | 49.9 | 50 | 159.13 | 909699.1 | 31 | 33.1 | 76.2 | 389.2 | 0 | 105 | 224.3 | 224.1 | 223.6 | 55 | 53.4 | 53.9 | 117003.7 | 224.1 | 224.1 | 223.8 | 54.9 | 57.1 | 53.8 | 69.4 | 1225552 | 30 | 10.4
447 | 2024-12-03 14:00:00 | 0.55 | 0.22 | 0 | 0 | 49.9 | 50 | 159.16 | 909858.4 | 30.4 | 32.4 | 83.6 | 385.8 | 0 | 105 | 220.7 | 220.6 | 220.4 | 55.7 | 53.4 | 54.2 | 117030.4 | 220.5 | 220.4 | 220.4 | 55.4 | 57 | 54.1 | 73.6 | 1225651.2 | 30 | 5
448 | 2024-12-03 15:00:00 | 0.55 | 0.22 | 0 | 0 | 49.9 | 50 | 158.89 | 910017.9 | 29.6 | 31.8 | 80.4 | 394.5 | 0.1 | 105 | 218.4 | 219 | 218.6 | 56.1 | 54.8 | 56 | 117057.1 | 218.4 | 219.2 | 218.8 | 56 | 58.3 | 55.6 | 72.5 | 1225755.6 | 30 | 1.1
449 | 2024-12-03 16:00:00 | 0.55 | 0.22 | 0 | 0 | 49.9 | 50 | 158.38 | 910177.4 | 29.2 | 31.4 | 75.2 | 400.2 | 0 | 105 | 220 | 221 | 220.9 | 54.9 | 53.1 | 54.3 | 117083.9 | 220.8 | 221.8 | 221.7 | 54.9 | 57 | 54 | 77.8 | 1225868.4 | 30 | 0
450 | 2024-12-03 17:00:00 | 0.54 | 0.21 | 0 | 0 | 49.9 | 50 | 160.28 | 910337.1 | 29.2 | 30.9 | 86 | 345.6 | 0 | 105 | 216.8 | 217.7 | 217.4 | 54.3 | 53.3 | 54.7 | 117110.6 | 216.9 | 217.8 | 217.5 | 70.5 | 73.7 | 70.4 | 84 | 1225980.4 | 30 | -2.2
451 | 2024-12-03 18:00:00 | 0.59 | 0.27 | 0 | 0 | 49.9 | 50 | 159.88 | 910496.9 | 31 | 31 | 77 | 0 | 0 | 105 | 215.3 | 215.8 | 215.6 | 56.7 | 55.6 | 57.5 | 117137.3 | 215.3 | 215.9 | 215.8 | 151.8 | 153.5 | 153.2 | 98.9 | 1226112 | 30 | -4
452 | 2024-12-03 19:00:00 | 0.64 | 0.32 | 0 | 0 | 49.9 | 50 | 158.81 | 910656.6 | 33.4 | 31.6 | 90.8 | 308.4 | 0 | 105 | 212.3 | 212.8 | 212.3 | 56.6 | 56.7 | 58.1 | 117164.1 | 212.5 | 213.1 | 212.7 | 229.7 | 230.7 | 230.6 | 115.2 | 1226253.2 | 30 | -4.1
453 | 2024-12-03 20:00:00 | 0.64 | 0.31 | 0 | 0 | 49.9 | 50 | 159.23 | 910817.1 | 34.8 | 32.6 | 112.5 | 394.7 | 0 | 105 | 215.2 | 215.6 | 215.2 | 55.7 | 55.2 | 57.3 | 117190.9 | 215.4 | 215.9 | 215.8 | 233.4 | 234.6 | 236.1 | 117.2 | 1226400 | 30 | -4.6
454 | 2024-12-03 21:00:00 | 0.54 | 0.21 | 0 | 0 | 49.9 | 50 | 159.11 | 910976.1 | 35.1 | 36.3 | 113 | 224.6 | 0 | 105 | 217.4 | 218.3 | 217.9 | 53.6 | 53.3 | 55.4 | 117217.6 | 217.4 | 218.6 | 218.2 | 95.4 | 99.4 | 96.9 | 120 | 1226694 | 35 | -3.6
455 | 2024-12-03 22:00:00 | 0.6 | 0.27 | 0 | 0 | 49.9 | 50 | 159.25 | 911135.6 | 36.8 | 35.6 | 295.2 | 190.5 | 0.1 | 105 | 208.5 | 209 | 208.7 | 58.6 | 58.1 | 60.3 | 117244.4 | 208.9 | 209.9 | 209.5 | 227.8 | 230.7 | 229.8 | 257.3 | 1226944 | 35 | -4.5
456 | 2024-12-03 23:00:00 | 0.56 | 0.23 | 0 | 0 | 49.9 | 50 | 159.79 | 911295.1 | 35.6 | 35.8 | 215.1 | 49.7 | 0 | 105 | 214.1 | 214.6 | 214.5 | 55.5 | 55.7 | 57.7 | 117271.1 | 214.1 | 215.1 | 214.6 | 141.8 | 145.8 | 143.8 | 234.5 | 1227208 | 35 | -4.5
457 | 2024-12-04 00:00:00 | 0.65 | 0.32 | 0 | 0 | 49.9 | 50 | 160 | 911455.7 | 39.6 | 37.2 | 180.2 | 436.7 | 0.1 | 105 | 212.3 | 212.6 | 212.1 | 57.2 | 57.3 | 59 | 117297.9 | 212.5 | 213.1 | 212.6 | 249.8 | 250.6 | 250.6 | 233.2 | 1227495.6 | 35 | -4.4
458 | 2024-12-04 01:00:00 | 0.58 | 0.26 | 0 | 0 | 49.9 | 50 | 159.85 | 911614.7 | 36.4 | 37.8 | 194.8 | 225.2 | 0 | 105 | 218.4 | 218.8 | 218.6 | 55.4 | 53.9 | 55.1 | 117324.7 | 218.5 | 219 | 218.9 | 68.1 | 70.5 | 67.9 | 265.7 | 1227724.8 | 34 | -6.6
459 | 2024-12-04 02:00:00 | 0.66 | 0.33 | 0 | 0 | 49.9 | 50 | 159.75 | 911774.5 | 39.3 | 37.1 | 141.2 | 399.4 | 0 | 105 | 210 | 210.5 | 210.3 | 58.3 | 58.4 | 60.9 | 117351.5 | 210.3 | 211.3 | 210.8 | 196.6 | 200 | 199.3 | 174.3 | 1227944.8 | 34 | -5.6
460 | 2024-12-04 03:00:00 | 0.55 | 0.22 | 0 | 0 | 49.9 | 50 | 160.01 | 911934.3 | 34.7 | 36.7 | 121.1 | 375.9 | 0 | 105 | 218.7 | 219.3 | 219.2 | 55.2 | 54.2 | 55.6 | 117378.3 | 218.7 | 219.6 | 219.4 | 55 | 58 | 55.4 | 210 | 1228130.4 | 34 | -3.5
461 | 2024-12-04 04:00:00 | 0.55 | 0.22 | 0 | 0 | 49.9 | 50 | 159.97 | 912094.2 | 34 | 35.3 | 115.6 | 274.8 | 0 | 105 | 213.5 | 214.3 | 213.9 | 54.7 | 54.9 | 56.9 | 117405.1 | 213.4 | 214.6 | 214.1 | 110.2 | 114 | 111.7 | 142 | 1228317.2 | 34 | -4.8
462 | 2024-12-04 05:00:00 | 0.62 | 0.3 | 0 | 0 | 49.9 | 50 | 160.34 | 912254 | 36.2 | 35.9 | 108.3 | 50 | 0 | 105 | 215.4 | 216 | 215.7 | 55.7 | 55.5 | 57.4 | 117431.9 | 215.6 | 216.6 | 216 | 174.3 | 176.9 | 175.8 | 176.2 | 1228555.6 | 33 | -7
463 | 2024-12-04 06:00:00 | 0.55 | 0.22 | 0 | 0 | 49.9 | 50 | 161.19 | 912413.9 | 32.6 | 34.7 | 106.1 | 391.6 | 0.1 | 105 | 218.1 | 219.3 | 218.6 | 55.5 | 55.3 | 56.8 | 117458.6 | 218.3 | 219.6 | 218.6 | 55.4 | 59.4 | 56.7 | 213.6 | 1228737.2 | 33 | -5.2
464 | 2024-12-04 07:00:00 | 0.65 | 0.32 | 0 | 0 | 49.9 | 50 | 159.37 | 912574.6 | 36.5 | 35 | 56.3 | 277 | 0 | 105 | 211.7 | 211.9 | 211.3 | 57.3 | 57.1 | 59 | 117485.6 | 212.1 | 212.5 | 212.1 | 243 | 241.4 | 242.8 | 144.4 | 1228945.2 | 33 | -5.8
465 | 2024-12-04 08:00:00 | 0.55 | 0.22 | 0 | 0 | 49.9 | 50 | 159.26 | 912734.2 | 29.4 | 31.7 | 123.1 | 424.1 | 0 | 105 | 223.4 | 223.2 | 222.7 | 55 | 54.4 | 52.8 | 117512.3 | 223.7 | 223.5 | 222.9 | 54.9 | 58.3 | 52.6 | 199 | 1229022 | 25 | -0.6
466 | 2024-12-04 09:00:00 | 0.59 | 0.26 | 0 | 0 | 49.9 | 50 | 160.49 | 912893.8 | 27.5 | 29.8 | 19.6 | 413.2 | 0 | 105 | 225.2 | 224.3 | 223.9 | 55.4 | 53.9 | 52.6 | 117539 | 225.3 | 224.4 | 224.1 | 55.3 | 57.8 | 52.4 | 25 | 1229052.8 | 25 | 0.1
467 | 2024-12-04 10:00:00 | 0.59 | 0.26 | 0 | 0 | 49.9 | 50 | 160.56 | 913052.8 | 26.5 | 28.8 | 0 | 426.7 | 0 | 105 | 224.1 | 223 | 222.4 | 55.9 | 54.7 | 52.5 | 117565.8 | 224.4 | 223.4 | 222.8 | 55.7 | 58.4 | 52.4 | 3.6 | 1229083.2 | 25 | 3.8
468 | 2024-12-04 11:00:00 | 0.59 | 0.26 | 0 | 0 | 49.9 | 50 | 158.87 | 913212.4 | 25.8 | 28.1 | 0 | 408.1 | 0 | 105 | 223.2 | 222.6 | 222.2 | 56.3 | 54.5 | 52.7 | 117592.6 | 223.2 | 222.4 | 222.3 | 56 | 57.9 | 52.4 | 4.8 | 1229114.8 | 25 | 5.2
469 | 2024-12-04 12:00:00 | 0.59 | 0.26 | 0 | 0 | 49.9 | 50 | 160.86 | 913371.6 | 25.3 | 27.6 | 0 | 432 | 0 | 105 | 219.7 | 219.2 | 218.7 | 56.6 | 55.1 | 54.5 | 117619.4 | 220.4 | 220 | 219.6 | 56.2 | 58.6 | 54.2 | 3.6 | 1229145.2 | 25 | 6
470 | 2024-12-04 13:00:00 | 0.59 | 0.26 | 0 | 0 | 49.9 | 50 | 159.06 | 913531.8 | 24.8 | 27.2 | 0 | 436.6 | 0 | 105 | 224.6 | 224.1 | 223.7 | 55.7 | 53.3 | 52.7 | 117646.3 | 225.1 | 224.6 | 224.4 | 55.4 | 57 | 52.5 | 3.5 | 1229176.8 | 25 | 5.6
471 | 2024-12-04 14:00:00 | 0.59 | 0.27 | 0 | 0 | 49.9 | 50 | 159.36 | 913691.1 | 25.5 | 27.8 | 0 | 412.9 | 0 | 105 | 222.5 | 222.6 | 222.2 | 55.2 | 53.7 | 54.4 | 117673.2 | 222.7 | 223 | 222.9 | 54.9 | 57.2 | 54 | 4.7 | 1229237.2 | 25 | 4.7
472 | 2024-12-04 15:00:00 | 0.65 | 0.32 | 0 | 0 | 49.9 | 50 | 159.92 | 913850.4 | 29.2 | 28.9 | 6 | 0 | 0 | 105 | 222.8 | 222.6 | 222.8 | 53.8 | 51.8 | 52.5 | 117699.9 | 223.6 | 223.6 | 223.6 | 53.5 | 55.4 | 52.2 | 33.6 | 1229307.6 | 25 | 0.4
473 | 2024-12-04 16:00:00 | 0.58 | 0.25 | 0 | 0 | 49.9 | 50 | 158.69 | 914009.9 | 24.7 | 27.2 | 23.6 | 465.2 | 0 | 105 | 221.3 | 221.6 | 221.4 | 55.9 | 53.9 | 55.1 | 117726.8 | 221.3 | 221.8 | 221.7 | 56 | 57.8 | 54.9 | 44.8 | 1229339.2 | 25 | -0.3
474 | 2024-12-04 17:00:00 | 0.57 | 0.24 | 0 | 0 | 49.9 | 50 | 160.97 | 914169.1 | 25.2 | 27.4 | 0 | 423.2 | 0 | 105 | 224.9 | 225.1 | 224.7 | 54.9 | 52.9 | 53.2 | 117753.4 | 225 | 225.2 | 225.2 | 55 | 56.8 | 53 | 3.6 | 1229415.6 | 25 | -2.7
475 | 2024-12-04 18:00:00 | 0.58 | 0.26 | 0 | 0 | 49.9 | 50 | 158.38 | 914328.3 | 26 | 28.1 | 28.5 | 393.2 | 0 | 105 | 228.9 | 228.9 | 229.6 | 53.5 | 51.4 | 53.1 | 117780.2 | 229.1 | 229.4 | 230 | 53.4 | 55.4 | 52.7 | 49.8 | 1229498 | 25 | -3.8
476 | 2024-12-04 19:00:00 | 0.6 | 0.28 | 0 | 0 | 49.9 | 50 | 158.32 | 914487.6 | 26.9 | 29 | 35.3 | 385.3 | 0 | 105 | 229.4 | 229.1 | 229.6 | 54.7 | 51.3 | 52.6 | 117807 | 229.6 | 229.4 | 230.1 | 54.4 | 55.2 | 52.5 | 56.7 | 1229581.6 | 25 | -4.7
477 | 2024-12-04 20:00:00 | 0.63 | 0.3 | 0 | 0 | 49.9 | 50 | 160.13 | 914647 | 28.3 | 27.5 | 38.1 | 0 | 0 | 105 | 220.9 | 221.5 | 221 | 54.1 | 53.5 | 55.4 | 117833.9 | 221.4 | 222.3 | 222 | 203.3 | 206.9 | 206.5 | 55.7 | 1229638.8 | 25 | -5.6
478 | 2024-12-04 21:00:00 | 0.56 | 0.23 | 0 | 0 | 49.9 | 50 | 159.25 | 914806.7 | 24.5 | 26.8 | 20.8 | 411 | 0 | 105 | 219.5 | 219.7 | 219.8 | 56 | 54 | 56 | 117860.7 | 219.3 | 219.7 | 219.8 | 55.8 | 57.9 | 55.8 | 52.3 | 1229698.8 | 25 | -5.5
479 | 2024-12-04 22:00:00 | 0.56 | 0.24 | 0 | 0 | 49.9 | 50 | 159.17 | 914966.1 | 24.7 | 26.9 | 13.8 | 405.4 | 0.1 | 105 | 223.1 | 223.5 | 223.3 | 55 | 53.1 | 54.5 | 117887.6 | 223.3 | 224 | 223.8 | 54.7 | 57 | 54.3 | 18 | 1229789.6 | 25 | -6
480 | 2024-12-04 23:00:00 | 0.66 | 0.33 | 0 | 0 | 49.9 | 50 | 160.27 | 915125.5 | 34.1 | 32.3 | 27.8 | 342.4 | 0 | 105 | 212.5 | 212.6 | 212.7 | 56.3 | 55.3 | 57.2 | 117914.5 | 213.1 | 213.6 | 213.5 | 233.7 | 233.8 | 236.2 | 57.1 | 1230057.6 | 35 | -7.2
481 | 2024-12-05 00:00:00 | 0.66 | 0.33 | 0 | 0 | 49.9 | 50 | 159.71 | 915285.4 | 36.1 | 34.4 | 153.6 | 312.4 | 0 | 105 | 214.5 | 214.9 | 214.6 | 55.3 | 54.6 | 56.5 | 117941.3 | 214.7 | 215.4 | 215 | 239.4 | 241 | 241.3 | 265.9 | 1230388.8 | 35 | -7.1
482 | 2024-12-05 01:00:00 | 0.67 | 0.34 | 0 | 0 | 49.9 | 50 | 158.83 | 915445.1 | 38.2 | 36 | 197.1 | 406.1 | 0 | 105 | 216 | 216.4 | 215.9 | 53.8 | 53.6 | 55.5 | 117968.2 | 216.6 | 217.3 | 216.8 | 244.2 | 245.3 | 245.3 | 306.8 | 1230732 | 35 | -7.9
483 | 2024-12-05 02:00:00 | 0.68 | 0.35 | 0 | 0 | 49.9 | 50 | 160.15 | 915604.8 | 38.4 | 36.7 | 243.4 | 306.1 | 0 | 105 | 213.2 | 213.6 | 213.3 | 55.3 | 54.7 | 57 | 117995 | 213.2 | 213.9 | 213.6 | 247 | 248.3 | 249 | 317.1 | 1231078.8 | 35 | -8
484 | 2024-12-05 03:00:00 | 0.65 | 0.33 | 0 | 0 | 49.9 | 50 | 161.06 | 915764.8 | 39.5 | 37.7 | 202.9 | 335 | 0 | 105 | 217.9 | 218.2 | 218.2 | 53.3 | 52.4 | 55 | 118021.9 | 218.4 | 219.2 | 219.1 | 247.4 | 249.4 | 251.7 | 318.8 | 1231430 | 35 | -8.2
485 | 2024-12-05 04:00:00 | 0.64 | 0.31 | 0 | 0 | 49.9 | 50 | 159.56 | 915924.9 | 38.9 | 37.9 | 214.4 | 182.5 | 0 | 105 | 219.2 | 219.7 | 219.3 | 52.4 | 52.1 | 53.8 | 118048.7 | 219.8 | 220.6 | 220.2 | 169.2 | 171.8 | 171 | 322.6 | 1231778 | 35 | -8.3
486 | 2024-12-05 05:00:00 | 0.66 | 0.33 | 0 | 0 | 49.9 | 50 | 160.87 | 916084.8 | 39.4 | 37.8 | 170.7 | 287.8 | 0 | 105 | 221 | 221.4 | 220.9 | 53.3 | 52.7 | 54.9 | 118075.5 | 221.3 | 222.1 | 221.5 | 212.9 | 214.1 | 213.3 | 309.4 | 1232081.2 | 34 | -7.6
487 | 2024-12-05 06:00:00 | 0.64 | 0.31 | 0 | 0 | 49.9 | 50 | 159.07 | 916244.4 | 36.6 | 35.8 | 155.4 | 142.3 | 0 | 105 | 216.7 | 217 | 216.6 | 55.1 | 54.6 | 56.2 | 118102.3 | 217.1 | 217.8 | 217.3 | 211.4 | 212.4 | 212 | 273.8 | 1232293.6 | 34 | -7.7
488 | 2024-12-05 07:00:00 | 0.66 | 0.33 | 0 | 0 | 49.9 | 50 | 159.24 | 916404.1 | 38.2 | 36.7 | 73.7 | 266.7 | 0 | 105 | 220.4 | 220.7 | 219.9 | 54.2 | 53.6 | 55.6 | 118129.1 | 220.8 | 221.3 | 220.6 | 248.1 | 246.6 | 246.2 | 200.2 | 1232569.2 | 34 | -4.7
489 | 2024-12-05 08:00:00 | 0.56 | 0.23 | 0 | 0 | 49.9 | 50 | 158.75 | 916563.8 | 29.7 | 31.9 | 157.9 | 401.2 | 0 | 105 | 221.3 | 220.9 | 220.6 | 56 | 53.9 | 53.9 | 118155.8 | 221.5 | 221.2 | 221.1 | 55.8 | 57.8 | 53.8 | 249.4 | 1232647.2 | 30 | -0.9
490 | 2024-12-05 09:00:00 | 0.55 | 0.22 | 0 | 0 | 49.9 | 50 | 159.01 | 916723.3 | 29.4 | 31.7 | 9.3 | 415.4 | 0 | 105 | 221.1 | 220.5 | 220.1 | 56.6 | 54.9 | 53.9 | 118182.6 | 221.3 | 220.7 | 220.4 | 56.5 | 58.6 | 53.8 | 24.6 | 1232749.6 | 30 | 3.8
491 | 2024-12-05 10:00:00 | 0.55 | 0.22 | 0 | 0 | 49.9 | 50 | 159.04 | 916882.7 | 29 | 31.6 | 67 | 458.6 | 0.1 | 105 | 226.5 | 226 | 225.1 | 54.3 | 52.4 | 51.9 | 118209.4 | 227 | 226.3 | 225.8 | 54.2 | 56.2 | 51.7 | 76.3 | 1232852 | 30 | 6.2
492 | 2024-12-05 11:00:00 | 0.61 | 0.28 | 0 | 0 | 49.9 | 50 | 160.05 | 917042.2 | 31.6 | 31.4 | 79 | 0 | 0 | 105 | 217.7 | 216.9 | 216.9 | 56.4 | 54.7 | 56.2 | 118236.2 | 218 | 217.6 | 217.5 | 171 | 166.8 | 168.4 | 83.3 | 1232968.4 | 30 | 5.9
493 | 2024-12-05 12:00:00 | 0.65 | 0.32 | 0 | 0 | 49.9 | 50 | 160.39 | 917201.6 | 35.4 | 32.5 | 93.6 | 542 | 0 | 105 | 220.1 | 219.5 | 219.3 | 54.2 | 52.6 | 53.9 | 118263 | 220.4 | 220 | 219.8 | 242.2 | 234.5 | 238.4 | 106 | 1233105.2 | 30 | 6.7
494 | 2024-12-05 13:00:00 | 0.62 | 0.29 | 0 | 0 | 49.9 | 50 | 160.47 | 917361.2 | 35.1 | 33.8 | 145.2 | 250 | 0 | 105 | 223.4 | 223.4 | 222.9 | 52.8 | 51.4 | 51.4 | 118289.7 | 223.6 | 223.6 | 223.2 | 52.7 | 55.5 | 51.4 | 108 | 1233233.6 | 30 | 7.3
495 | 2024-12-05 14:00:00 | 0.58 | 0.25 | 0 | 0 | 49.9 | 50 | 160.15 | 917521.1 | 31.4 | 33.5 | 102.3 | 394.7 | 0.1 | 105 | 221.3 | 221.3 | 221 | 56.1 | 54.3 | 54.8 | 118316.5 | 221.5 | 221.5 | 221.4 | 56.2 | 58.1 | 54.7 | 80.8 | 1233336 | 30 | 6.4
496 | 2024-12-05 15:00:00 | 0.56 | 0.23 | 0 | 0 | 49.9 | 50 | 159.12 | 917680.4 | 30.5 | 32.5 | 83.1 | 385.7 | 0 | 105 | 221.5 | 222 | 221.1 | 55.9 | 55.6 | 54.5 | 118343.3 | 221.8 | 222.4 | 221.5 | 55.8 | 59.3 | 54.4 | 75.7 | 1233440.8 | 30 | 2.1
497 | 2024-12-05 16:00:00 | 0.55 | 0.22 | 0 | 0 | 49.9 | 50 | 159.74 | 917840.2 | 29.7 | 31.8 | 81.1 | 378.2 | 0 | 105 | 223.3 | 224 | 223.3 | 56.2 | 55.5 | 55.5 | 118370.2 | 223.4 | 224.4 | 223.8 | 55.8 | 59.3 | 55.2 | 76 | 1233554.4 | 30 | -2
498 | 2024-12-05 17:00:00 | 0.55 | 0.22 | 0 | 0 | 49.9 | 50 | 157.96 | 917999.7 | 29.1 | 31.4 | 85.3 | 416.7 | 0 | 105 | 219.8 | 220.3 | 220 | 56 | 54.1 | 55.3 | 118397 | 220.1 | 220.9 | 220.7 | 55.7 | 57.9 | 55.1 | 86.7 | 1233671.2 | 30 | -3.6
499 | 2024-12-05 18:00:00 | 0.55 | 0.22 | 0 | 0 | 49.9 | 50 | 161.37 | 918159.5 | 28.8 | 30.9 | 78.7 | 399.8 | 0 | 105 | 220.1 | 220.8 | 220.6 | 53.7 | 51.9 | 53.8 | 118423.8 | 220.5 | 221.6 | 221.3 | 55.5 | 57.9 | 55.6 | 92 | 1233795.6 | 30 | -4.2
500 | 2024-12-05 19:00:00 | 0.58 | 0.25 | 0 | 0 | 49.9 | 50 | 159.14 | 918319.1 | 30 | 30.8 | 86.9 | 146.6 | 0 | 105 | 224.3 | 224.2 | 224.3 | 54.5 | 52.7 | 54.9 | 118450.6 | 224.3 | 224.4 | 224.8 | 134.1 | 134.7 | 135.8 | 105.2 | 1233928.4 | 30 | -5.6
501 | 2024-12-05 20:00:00 | 0.62 | 0.29 | 0 | 0 | 49.9 | 50 | 159.8 | 918478.7 | 32.2 | 31.1 | 92.4 | 198.2 | 0.1 | 105 | 220.1 | 220.8 | 220.4 | 55.2 | 55 | 57 | 118477.4 | 220.2 | 220.9 | 220.5 | 227 | 229.2 | 229.1 | 116.4 | 1234076.8 | 30 | -6.2
502 | 2024-12-05 21:00:00 | 0.64 | 0.31 | 0 | 0 | 49.9 | 50 | 160.37 | 918638.3 | 32.9 | 32.1 | 111.5 | 156.4 | 0 | 105 | 209.4 | 210.1 | 209.5 | 59 | 58.4 | 60.2 | 118504.2 | 209.6 | 210.5 | 209.9 | 232 | 234.8 | 232.7 | 127.2 | 1234228.8 | 37 | -6.9
503 | 2024-12-05 22:00:00 | 0.65 | 0.32 | 0 | 0 | 49.9 | 50 | 161.53 | 918798 | 37.5 | 36.1 | 95.1 | 256.7 | 0 | 105 | 211.7 | 211.8 | 211.8 | 56 | 55.4 | 57 | 118531.1 | 211.8 | 212.5 | 212.2 | 228.2 | 229.8 | 229.8 | 125.1 | 1234566.8 | 36 | -7.5
504 | 2024-12-05 23:00:00 | 0.65 | 0.33 | 0 | 0 | 49.9 | 50 | 160.66 | 918957.8 | 39.1 | 37.7 | 225.6 | 263.4 | 0 | 105 | 215.1 | 215.5 | 215.1 | 58.5 | 58.1 | 59.9 | 118558.1 | 215.3 | 216.1 | 215.4 | 187.1 | 189.6 | 187.5 | 313.3 | 1234924.8 | 36 | -7.4
505 | 2024-12-06 00:00:00 | 0.68 | 0.35 | 0 | 0 | 49.9 | 50 | 160.09 | 919117.4 | 40.6 | 38.6 | 259.8 | 372.3 | 0 | 105 | 207.3 | 207.7 | 207.4 | 58.3 | 58.2 | 60 | 118585.1 | 207.6 | 208.4 | 207.9 | 215.8 | 218 | 216.9 | 331.7 | 1235280.8 | 36 | -8.6
506 | 2024-12-06 01:00:00 | 0.67 | 0.34 | 0 | 0 | 49.9 | 50 | 162.04 | 919277.3 | 41.2 | 39 | 234.7 | 403.8 | 0 | 105 | 210.9 | 211.4 | 210.8 | 57.8 | 58.2 | 59.7 | 118612 | 210.9 | 211.8 | 211.2 | 237.1 | 239.3 | 238.2 | 329 | 1235645.6 | 37 | -8.5
507 | 2024-12-06 02:00:00 | 0.63 | 0.3 | 0 | 0 | 49.9 | 50 | 159.16 | 919437.3 | 40 | 38.8 | 238.9 | 211.2 | 0 | 105 | 214.1 | 214.3 | 214.1 | 57.8 | 58 | 59.4 | 118638.9 | 213.7 | 214.4 | 213.9 | 215.7 | 217 | 215.8 | 337.9 | 1235996 | 37 | -8.3
508 | 2024-12-06 03:00:00 | 0.62 | 0.29 | 0 | 0 | 49.9 | 50 | 159.95 | 919596.9 | 38.8 | 38 | 183.6 | 148.5 | 0 | 105 | 207.4 | 207.7 | 207.3 | 58.9 | 59 | 60.7 | 118665.9 | 207.3 | 208 | 207.5 | 250.5 | 251.4 | 251.2 | 322.2 | 1236285.6 | 36 | -8.8
509 | 2024-12-06 04:00:00 | 0.59 | 0.27 | 0 | 0 | 49.9 | 50 | 160.58 | 919756.5 | 38.5 | 37.6 | 117.4 | 178.5 | 0 | 105.1 | 207.7 | 207.9 | 207.7 | 58.4 | 58.3 | 60.1 | 118692.9 | 206.6 | 207.3 | 206.9 | 222.2 | 223.6 | 223.6 | 263.5 | 1236612.8 | 36 | -8.8
510 | 2024-12-06 05:00:00 | 0.58 | 0.25 | 0 | 0 | 49.9 | 50 | 159.04 | 919916.3 | 37 | 37.4 | 122.9 | 73.2 | 0 | 105.1 | 216 | 216.7 | 216.5 | 53.2 | 52.9 | 55.1 | 118719.7 | 216.9 | 217.6 | 217.4 | 175.7 | 177.4 | 177.6 | 298.1 | 1236898 | 35 | -9.4
511 | 2024-12-06 06:00:00 | 0.54 | 0.21 | 0 | 0 | 49.9 | 50 | 159.14 | 920076.3 | 35.1 | 37 | 139.2 | 344.5 | 0 | 105.1 | 216.1 | 216.6 | 216.4 | 53.8 | 53.7 | 55.3 | 118746.5 | 216.3 | 217.1 | 216.8 | 55.9 | 60 | 57.4 | 252 | 1237182 | 35 | -8.1
512 | 2024-12-06 07:00:00 | 0.57 | 0.24 | 0 | 0 | 49.9 | 50 | 159.24 | 920236.1 | 35.3 | 36 | 89.3 | 117.1 | 0 | 105.1 | 215.9 | 215.8 | 215.7 | 56.3 | 55.2 | 57 | 118773.3 | 216.1 | 216.4 | 216.1 | 143.3 | 143.8 | 143.1 | 250.4 | 1237422 | 35 | -3.2
513 | 2024-12-06 08:00:00 | 0.56 | 0.23 | 0 | 0 | 49.9 | 50 | 160.1 | 920395.5 | 30.1 | 32.5 | 117 | 430.3 | 0 | 105.1 | 222.6 | 222.4 | 222.1 | 55.4 | 53.8 | 53.8 | 118800.1 | 222.9 | 222.9 | 222.7 | 55.3 | 57.7 | 53.5 | 224.4 | 1237492.8 | 30 | -1.9
514 | 2024-12-06 09:00:00 | 0.56 | 0.23 | 0 | 0 | 49.9 | 50 | 161.08 | 920555 | 30 | 32.1 | 21.4 | 391.7 | 0 | 105.1 | 219.1 | 218.7 | 218.1 | 55.6 | 55.2 | 53.9 | 118826.9 | 219.9 | 220.1 | 219.1 | 55.2 | 58.6 | 53.6 | 22.1 | 1237589.2 | 30 | 0.1
515 | 2024-12-06 10:00:00 | 0.55 | 0.22 | 0 | 0 | 49.9 | 50 | 158.38 | 920714.4 | 29.8 | 32 | 50.4 | 409.8 | 0 | 105.1 | 221.1 | 220.8 | 220 | 57.6 | 55.8 | 55.1 | 118853.7 | 221.3 | 221 | 220.4 | 57.6 | 59.4 | 55 | 68.4 | 1237685.2 | 30 | 1.9
516 | 2024-12-06 11:00:00 | 0.55 | 0.22 | 0 | 0 | 49.9 | 50 | 159.17 | 920873.9 | 29.4 | 31.8 | 68.9 | 429.4 | 0 | 105.1 | 215.6 | 215.5 | 215 | 58 | 56.3 | 56.4 | 118880.6 | 215.8 | 216 | 215.4 | 57.8 | 59.8 | 56.2 | 69.1 | 1237785.2 | 30 | 3.9
517 | 2024-12-06 12:00:00 | 0.55 | 0.22 | 0 | 0 | 49.9 | 50 | 159.05 | 921033.4 | 29 | 31.1 | 74.4 | 379.8 | 0 | 105.1 | 221.8 | 221.7 | 221.3 | 57.4 | 55.6 | 55.2 | 118907.4 | 221.7 | 221.8 | 221.5 | 57.2 | 59 | 55.2 | 72.4 | 1237886.4 | 30 | 3.8
518 | 2024-12-06 13:00:00 | 0.59 | 0.26 | 0 | 0 | 49.9 | 50 | 159.77 | 921192.8 | 31 | 31.3 | 75.5 | 52.4 | 0.1 | 105.1 | 216.5 | 216.7 | 216.2 | 56.7 | 56 | 56.7 | 118934.3 | 216.8 | 217.2 | 216.6 | 136.9 | 138.2 | 135.8 | 82 | 1237999.6 | 30 | 2.6
519 | 2024-12-06 14:00:00 | 0.67 | 0.34 | 0 | 0 | 49.9 | 50 | 158.67 | 921352.3 | 34.6 | 32.1 | 89.5 | 461 | 0 | 105.1 | 209.4 | 209.6 | 209.7 | 59.7 | 58.9 | 60.4 | 118961.2 | 209.8 | 210.3 | 210.1 | 237 | 237.2 | 238.6 | 101.9 | 1238134.4 | 30 | 3.7
520 | 2024-12-06 15:00:00 | 0.67 | 0.34 | 0 | 0 | 49.9 | 50 | 159.33 | 921512.1 | 35.8 | 33.4 | 133.9 | 436 | 0 | 105.1 | 216.4 | 216.9 | 216.9 | 56.4 | 55.2 | 56.5 | 118988.1 | 217.1 | 217.9 | 217.8 | 136.8 | 139 | 137.8 | 109.5 | 1238270 | 30 | 2.8
521 | 2024-12-06 16:00:00 | 0.59 | 0.26 | 0 | 0 | 49.9 | 50 | 161.46 | 921671.8 | 31.7 | 33.7 | 105.8 | 381.6 | 0 | 105.1 | 223.2 | 223.8 | 223.8 | 55.5 | 52.9 | 54 | 119014.9 | 223.3 | 223.9 | 223.9 | 55.1 | 56.6 | 53.9 | 87.1 | 1238382.8 | 30 | 2.5
522 | 2024-12-06 17:00:00 | 0.57 | 0.24 | 0 | 0 | 49.9 | 50 | 158.74 | 921831.4 | 30.9 | 33 | 84.8 | 375.1 | 0 | 105.1 | 220.1 | 220.4 | 220 | 55.9 | 54.3 | 54.8 | 119041.7 | 220.6 | 221 | 220.8 | 55.7 | 58.1 | 54.5 | 83.6 | 1238496.4 | 30 | -1.9
523 | 2024-12-06 18:00:00 | 0.56 | 0.23 | 0 | 0 | 49.9 | 50 | 160.46 | 921991.1 | 30.3 | 32.4 | 83.1 | 380.6 | 0 | 105.1 | 218 | 218.8 | 218.4 | 55.8 | 53.7 | 55.3 | 119068.6 | 217.6 | 218.6 | 218.4 | 55.7 | 57.8 | 55.3 | 86.7 | 1238615.2 | 30 | -1.6
524 | 2024-12-06 19:00:00 | 0.55 | 0.22 | 0 | 0 | 49.9 | 50 | 158.77 | 922150.7 | 29.8 | 31.8 | 85.7 | 377.4 | 0 | 105.1 | 217.7 | 217.9 | 217.7 | 57.9 | 55.7 | 55.8 | 119095.6 | 216.9 | 217.2 | 217.2 | 57.9 | 59.4 | 55.7 | 93.2 | 1238735.2 | 30 | -2.7
525 | 2024-12-06 20:00:00 | 0.55 | 0.22 | 0 | 0 | 49.9 | 50 | 158.12 | 922310.3 | 29.2 | 31.5 | 86.8 | 412.6 | 0 | 105.1 | 216.6 | 216.9 | 216.4 | 57.1 | 55.6 | 55.7 | 119122.5 | 216.6 | 217.1 | 216.6 | 56.9 | 59.4 | 55.5 | 91.9 | 1238855.2 | 30 | -3.8
526 | 2024-12-06 21:00:00 | 0.67 | 0.34 | 0 | 0 | 49.9 | 50 | 159.08 | 922470 | 36.4 | 34.1 | 87.6 | 417.3 | 0 | 105.1 | 211.6 | 212 | 211.7 | 58.1 | 57.2 | 59.4 | 119149.4 | 211.8 | 212.4 | 212.1 | 239.6 | 239.8 | 240.9 | 94.2 | 1239058.8 | 36 | -6.5
527 | 2024-12-06 22:00:00 | 0.61 | 0.28 | 0 | 0 | 49.9 | 50 | 160.71 | 922629.8 | 38.5 | 38.7 | 181.7 | 0 | 0 | 105.1 | 216.8 | 217.1 | 217.1 | 53.6 | 52.2 | 54.6 | 119176.3 | 217 | 217.6 | 217.5 | 143.6 | 144.6 | 144.7 | 202.3 | 1239425.6 | 36 | -7.3
528 | 2024-12-06 23:00:00 | 0.66 | 0.33 | 0 | 0 | 49.9 | 50 | 161.03 | 922789.8 | 41.4 | 38.9 | 363.6 | 465.3 | 0 | 105.1 | 211.8 | 212.1 | 211.8 | 56.2 | 55.4 | 57.7 | 119203.1 | 212.4 | 213.1 | 212.6 | 256.6 | 256.6 | 257 | 330.4 | 1239766 | 36 | -6.3
529 | 2024-12-07 00:00:00 | 0.58 | 0.26 | 0 | 0 | 49.9 | 50 | 160.93 | 922949.7 | 36.6 | 37.9 | 232.4 | 194.2 | 0 | 105.1 | 217.3 | 217.7 | 217.1 | 55.5 | 55.2 | 55.7 | 119229.9 | 217.4 | 217.9 | 217.5 | 55.4 | 58.8 | 55.5 | 315.4 | 1239986.4 | 35 | -4.9
530 | 2024-12-07 01:00:00 | 0.67 | 0.34 | 0 | 0 | 49.9 | 50 | 158.91 | 923109.4 | 38.9 | 37.9 | 142.6 | 167.8 | 0 | 105.1 | 216.2 | 216.3 | 216.1 | 56.3 | 55.2 | 57.6 | 119256.8 | 215.9 | 216.6 | 216.3 | 233.9 | 234.8 | 235.8 | 174.6 | 1240266.8 | 35 | -8.3
531 | 2024-12-07 02:00:00 | 0.68 | 0.35 | 0 | 0 | 49.9 | 50 | 160.98 | 923269.6 | 39.2 | 37.9 | 153.3 | 241.2 | 0 | 105.1 | 218.5 | 218.7 | 218.3 | 55 | 54.2 | 56.3 | 119283.7 | 219.1 | 219.7 | 219.1 | 232.8 | 233.1 | 232.8 | 280.6 | 1240558.8 | 35 | -8.4
532 | 2024-12-07 03:00:00 | 0.65 | 0.32 | 0 | 0 | 50 | 50 | 160.45 | 923429.6 | 39.7 | 38 | 140.7 | 326 | 0.1 | 105.1 | 217.2 | 217.5 | 217.1 | 55.7 | 54.4 | 56.8 | 119310.5 | 217.4 | 218.1 | 217.6 | 205 | 204.8 | 205.2 | 258.4 | 1240830.4 | 35 | -7.9
533 | 2024-12-07 04:00:00 | 0.58 | 0.25 | 0 | 0 | 49.9 | 50 | 160.97 | 923589.4 | 36 | 38.1 | 133.4 | 380.5 | 0 | 105.1 | 222.2 | 222.6 | 222.2 | 54 | 52.8 | 55 | 119337.3 | 222.3 | 222.9 | 222.7 | 53.9 | 56.7 | 54.7 | 243.4 | 1241063.2 | 35 | -1.9
534 | 2024-12-07 05:00:00 | 0.53 | 0.2 | 0 | 0 | 49.9 | 50 | 159.9 | 923749.3 | 34.1 | 36.3 | 146.7 | 396.2 | 0 | 105.1 | 218.8 | 219.5 | 218.9 | 55.3 | 54.2 | 55.9 | 119364.2 | 218.5 | 219.3 | 218.9 | 55 | 58.2 | 55.7 | 186.8 | 1241240 | 34 | -2.6
535 | 2024-12-07 06:00:00 | 0.59 | 0.26 | 0 | 0 | 49.9 | 50 | 159.53 | 923908.9 | 34.8 | 34.7 | 152.8 | 0 | 0 | 105.1 | 209.1 | 209.8 | 209.9 | 58 | 56.9 | 60 | 119391 | 209.6 | 210.4 | 210.4 | 176.4 | 179.1 | 179.4 | 150 | 1241408.4 | 34 | -6.5
536 | 2024-12-07 07:00:00 | 0.66 | 0.33 | 0 | 0 | 49.9 | 50 | 160.88 | 924068.8 | 37.4 | 35.4 | 119.1 | 386.7 | 0.1 | 105.1 | 219.8 | 220.1 | 219.9 | 54 | 53 | 55.3 | 119417.8 | 220.3 | 220.9 | 220.6 | 173.4 | 174.8 | 174.7 | 167.6 | 1241618 | 25 | -3.9
537 | 2024-12-07 08:00:00 | 0.56 | 0.23 | 0 | 0 | 49.9 | 50 | 158.54 | 924228.3 | 29.2 | 31.6 | 147.5 | 418.4 | 0.1 | 105.1 | 223 | 222.4 | 222.4 | 55.9 | 54.1 | 53.9 | 119444.6 | 223.3 | 222.8 | 222.8 | 55.7 | 57.9 | 53.8 | 161.2 | 1241652.8 | 30 | -2.4
538 | 2024-12-07 09:00:00 | 0.59 | 0.26 | 0 | 0 | 49.9 | 50 | 159.41 | 924387.6 | 27.4 | 29.6 | 0 | 404.6 | 0 | 105.1 | 225.4 | 224.6 | 224.1 | 55.7 | 53.6 | 53.3 | 119471.3 | 225.9 | 225.2 | 225 | 55.4 | 57.5 | 53 | 4.8 | 1241684.4 | 30 | -1.6
539 | 2024-12-07 10:00:00 | 0.59 | 0.26 | 0 | 0 | 49.9 | 50 | 160.65 | 924546.7 | 26.4 | 28.8 | 0 | 440.6 | 0 | 105.1 | 227 | 225.9 | 225.2 | 55 | 53.6 | 52.9 | 119498.1 | 227.2 | 226.1 | 225.9 | 54.8 | 57.4 | 52.6 | 3.6 | 1241716 | 30 | -0.5
540 | 2024-12-07 11:00:00 | 0.59 | 0.26 | 0 | 0 | 49.9 | 50 | 157.66 | 924705.8 | 25.7 | 28 | 0 | 416.8 | 0.1 | 105.1 | 227.1 | 226.3 | 226 | 54.6 | 53.3 | 52.9 | 119524.9 | 227.3 | 226.8 | 226.4 | 54.4 | 57.1 | 52.6 | 4.8 | 1241746.4 | 30 | 0.3
541 | 2024-12-07 12:00:00 | 0.58 | 0.25 | 0 | 0 | 49.9 | 50 | 160.35 | 924865.3 | 25.2 | 27.6 | 0 | 456.1 | 0 | 105.1 | 223.1 | 222.7 | 222 | 55.5 | 54.3 | 54 | 119551.8 | 223.8 | 223.5 | 222.9 | 55.3 | 57.8 | 53.8 | 3.6 | 1241778 | 30 | 2.1
542 | 2024-12-07 13:00:00 | 0.6 | 0.27 | 0 | 0 | 49.9 | 50 | 159.09 | 925024.8 | 26.1 | 27.2 | 0 | 199.1 | 0 | 105.1 | 218 | 217.9 | 217.6 | 54.2 | 53 | 53.9 | 119578.6 | 218.3 | 218.4 | 218.1 | 116.5 | 116.9 | 115.3 | 4.8 | 1241815.2 | 30 | 2.3
543 | 2024-12-07 14:00:00 | 0.58 | 0.25 | 0 | 0 | 49.9 | 50 | 160.32 | 925184.3 | 25.1 | 27.3 | 0 | 409.6 | 0.1 | 105.1 | 220.3 | 220.6 | 220.3 | 56.6 | 55 | 55.4 | 119605.5 | 220.8 | 221.3 | 221.1 | 56.2 | 58.4 | 55.1 | 24.4 | 1241872.4 | 30 | 0.8
544 | 2024-12-07 15:00:00 | 0.58 | 0.24 | 0 | 0 | 49.9 | 50 | 159.92 | 925343.5 | 25.8 | 27.9 | 11.1 | 399 | 0.1 | 105.1 | 218.6 | 219.2 | 218.3 | 56.7 | 55.9 | 55.6 | 119632.4 | 218.6 | 219.3 | 218.7 | 56.5 | 59.7 | 55.4 | 17.4 | 1241944.8 | 30 | -0.5
545 | 2024-12-07 16:00:00 | 0.63 | 0.29 | 0 | 0 | 49.9 | 50 | 159.94 | 925502.9 | 28.3 | 29.1 | 18.9 | 151.8 | 0 | 105.1 | 220.6 | 221.6 | 220.9 | 53.9 | 53.6 | 53.5 | 119659.3 | 220.6 | 221.8 | 221.1 | 53.8 | 57.7 | 53.4 | 44.3 | 1242022.4 | 30 | -1.1
546 | 2024-12-07 17:00:00 | 0.59 | 0.26 | 0 | 0 | 49.9 | 50 | 158.69 | 925661.9 | 25.2 | 27 | 29.2 | 316.7 | 0 | 105.1 | 214.8 | 215.4 | 215.1 | 55.7 | 55.1 | 56.1 | 119686.2 | 215.3 | 216 | 215.7 | 90 | 92.9 | 90 | 52 | 1242058.4 | 30 | -5
547 | 2024-12-07 18:00:00 | 0.57 | 0.24 | 0 | 0 | 49.9 | 50 | 158.8 | 925821.4 | 24.8 | 27.2 | 0 | 442.1 | 0 | 105.1 | 220.2 | 220.3 | 220.3 | 57.3 | 55.2 | 56.4 | 119713.2 | 220.2 | 220.5 | 220.5 | 56.8 | 58.8 | 56.1 | 21.9 | 1242138.4 | 30 | -7
548 | 2024-12-07 19:00:00 | 0.57 | 0.24 | 0 | 0 | 49.9 | 50 | 159.1 | 925980.6 | 25.2 | 27.4 | 35 | 402.8 | 0 | 105.1 | 218.8 | 219.6 | 219.5 | 56.5 | 55.3 | 56.6 | 119740.1 | 219.2 | 220.1 | 220.1 | 56.2 | 58.9 | 56.3 | 38.2 | 1242225.2 | 30 | -8
549 | 2024-12-07 20:00:00 | 0.58 | 0.25 | 0 | 0 | 49.9 | 50 | 158.9 | 926139.8 | 25.7 | 27.8 | 32.7 | 387.8 | 0 | 105.1 | 219.4 | 220.1 | 219.7 | 56.8 | 55.8 | 56.6 | 119767.1 | 219.8 | 220.7 | 220.3 | 56.5 | 59.7 | 56.4 | 60.6 | 1242315.2 | 30 | -9.6
550 | 2024-12-07 21:00:00 | 0.59 | 0.26 | 0 | 0 | 49.9 | 50 | 159.34 | 926299.2 | 26.2 | 28.4 | 32.3 | 398.6 | 0 | 105.1 | 217.3 | 218.1 | 217.6 | 56.7 | 55.4 | 56.3 | 119794.1 | 217.7 | 218.5 | 218.1 | 56.5 | 59.2 | 56 | 63 | 1242406.8 | 30 | -10.5
551 | 2024-12-07 22:00:00 | 0.64 | 0.31 | 0 | 0 | 49.9 | 50 | 161.15 | 926458.6 | 35.8 | 33.9 | 33 | 354.7 | 0.1 | 105.1 | 218.2 | 218.5 | 218.2 | 57.4 | 57.1 | 58.8 | 119821.1 | 218.3 | 219 | 218.4 | 232.2 | 234.1 | 232.7 | 64.7 | 1242697.6 | 35 | -11.8
552 | 2024-12-07 23:00:00 | 0.64 | 0.31 | 0 | 0 | 49.9 | 50 | 160.13 | 926618.6 | 36.1 | 35.1 | 263.6 | 167.9 | 0.1 | 105.1 | 215 | 215.4 | 215.4 | 58.1 | 57.2 | 59.1 | 119848.1 | 214.9 | 215.7 | 215.4 | 206.3 | 208.6 | 207.8 | 289.7 | 1243039.2 | 35 | -12.2
553 | 2024-12-08 00:00:00 | 0.59 | 0.26 | 0 | 0 | 49.9 | 50 | 160.79 | 926778.8 | 35.8 | 36.3 | 218 | 62.3 | 0 | 105.1 | 211.9 | 212.3 | 211.9 | 57.6 | 56.9 | 58.6 | 119875.2 | 212.3 | 212.9 | 212.6 | 234.1 | 233.9 | 235 | 314.2 | 1243391.2 | 35 | -12.5
554 | 2024-12-08 01:00:00 | 0.59 | 0.27 | 0 | 0 | 49.9 | 50 | 159.75 | 926938.7 | 36.3 | 36.4 | 230.2 | 0 | 0 | 105.1 | 217.4 | 218 | 217.5 | 57.9 | 57.3 | 58.8 | 119902.2 | 217.8 | 218.7 | 217.9 | 178.1 | 180.3 | 177.2 | 322.6 | 1243731.2 | 35 | -13.2
555 | 2024-12-08 02:00:00 | 0.58 | 0.25 | 0 | 0 | 49.9 | 50 | 159.23 | 927098 | 36.1 | 35.9 | 173 | 0 | 0 | 105.1 | 217.6 | 217.8 | 217.9 | 58.6 | 57.6 | 59.4 | 119929.1 | 217.6 | 218.3 | 218 | 237.7 | 238.8 | 239.6 | 313.7 | 1244059.2 | 35 | -13.2
556 | 2024-12-08 03:00:00 | 0.57 | 0.24 | 0 | 0 | 49.9 | 50 | 159.66 | 927258.8 | 35 | 36.1 | 173.9 | 194.9 | 0 | 105.1 | 211.6 | 212 | 211.9 | 57.5 | 56.7 | 58.4 | 119956.3 | 211.7 | 212.6 | 212.2 | 239.4 | 241.8 | 241.4 | 299.4 | 1244371.2 | 35 | -13.8
557 | 2024-12-08 04:00:00 | 0.6 | 0.27 | 0 | 0 | 49.9 | 50 | 160.13 | 927418.9 | 36.7 | 36.6 | 110.1 | 0 | 0.1 | 105.1 | 211.6 | 212 | 211.7 | 57.2 | 57.1 | 58.5 | 119983.3 | 212.2 | 213.1 | 212.6 | 209.4 | 211.8 | 209.8 | 283.7 | 1244684.8 | 35 | -14
558 | 2024-12-08 05:00:00 | 0.58 | 0.25 | 0 | 0 | 49.9 | 50 | 160.58 | 927578.9 | 35.5 | 36.3 | 119.2 | 135 | 0 | 105.1 | 216.4 | 217.4 | 216.8 | 56.8 | 56.3 | 58.4 | 120010.3 | 216.9 | 218 | 217.4 | 156.4 | 159.4 | 157.2 | 287 | 1244988.8 | 34 | -14
559 | 2024-12-08 06:00:00 | 0.63 | 0.3 | 0 | 0 | 49.9 | 50 | 159.74 | 927738.9 | 37.4 | 36.4 | 71.7 | 190.2 | 0 | 105.1 | 210.7 | 210.9 | 210.8 | 59 | 57.9 | 59.3 | 120037.3 | 210.9 | 211.5 | 211.2 | 241.6 | 242.4 | 242.6 | 271.9 | 1245278 | 34 | -13.9
560 | 2024-12-08 07:00:00 | 0.6 | 0.27 | 0 | 0 | 49.9 | 50 | 159.25 | 927899.1 | 36.6 | 36.9 | 64.6 | 0 | 0 | 105.1 | 224.6 | 224.9 | 224.3 | 53.2 | 52.6 | 53.2 | 120064.1 | 224.9 | 225.4 | 224.9 | 53 | 56.6 | 53 | 269.4 | 1245578 | 25 | -11.4
561 | 2024-12-08 08:00:00 | 0.57 | 0.24 | 0 | 0 | 49.9 | 50 | 160.7 | 928058.6 | 28.9 | 31.3 | 99.6 | 420.6 | 0 | 105.1 | 217.8 | 217.8 | 217.2 | 56.9 | 56.1 | 56 | 120090.9 | 217.9 | 218.2 | 217.6 | 56.6 | 59.8 | 55.7 | 250.7 | 1245609.6 | 25 | -1
562 | 2024-12-08 09:00:00 | 0.56 | 0.23 | 0 | 0 | 49.9 | 50 | 161.15 | 928218.1 | 30.2 | 32.5 | 0 | 447.1 | 0 | 105.1 | 225.3 | 224.7 | 224.1 | 56.1 | 54.1 | 53.3 | 120117.7 | 225.4 | 224.8 | 224.6 | 55.8 | 58 | 53 | 3.7 | 1245732.4 | 30 | -2
563 | 2024-12-08 10:00:00 | 0.55 | 0.22 | 0 | 0 | 49.9 | 50 | 158.02 | 928377.7 | 29.6 | 31.9 | 79.4 | 381.2 | 0 | 105.1 | 224.2 | 223.4 | 222.8 | 56.3 | 54.2 | 53 | 120144.6 | 224.6 | 223.8 | 223.4 | 56.2 | 58 | 53 | 96 | 1245841.6 | 30 | 0.8
564 | 2024-12-08 11:00:00 | 0.55 | 0.22 | 0 | 0 | 49.9 | 50 | 159.08 | 928537.2 | 29.2 | 31.3 | 81.5 | 390.9 | 0 | 105.1 | 223.1 | 222.4 | 221.6 | 56.4 | 54.2 | 53.5 | 120171.4 | 223.3 | 222.7 | 222.2 | 56.2 | 57.8 | 53.4 | 82.3 | 1245950 | 30 | 3
565 | 2024-12-08 12:00:00 | 0.55 | 0.22 | 0 | 0 | 49.9 | 50 | 160.77 | 928696.9 | 29 | 31 | 84.6 | 379.3 | 0 | 105.1 | 221.6 | 221.2 | 220.7 | 53.5 | 51.8 | 52 | 120198.2 | 222.9 | 222.4 | 222.2 | 55.2 | 57.5 | 53.5 | 82.8 | 1246057.2 | 30 | 6.3
566 | 2024-12-08 13:00:00 | 0.6 | 0.27 | 0 | 0 | 50 | 50 | 159.61 | 928856.4 | 31.4 | 31.1 | 89.6 | 0 | 0 | 105.1 | 218.9 | 218.6 | 218 | 56.4 | 55.2 | 56 | 120225 | 218.9 | 218.7 | 218.4 | 174 | 170.4 | 171.2 | 88 | 1246178.4 | 30 | 4.4
567 | 2024-12-08 14:00:00 | 0.66 | 0.32 | 0 | 0 | 49.9 | 50 | 160.56 | 929016.3 | 33.9 | 31.7 | 107 | 399 | 0 | 105.1 | 222.7 | 222.5 | 222.3 | 55.1 | 54.6 | 56 | 120251.9 | 223 | 223.1 | 222.8 | 235.6 | 232.6 | 235.2 | 107.1 | 1246310.4 | 30 | 1.4
568 | 2024-12-08 15:00:00 | 0.67 | 0.34 | 0 | 0 | 49.9 | 50 | 158.96 | 929175.9 | 34.8 | 32.6 | 129.4 | 395.5 | 0 | 105.1 | 214.2 | 214.8 | 214.4 | 57.3 | 56.7 | 58.9 | 120278.7 | 214.9 | 215.5 | 215.2 | 235.8 | 237 | 238.2 | 107.3 | 1246447.2 | 30 | -2.2
569 | 2024-12-08 16:00:00 | 0.66 | 0.33 | 0 | 0 | 49.9 | 50 | 159.18 | 929335.4 | 34.9 | 33.5 | 111.5 | 279.4 | 0.1 | 105.1 | 220.3 | 221.6 | 221.1 | 53.3 | 52.6 | 54.6 | 120305.6 | 221.2 | 222.3 | 221.9 | 134.1 | 138.1 | 135.9 | 107.8 | 1246589.6 | 30 | -3.9
570 | 2024-12-08 17:00:00 | 0.62 | 0.28 | 0 | 0 | 49.9 | 50 | 159.46 | 929495.6 | 32.5 | 33.6 | 83.9 | 205.7 | 0 | 105.1 | 220.8 | 221.6 | 221.5 | 55.6 | 54.2 | 55.5 | 120332.4 | 220.7 | 221.8 | 221.6 | 55.4 | 57.9 | 55.4 | 95.9 | 1246719.6 | 30 | -5.7
571 | 2024-12-08 18:00:00 | 0.6 | 0.27 | 0 | 0 | 49.9 | 50 | 160.97 | 929654.6 | 31.7 | 33.6 | 81.2 | 332.1 | 0 | 105.1 | 220.7 | 220.5 | 221 | 57 | 53.6 | 55.4 | 120359.3 | 220.5 | 220.7 | 221.4 | 56.9 | 57.5 | 55.4 | 102.5 | 1246854 | 30 | -7.5
572 | 2024-12-08 19:00:00 | 0.58 | 0.25 | 0 | 0 | 49.9 | 50 | 160.24 | 929814.2 | 31.1 | 33.1 | 72.3 | 378.2 | 0 | 105.1 | 223.3 | 223.5 | 223.4 | 55.7 | 53.7 | 54.6 | 120386.1 | 223.2 | 223.7 | 223.6 | 55.4 | 57.6 | 54.5 | 106.3 | 1246988.8 | 30 | -8.4
573 | 2024-12-08 20:00:00 | 0.57 | 0.24 | 0 | 0 | 49.9 | 50 | 157.89 | 929973.8 | 30.7 | 32.7 | 77.1 | 382.7 | 0 | 105.1 | 224.3 | 224.9 | 224.8 | 54.7 | 53.4 | 54.4 | 120412.9 | 224.6 | 225.5 | 225.4 | 54.4 | 57.2 | 54.2 | 109.2 | 1247128 | 30 | -8.7
574 | 2024-12-08 21:00:00 | 0.55 | 0.22 | 0 | 0 | 49.9 | 50 | 160.53 | 930133.4 | 30.1 | 32.2 | 74.8 | 411.7 | 0 | 105.1 | 220.5 | 221.2 | 220.9 | 55.7 | 54.3 | 55.6 | 120439.7 | 220.6 | 221.6 | 221.3 | 55.4 | 58.2 | 55.3 | 111.1 | 1247265.2 | 35 | -9.4
575 | 2024-12-08 22:00:00 | 0.68 | 0.35 | 0 | 0 | 49.9 | 50 | 159.72 | 930293.4 | 37.9 | 36.2 | 75.7 | 313.2 | 0 | 105.1 | 214.1 | 214.5 | 214.2 | 58 | 57.3 | 59.5 | 120466.6 | 213.9 | 214.9 | 214.4 | 241.5 | 243.8 | 243.4 | 114.8 | 1247565.6 | 35 | -10
576 | 2024-12-08 23:00:00 | 0.65 | 0.32 | 0 | 0 | 49.9 | 50 | 161.86 | 930453.5 | 37.7 | 36.8 | 253.7 | 166.4 | 0.1 | 105.1 | 211.7 | 212 | 211.6 | 58.1 | 57.1 | 59 | 120493.4 | 211.6 | 212.3 | 211.9 | 214.5 | 214.5 | 215.2 | 294 | 1247890.4 | 35 | -10.1
577 | 2024-12-09 00:00:00 | 0.57 | 0.24 | 0 | 0 | 49.9 | 50 | 159.94 | 930613.5 | 37.1 | 37.1 | 203 | 0 | 0 | 105.1 | 219.9 | 220.2 | 220.1 | 54.1 | 53.2 | 55.1 | 120520.2 | 220.1 | 220.8 | 220.6 | 138.2 | 140.5 | 139.8 | 298 | 1248191.6 | 35 | -11.3
578 | 2024-12-09 01:00:00 | 0.59 | 0.27 | 0 | 0 | 49.9 | 50 | 161.31 | 930773.7 | 37.8 | 37.2 | 168.7 | 104.1 | 0 | 105.1 | 212.9 | 213.2 | 213 | 56.2 | 55.3 | 57.8 | 120547 | 213.6 | 214.2 | 213.9 | 225.1 | 225.1 | 226.8 | 264.4 | 1248501.2 | 35 | -11
579 | 2024-12-09 02:00:00 | 0.59 | 0.26 | 0 | 0 | 49.9 | 50 | 160.83 | 930933.5 | 37.5 | 36.6 | 143.4 | 170.3 | 0 | 105.1 | 214.3 | 215.1 | 214.4 | 56.6 | 55.5 | 58.6 | 120573.8 | 214.7 | 215.7 | 215 | 240.3 | 242.6 | 241.3 | 290 | 1248775.2 | 35 | -11.5
580 | 2024-12-09 03:00:00 | 0.65 | 0.32 | 0 | 0 | 49.9 | 50 | 160.86 | 931093.6 | 39.3 | 37.6 | 119.7 | 312.5 | 0 | 105.1 | 207.4 | 207.8 | 207.4 | 57.8 | 57.3 | 59.1 | 120600.7 | 207.7 | 208.4 | 207.9 | 249.7 | 250.1 | 249.6 | 248.7 | 1249096.4 | 35 | -10.5
581 | 2024-12-09 04:00:00 | 0.61 | 0.29 | 0 | 0 | 49.9 | 50 | 160.22 | 931253.4 | 38.5 | 37.3 | 160.9 | 0 | 0 | 105.1 | 212.4 | 212.8 | 212.5 | 57.1 | 56.7 | 58.1 | 120627.7 | 212.6 | 213.3 | 212.8 | 243.9 | 244.6 | 245 | 295.1 | 1249369.6 | 35 | -10.8
582 | 2024-12-09 05:00:00 | 0.61 | 0.28 | 0 | 0 | 49.9 | 50 | 159.73 | 931413.1 | 38.6 | 37.5 | 103.6 | 193.8 | 0 | 105.1 | 210.3 | 210.8 | 210.6 | 56.8 | 55.9 | 57.9 | 120654.7 | 210.6 | 211.3 | 211.1 | 170.6 | 171.1 | 171.1 | 245.6 | 1249654 | 34 | -10.2
583 | 2024-12-09 06:00:00 | 0.67 | 0.34 | 0 | 0 | 49.9 | 50 | 159.52 | 931573.1 | 37.7 | 37 | 104.5 | 121.2 | 0 | 105.1 | 213 | 213.8 | 213.1 | 57.5 | 57.4 | 58.8 | 120681.6 | 213.4 | 214.3 | 213.7 | 242.4 | 244.9 | 243.3 | 240.8 | 1249859.6 | 35 | -10
584 | 2024-12-09 07:00:00 | 0.64 | 0.31 | 0 | 0 | 49.9 | 50 | 160.15 | 931733.3 | 38.1 | 37.2 | 118.5 | 148.8 | 0 | 105.1 | 213.5 | 213.6 | 213.1 | 57.1 | 56.9 | 58 | 120708.6 | 213.9 | 214.3 | 213.6 | 248.3 | 246.2 | 245.8 | 195.2 | 1250120.4 | 35 | -7
585 | 2024-12-09 08:00:00 | 0.57 | 0.24 | 0 | 0 | 49.9 | 50 | 159.16 | 931892.9 | 29.6 | 31.9 | 139.9 | 430.4 | 0 | 105.1 | 220.8 | 220.8 | 220.3 | 55.6 | 54.7 | 54 | 120735.4 | 221.2 | 221.4 | 220.8 | 55.4 | 58.5 | 53.9 | 223.8 | 1250165.6 | 25 | -3.4
586 | 2024-12-09 09:00:00 | 0.58 | 0.25 | 0 | 0 | 49.9 | 50 | 159.05 | 932052.3 | 30.8 | 32.9 | 0 | 376.8 | 0 | 105.1 | 221.2 | 221.3 | 220.4 | 55.6 | 55.4 | 54.9 | 120762.2 | 221.2 | 221.6 | 220.7 | 55.4 | 59.3 | 54.7 | 4.8 | 1250262.4 | 25 | 0
587 | 2024-12-09 10:00:00 | 0.56 | 0.24 | 0 | 0 | 49.9 | 50 | 159.46 | 932211.8 | 27.4 | 29.8 | 53 | 432.3 | 0 | 105.1 | 227.5 | 227.2 | 226.5 | 54.4 | 52.7 | 52.3 | 120789 | 228.3 | 227.8 | 227.4 | 54.4 | 56.6 | 52 | 70 | 1250292.8 | 25 | 1.2
588 | 2024-12-09 11:00:00 | 0.59 | 0.26 | 0 | 0 | 49.9 | 50 | 159.18 | 932370.8 | 26.2 | 28.3 | 0 | 398.5 | 0 | 105.1 | 229.8 | 228.9 | 228.6 | 54.9 | 52.2 | 51.3 | 120815.8 | 230.3 | 229.4 | 229.5 | 54.7 | 55.7 | 51.4 | 3.6 | 1250323.2 | 25 | 3.4
589 | 2024-12-09 12:00:00 | 0.59 | 0.26 | 0 | 0 | 49.9 | 50 | 158.54 | 932529.5 | 25.4 | 27.6 | 0 | 401.5 | 0 | 105.1 | 223.4 | 222.9 | 223 | 56.3 | 53.7 | 53.2 | 120842.6 | 223.3 | 222.8 | 222.8 | 56.2 | 57.6 | 53 | 3.6 | 1250353.6 | 25 | 5.4
590 | 2024-12-09 13:00:00 | 0.59 | 0.26 | 0 | 0 | 49.9 | 50 | 158.32 | 932688.9 | 24.9 | 27.1 | 0 | 406.5 | 0 | 105.1 | 224.7 | 224.4 | 224.1 | 55.8 | 53.8 | 54.5 | 120869.4 | 224.8 | 224.7 | 224.6 | 55.6 | 57.3 | 54.3 | 4.9 | 1250385.2 | 25 | 6
591 | 2024-12-09 14:00:00 | 0.58 | 0.25 | 0 | 0 | 49.9 | 50 | 159.84 | 932848 | 25.5 | 27.7 | 0 | 403.5 | 0 | 105.1 | 219.6 | 220.6 | 219.9 | 55.7 | 54.7 | 55.9 | 120896.2 | 220.1 | 221.3 | 220.6 | 55.5 | 58.3 | 55.7 | 3.5 | 1250446.4 | 25 | 5.3
592 | 2024-12-09 15:00:00 | 0.6 | 0.27 | 0 | 0 | 49.9 | 50 | 159.87 | 933007.3 | 26.8 | 29.2 | 9.2 | 452.3 | 0 | 105.1 | 219.2 | 219.8 | 218.9 | 56 | 55 | 55.3 | 120923.1 | 219.4 | 220.3 | 219.4 | 55.8 | 58.9 | 55 | 34.4 | 1250518 | 25 | -0.5
593 | 2024-12-09 16:00:00 | 0.59 | 0.26 | 0 | 0 | 49.9 | 50 | 158.64 | 933166.4 | 26 | 27 | 22.6 | 208.9 | 0 | 105.1 | 218.6 | 219.9 | 218.9 | 56.7 | 56 | 57 | 120950 | 218.5 | 219.8 | 218.9 | 126.6 | 130.3 | 126.2 | 45.8 | 1250556 | 25 | -2.7
594 | 2024-12-09 17:00:00 | 0.56 | 0.23 | 0 | 0 | 49.9 | 50 | 158.18 | 933326.3 | 24.8 | 27.1 | 0 | 419 | 0 | 105.1 | 215.7 | 216.3 | 215.9 | 57.2 | 55.6 | 56.1 | 120976.9 | 215.9 | 216.8 | 216.3 | 57 | 59.3 | 55.9 | 26.8 | 1250629.2 | 25 | -4.9
595 | 2024-12-09 18:00:00 | 0.57 | 0.24 | 0 | 0 | 49.9 | 50 | 159.21 | 933485.4 | 25.2 | 27.6 | 28.7 | 446.3 | 0 | 105.1 | 217.7 | 217.5 | 217.5 | 57.5 | 55.5 | 54.5 | 121003.9 | 217.6 | 217.7 | 217.7 | 57.4 | 59.1 | 54.3 | 29.5 | 1250712.8 | 25 | -6
596 | 2024-12-09 19:00:00 | 0.58 | 0.25 | 0 | 0 | 49.9 | 50 | 157.65 | 933643.9 | 25.7 | 27.9 | 29.9 | 394.2 | 0.1 | 105.1 | 218.8 | 219.3 | 218.8 | 56.3 | 55.3 | 55.6 | 121030.8 | 218.7 | 219.4 | 218.9 | 56 | 59.1 | 55.4 | 55.9 | 1250799.6 | 25 | -7
597 | 2024-12-09 20:00:00 | 0.59 | 0.26 | 0 | 0 | 49.9 | 50 | 160.23 | 933803.9 | 26.3 | 28.6 | 32 | 430.3 | 0 | 105.1 | 218.9 | 219.3 | 219.3 | 55.2 | 54.5 | 55.5 | 121057.7 | 219.4 | 220.4 | 220.1 | 55 | 58.5 | 55.2 | 60.6 | 1250886.4 | 25 | -7.4
598 | 2024-12-09 21:00:00 | 0.65 | 0.32 | 0 | 0 | 49.9 | 50 | 159.83 | 933962.5 | 34.8 | 33 | 28.4 | 333.3 | 0.1 | 105.1 | 209.2 | 209.4 | 209.3 | 59.2 | 58.6 | 60.5 | 121084.8 | 209.1 | 209.9 | 209.4 | 235 | 236.3 | 236.2 | 59.9 | 1251117.6 | 36 | -9
599 | 2024-12-09 22:00:00 | 0.65 | 0.33 | 0 | 0 | 49.9 | 50 | 160.44 | 934122.3 | 35.6 | 35.1 | 215.3 | 92.5 | 0.1 | 105.1 | 214.3 | 214.5 | 214.2 | 58.3 | 57.6 | 59.3 | 121111.8 | 214.5 | 215.1 | 214.7 | 207.8 | 208.5 | 207.8 | 227.6 | 1251433.6 | 36 | -9.2
600 | 2024-12-09 23:00:00 | 0.67 | 0.34 | 0 | 0 | 49.9 | 50 | 160.17 | 934282.1 | 38.1 | 36.6 | 236.9 | 320.2 | 0 | 105.1 | 212.8 | 213.4 | 213.1 | 55.8 | 55.6 | 57.3 | 121138.8 | 213.3 | 214 | 213.6 | 218.5 | 220.4 | 219.6 | 289.9 | 1251756 | 36 | -9.2
601 | 2024-12-10 00:00:00 | 0.68 | 0.34 | 0 | 0 | 49.9 | 50 | 160.26 | 934442.4 | 38.3 | 36.6 | 248.9 | 285.4 | 0 | 105.1 | 213.3 | 213.7 | 213.3 | 56.7 | 56.3 | 57.7 | 121165.8 | 213.6 | 214.3 | 213.7 | 244.2 | 245 | 244.2 | 294.6 | 1252078 | 36 | -10
602 | 2024-12-10 01:00:00 | 0.64 | 0.31 | 0 | 0 | 49.9 | 50 | 159.3 | 934603.3 | 38 | 37 | 204.6 | 200.2 | 0 | 105.1 | 210.2 | 210.6 | 210.1 | 57.7 | 57.5 | 58.9 | 121192.8 | 210.4 | 211.2 | 210.6 | 243.3 | 244.6 | 243 | 295.8 | 1252401.6 | 36 | -10.4
603 | 2024-12-10 02:00:00 | 0.62 | 0.29 | 0 | 0 | 49.9 | 50 | 161.18 | 934763.4 | 37.8 | 36.3 | 191.6 | 277.6 | 0 | 105.1 | 212.4 | 212.9 | 212.4 | 56.3 | 55.7 | 57.6 | 121219.8 | 212.6 | 213.5 | 212.8 | 227.6 | 229.1 | 227.5 | 296.2 | 1252709.2 | 36 | -10.4
604 | 2024-12-10 03:00:00 | 0.62 | 0.29 | 0 | 0 | 49.9 | 50 | 159.82 | 934923.1 | 37.8 | 36.6 | 132.4 | 0 | 0 | 105.1 | 218.4 | 218.7 | 218 | 56.4 | 55.2 | 57 | 121246.6 | 218.8 | 219.4 | 218.9 | 212.7 | 213.2 | 212.4 | 281.4 | 1253028 | 36 | -11
605 | 2024-12-10 04:00:00 | 0.65 | 0.32 | 0 | 0 | 49.9 | 50 | 159.83 | 935083.4 | 38 | 37.6 | 148 | 69.5 | 0 | 105.1 | 216.7 | 217.2 | 216.5 | 56.6 | 56.1 | 57.9 | 121273.4 | 217 | 217.8 | 217 | 239.8 | 240.6 | 239 | 290 | 1253349.2 | 36 | -10.7
606 | 2024-12-10 05:00:00 | 0.66 | 0.33 | 0 | 0 | 49.9 | 50 | 160.14 | 935242.3 | 38.3 | 37.7 | 162.6 | 105.8 | 0.1 | 105.1 | 216 | 216.9 | 216.5 | 56.9 | 55.4 | 59.1 | 121300.2 | 216.3 | 217.4 | 217 | 214.4 | 217.6 | 217.4 | 293.7 | 1253669.6 | 36 | -10.6
607 | 2024-12-10 06:00:00 | 0.65 | 0.32 | 0 | 0 | 49.9 | 50 | 159.13 | 935402.3 | 38.4 | 38 | 151.7 | 83.5 | 0 | 105.1 | 214.4 | 215.2 | 214.8 | 57 | 56.9 | 58.7 | 121327 | 215.1 | 216.1 | 215.6 | 247.3 | 250.4 | 250.5 | 295.5 | 1253980.4 | 35 | -10.3
608 | 2024-12-10 07:00:00 | 0.65 | 0.32 | 0 | 0 | 49.9 | 50 | 158.73 | 935562.2 | 40.5 | 38.5 | 124.8 | 348.2 | 0 | 105.1 | 209.8 | 210.6 | 209.8 | 58.8 | 58.3 | 60.6 | 121353.8 | 209.9 | 210.8 | 210.3 | 256 | 256.8 | 256.9 | 282.4 | 1254308.4 | 36 | -7.7
609 | 2024-12-10 08:00:00 | 0.58 | 0.25 | 0 | 0 | 49.9 | 50 | 160.95 | 935722.8 | 30.1 | 32.3 | 187.6 | 406.3 | 0 | 105.1 | 220.5 | 220.9 | 220.3 | 56 | 54.3 | 55.1 | 121380.6 | 220.6 | 221.4 | 220.8 | 55.7 | 58 | 55 | 293.1 | 1254353.2 | 25 | -2.7
610 | 2024-12-10 09:00:00 | 0.6 | 0.27 | 0 | 0 | 49.9 | 50 | 160.3 | 935882.1 | 27.7 | 30 | 0 | 441.1 | 0.1 | 105.1 | 223.6 | 224 | 223.3 | 54.9 | 53.9 | 54 | 121407.4 | 223.9 | 224.4 | 223.8 | 54.6 | 57.6 | 53.7 | 3.7 | 1254383.6 | 25 | 1.3
611 | 2024-12-10 10:00:00 | 0.61 | 0.28 | 0 | 0 | 49.9 | 50 | 158.64 | 936041.2 | 26.4 | 28.6 | 0 | 404.8 | 0 | 105.1 | 223.7 | 223.1 | 222.6 | 56.1 | 54 | 53.5 | 121434.3 | 224.1 | 223.6 | 223.1 | 56 | 57.7 | 53.2 | 3.6 | 1254414 | 25 | 3.3
612 | 2024-12-10 11:00:00 | 0.67 | 0.34 | 0 | 0 | 49.9 | 50 | 158.79 | 936200.2 | 29.4 | 28.4 | 0 | 0 | 0 | 105.1 | 216.4 | 216.7 | 216.3 | 57 | 55.5 | 57.6 | 121461.1 | 216.6 | 217.1 | 216.7 | 222.9 | 222 | 223 | 2.7 | 1254463.2 | 30 | 3.3
613 | 2024-12-10 12:00:00 | 0.58 | 0.25 | 0 | 0 | 49.9 | 50 | 159.62 | 936359.1 | 30.1 | 30.6 | 19.6 | 128.2 | 0 | 105.1 | 211.6 | 212.1 | 211.8 | 56.7 | 55.6 | 57.6 | 121488 | 211.3 | 212.2 | 211.8 | 137.4 | 139.3 | 137.6 | 45.5 | 1254614.4 | 30 | 2.9
614 | 2024-12-10 13:00:00 | 0.63 | 0.3 | 0 | 0 | 49.9 | 50 | 159.4 | 936519.8 | 32.5 | 31.1 | 156.6 | 239.4 | 0 | 105.1 | 215.6 | 215.9 | 215.7 | 56.8 | 55.9 | 57.6 | 121514.8 | 216 | 216.6 | 216.2 | 230.7 | 231.8 | 231.5 | 121.5 | 1254757.6 | 30 | 2.3
615 | 2024-12-10 14:00:00 | 0.65 | 0.32 | 0 | 0 | 49.9 | 50 | 158.68 | 936679.4 | 34.8 | 32.3 | 139.8 | 459.1 | 0 | 105.1 | 216.9 | 217.8 | 217.1 | 55.7 | 54.7 | 56.5 | 121541.7 | 217.8 | 218.8 | 218.3 | 235.4 | 238.6 | 238.1 | 118.4 | 1254906.8 | 30 | 1.5
616 | 2024-12-10 15:00:00 | 0.68 | 0.34 | 0 | 0 | 49.9 | 50 | 161.05 | 936838.4 | 35.6 | 33.5 | 148.8 | 397.3 | 0 | 105.1 | 219.8 | 220.4 | 220.1 | 54.8 | 53.5 | 55.4 | 121568.6 | 220.4 | 221.1 | 220.9 | 136.8 | 138.6 | 137.8 | 123.5 | 1255054.4 | 30 | 0.5
617 | 2024-12-10 16:00:00 | 0.57 | 0.24 | 0 | 0 | 49.9 | 50 | 160.01 | 936997.8 | 32.4 | 33.6 | 116.1 | 192.5 | 0 | 105.2 | 223.9 | 224.7 | 223.9 | 55.3 | 54.3 | 55.3 | 121595.3 | 223.6 | 224.4 | 224 | 55.3 | 58.1 | 55 | 101.2 | 1255182.4 | 30 | -0.6
618 | 2024-12-10 17:00:00 | 0.59 | 0.26 | 0 | 0 | 49.9 | 50 | 159.66 | 937157.9 | 31.3 | 33.3 | 94.1 | 373.4 | 0 | 105.2 | 223.8 | 224.2 | 223.9 | 55.4 | 53.6 | 54.3 | 121622.2 | 223.6 | 224.4 | 224.1 | 55.3 | 57.4 | 54.2 | 98 | 1255310.4 | 30 | -1
619 | 2024-12-10 18:00:00 | 0.57 | 0.24 | 0 | 0 | 49.9 | 50 | 157.88 | 937317.4 | 30.7 | 32.8 | 94.8 | 395.8 | 0.1 | 105.2 | 222.3 | 222.5 | 222.6 | 56.4 | 53.7 | 54.9 | 121649.1 | 222.1 | 222.5 | 222.8 | 56.3 | 57.7 | 55 | 101.2 | 1255438 | 30 | -1.2
620 | 2024-12-10 19:00:00 | 0.54 | 0.21 | 0 | 0 | 49.9 | 50 | 158.17 | 937476.7 | 29.9 | 32.1 | 92.5 | 387.1 | 0 | 105.2 | 223.6 | 224.4 | 224.1 | 55.1 | 52.7 | 54.8 | 121675.9 | 223.9 | 224.9 | 224.9 | 55 | 56.7 | 54.6 | 100.7 | 1255563.6 | 30 | -1.9
621 | 2024-12-10 20:00:00 | 0.55 | 0.22 | 0 | 0 | 49.9 | 50 | 159.82 | 937636.3 | 29.5 | 31.5 | 91.1 | 375.1 | 0 | 105.2 | 217.8 | 218.9 | 217.9 | 55.8 | 54.5 | 55.5 | 121702.8 | 217.9 | 218.9 | 218.3 | 55.5 | 58.6 | 55.4 | 98 | 1255695.6 | 30 | -2.2
622 | 2024-12-10 21:00:00 | 0.67 | 0.34 | 0 | 0 | 49.9 | 50 | 158.76 | 937796 | 38.7 | 36.5 | 98.6 | 394.6 | 0 | 105.2 | 212.2 | 212.7 | 212.2 | 58.7 | 57.2 | 59.8 | 121729.7 | 212.4 | 213.2 | 212.6 | 249.8 | 250.5 | 250.1 | 105.9 | 1255960 | 37 | -3.2
623 | 2024-12-10 22:00:00 | 0.56 | 0.23 | 0 | 0 | 49.9 | 50 | 159.03 | 937955.1 | 37.8 | 38.4 | 296.6 | 102.5 | 0 | 105.2 | 218 | 218.4 | 218.4 | 55 | 54 | 55.3 | 121756.5 | 218.1 | 218.9 | 218.7 | 81 | 83.7 | 81.2 | 263.1 | 1256280 | 36 | -2.7
624 | 2024-12-10 23:00:00 | 0.56 | 0.23 | 0 | 0 | 49.9 | 50 | 158.94 | 938115.5 | 37.4 | 37.6 | 339.4 | 47.6 | 0 | 105.2 | 214.7 | 214.9 | 214.8 | 54.8 | 54.8 | 56.2 | 121783.3 | 214.7 | 215.5 | 215.1 | 113 | 116 | 114.1 | 275.1 | 1256542 | 36 | -3.1
625 | 2024-12-11 00:00:00 | 0.63 | 0.3 | 0 | 0 | 49.9 | 50 | 159.8 | 938275.3 | 39.7 | 37.5 | 215 | 405 | 0 | 105.2 | 212.9 | 212.8 | 212.7 | 57.7 | 57.3 | 58.7 | 121810.2 | 213 | 213.4 | 213.1 | 252.2 | 251.4 | 252.7 | 243.6 | 1256811.6 | 36 | -3.9
626 | 2024-12-11 01:00:00 | 0.68 | 0.35 | 0 | 0 | 49.9 | 50 | 160.1 | 938435.1 | 40.7 | 38.9 | 254 | 325.9 | 0 | 105.2 | 216.9 | 216.8 | 216.8 | 56.6 | 55.6 | 57.1 | 121837 | 217.1 | 217.4 | 217.2 | 236.4 | 235.5 | 237.1 | 253.6 | 1257088 | 36 | -4.5
627 | 2024-12-11 02:00:00 | 0.67 | 0.34 | 0 | 0 | 49.9 | 50 | 159.3 | 938594.1 | 40.8 | 38.9 | 243.3 | 365.6 | 0 | 105.2 | 214 | 213.8 | 213.8 | 57.3 | 56.4 | 57.8 | 121863.7 | 213.8 | 214.3 | 214.1 | 255.4 | 254.7 | 256.7 | 249.6 | 1257352 | 36 | -6.2
628 | 2024-12-11 03:00:00 | 0.54 | 0.21 | 0 | 0 | 49.9 | 50 | 160.64 | 938754.8 | 37.2 | 38.7 | 207.5 | 279.9 | 0 | 105.2 | 218 | 218.4 | 218.4 | 56.1 | 54.5 | 55.6 | 121890.6 | 218.1 | 218.6 | 218.8 | 55.8 | 58.1 | 55.3 | 229.1 | 1257596.4 | 36 | -4.9
629 | 2024-12-11 04:00:00 | 0.64 | 0.31 | 0 | 0 | 49.9 | 50 | 160.73 | 938914.7 | 40.5 | 38.7 | 166.4 | 347.5 | 0 | 105.2 | 214 | 214 | 213.9 | 58.8 | 57.8 | 59.4 | 121917.4 | 214.1 | 214.4 | 214.3 | 236.3 | 236.1 | 237.8 | 202.5 | 1257882.8 | 36 | -7.1
630 | 2024-12-11 05:00:00 | 0.56 | 0.23 | 0 | 0 | 49.9 | 50 | 159.47 | 939074.6 | 36.8 | 38.3 | 186.8 | 274.2 | 0 | 105.2 | 215.6 | 216.1 | 215.9 | 56.7 | 55.6 | 56.6 | 121944.2 | 215.7 | 216.4 | 216.3 | 56.6 | 59.4 | 56.5 | 281.2 | 1258156.4 | 36 | -7.3
631 | 2024-12-11 06:00:00 | 0.65 | 0.32 | 0 | 0 | 49.9 | 50 | 159.63 | 939233.6 | 39.8 | 38.3 | 128.9 | 266 | 0 | 105.2 | 213.2 | 213.7 | 213.7 | 57.7 | 56.9 | 59.1 | 121971.1 | 213.7 | 214.6 | 214.4 | 198.6 | 202 | 202.2 | 226.3 | 1258446 | 37 | -9.2
632 | 2024-12-11 07:00:00 | 0.66 | 0.34 | 0 | 0 | 49.9 | 50 | 160.28 | 939394.3 | 41.2 | 39.9 | 139.5 | 241.1 | 0.1 | 105.2 | 218.7 | 219.3 | 218.6 | 53.3 | 52.6 | 54.8 | 121997.9 | 220 | 220.8 | 220.2 | 191.2 | 192 | 190.2 | 281.9 | 1258786.8 | 25 | -6.6
633 | 2024-12-11 08:00:00 | 0.57 | 0.24 | 0 | 0 | 49.9 | 50 | 161.12 | 939554.2 | 30.8 | 33.2 | 232.8 | 450.8 | 0 | 105.2 | 221.9 | 222.3 | 222.1 | 55.7 | 54.4 | 55.4 | 122024.7 | 222 | 222.6 | 222.5 | 55.5 | 58.2 | 55.2 | 298.4 | 1258825.6 | 25 | -1.2
634 | 2024-12-11 09:00:00 | 0.68 | 0.35 | 0 | 0 | 49.9 | 50 | 159.48 | 939713.4 | 33.1 | 31.7 | 0 | 251.4 | 0.1 | 105.2 | 216.8 | 216.8 | 216.3 | 56.6 | 54.8 | 57 | 122051.5 | 217.3 | 217.4 | 217 | 234.5 | 230.3 | 232.2 | 4.8 | 1258888.8 | 30 | 0.6
635 | 2024-12-11 10:00:00 | 0.67 | 0.34 | 0 | 0 | 49.9 | 50 | 159.61 | 939872.8 | 34.3 | 32.1 | 31.2 | 399.2 | 0 | 105.2 | 218 | 217.7 | 216.9 | 54.8 | 53.3 | 54.8 | 122078.3 | 218.4 | 218.3 | 217.6 | 239 | 232.8 | 233.8 | 57.8 | 1259004.8 | 30 | 1.1
636 | 2024-12-11 11:00:00 | 0.67 | 0.34 | 0 | 0 | 49.9 | 50 | 158.72 | 940032.1 | 35.6 | 32.9 | 80.6 | 481.8 | 0 | 105.2 | 217.4 | 217 | 216.8 | 54.7 | 53.6 | 54.9 | 122105.1 | 218.2 | 218 | 217.8 | 242.1 | 236.3 | 239.8 | 89.5 | 1259127.6 | 30 | 1.7
637 | 2024-12-11 12:00:00 | 0.66 | 0.33 | 0 | 0 | 49.9 | 50 | 160.37 | 940191.5 | 35 | 33.8 | 91.8 | 229 | 0 | 105.2 | 224.4 | 224 | 223.8 | 53.1 | 50.8 | 51.5 | 122131.9 | 224.7 | 224.3 | 224.4 | 54.8 | 57 | 53.1 | 85.9 | 1259245.6 | 30 | 2.9
638 | 2024-12-11 13:00:00 | 0.59 | 0.26 | 0 | 0 | 49.9 | 50 | 159.12 | 940351 | 31.5 | 33.6 | 76.4 | 388.2 | 0 | 105.2 | 218.6 | 219.1 | 218.8 | 56.2 | 55.2 | 55.5 | 122158.8 | 219.1 | 219.6 | 219.4 | 55.8 | 58.6 | 55.3 | 78.5 | 1259352.8 | 30 | 3
639 | 2024-12-11 14:00:00 | 0.57 | 0.24 | 0 | 0 | 49.9 | 50 | 160.8 | 940510.6 | 31 | 33.2 | 70.1 | 409.9 | 0 | 105.2 | 219.1 | 219.7 | 219.6 | 56.1 | 53.9 | 55.7 | 122185.6 | 219 | 219.9 | 219.7 | 56.2 | 57.8 | 55.7 | 80.3 | 1259462 | 30 | 2.3
640 | 2024-12-11 15:00:00 | 0.56 | 0.23 | 0 | 0 | 49.9 | 50 | 159.1 | 940670.1 | 30.4 | 32.5 | 84.7 | 394 | 0 | 105.2 | 221.1 | 221.1 | 221.2 | 57 | 54.1 | 55.1 | 122212.4 | 221.1 | 221.2 | 221.5 | 56.7 | 57.9 | 54.9 | 82.4 | 1259574.8 | 30 | -0.5
641 | 2024-12-11 16:00:00 | 0.55 | 0.22 | 0 | 0 | 49.9 | 50 | 158.94 | 940829.8 | 29.9 | 32 | 80.7 | 403.4 | 0 | 105.2 | 225.7 | 226.3 | 225.8 | 54.6 | 52.6 | 53.3 | 122239.3 | 226 | 226.8 | 226.6 | 54.6 | 56.7 | 53.4 | 85.9 | 1259694.4 | 30 | -3.3
642 | 2024-12-11 17:00:00 | 0.55 | 0.22 | 0 | 0 | 49.9 | 50 | 159.94 | 940989.3 | 29.4 | 31.5 | 78.7 | 382.1 | 0.1 | 105.2 | 222.2 | 223.7 | 222.6 | 54.9 | 54.3 | 55.9 | 122266.1 | 222.4 | 224.1 | 223.1 | 54.6 | 58.2 | 55.8 | 92.9 | 1259819.2 | 30 | -5.7
643 | 2024-12-11 18:00:00 | 0.55 | 0.22 | 0 | 0 | 49.9 | 50 | 158.69 | 941148.6 | 29 | 31.2 | 80.2 | 398.7 | 0 | 105.2 | 218.3 | 219 | 218.6 | 56.8 | 55.6 | 55.9 | 122293 | 218.8 | 219.7 | 219.2 | 56.4 | 59.3 | 55.8 | 97.8 | 1259948.4 | 30 | -6.6
644 | 2024-12-11 19:00:00 | 0.55 | 0.21 | 0 | 0 | 49.9 | 50 | 158.78 | 941307.8 | 28.7 | 30.9 | 78.3 | 415 | 0 | 105.2 | 224.2 | 224.9 | 224.5 | 54.1 | 53.2 | 53.9 | 122319.8 | 224.4 | 225.3 | 224.8 | 54.1 | 57.4 | 53.5 | 103.6 | 1260079.6 | 30 | -6.6
645 | 2024-12-11 20:00:00 | 0.59 | 0.27 | 0 | 0 | 49.9 | 50 | 158.97 | 941467.3 | 31.1 | 31.1 | 80.5 | 0 | 0 | 105.2 | 221.3 | 221.7 | 221.5 | 54.5 | 53.5 | 55.2 | 122346.6 | 221.2 | 221.9 | 221.8 | 193.1 | 196.1 | 195.9 | 109.6 | 1260236.8 | 30 | -8.7
646 | 2024-12-11 21:00:00 | 0.68 | 0.35 | 0 | 0 | 49.9 | 50 | 161.42 | 941626.4 | 36.7 | 35 | 78 | 334.3 | 0 | 105.2 | 217.2 | 217.9 | 217.3 | 55.1 | 54.8 | 56.9 | 122373.5 | 217.8 | 218.8 | 218.2 | 226.4 | 229.4 | 228.2 | 145.5 | 1260538 | 36 | -8.8
647 | 2024-12-11 22:00:00 | 0.66 | 0.33 | 0 | 0 | 49.9 | 50 | 161.02 | 941787 | 36.7 | 36 | 149.4 | 141 | 0 | 105.2 | 220 | 220.5 | 220.1 | 55 | 54.8 | 56.7 | 122400.3 | 220.3 | 221.2 | 220.6 | 210.7 | 213.6 | 212.1 | 274.5 | 1260848 | 36 | -8
648 | 2024-12-11 23:00:00 | 0.67 | 0.34 | 0 | 0 | 49.9 | 50 | 158.51 | 941946.9 | 38.8 | 37 | 122.4 | 317.5 | 0 | 105.2 | 218.7 | 219.1 | 218.8 | 54.8 | 55 | 56.7 | 122427.1 | 218.8 | 219.6 | 219.3 | 245 | 247.2 | 248.6 | 283.8 | 1261170 | 39 | -8
649 | 2024-12-12 00:00:00 | 0.66 | 0.33 | 0 | 0 | 49.9 | 50 | 161.28 | 942106.9 | 38.5 | 37.3 | 208.2 | 243.8 | 0 | 105.2 | 217.8 | 218.1 | 217.6 | 55.8 | 55.6 | 57.1 | 122453.9 | 217.6 | 218.4 | 217.9 | 245.1 | 246.2 | 246.2 | 297.7 | 1261489.6 | 39 | -9.8
650 | 2024-12-12 01:00:00 | 0.59 | 0.26 | 0 | 0 | 49.9 | 50 | 159.47 | 942266.4 | 36.4 | 36.6 | 145.5 | 0 | 0 | 105.2 | 216.2 | 216.5 | 216.1 | 55.4 | 55.3 | 57.3 | 122480.7 | 216.5 | 217.3 | 216.9 | 234.5 | 235.6 | 236.5 | 292.7 | 1261801.6 | 38 | -10
651 | 2024-12-12 02:00:00 | 0.64 | 0.31 | 0 | 0 | 49.9 | 50 | 158.41 | 942426.3 | 38 | 36.9 | 86.9 | 193.4 | 0 | 105.2 | 215.6 | 216.2 | 215.7 | 56.7 | 56.3 | 58.4 | 122507.5 | 215.8 | 216.7 | 216.3 | 213.5 | 215.7 | 215.5 | 284 | 1262116 | 39 | -10.3
652 | 2024-12-12 03:00:00 | 0.59 | 0.27 | 0 | 0 | 49.9 | 50 | 160.43 | 942586 | 36.6 | 36.5 | 123.4 | 0 | 0.1 | 105.2 | 220.1 | 220.2 | 219.9 | 55.1 | 54.5 | 56.5 | 122534.3 | 220.7 | 221.3 | 221.1 | 226.4 | 226.6 | 229.1 | 286.9 | 1262423.6 | 38 | -10.4
653 | 2024-12-12 04:00:00 | 0.63 | 0.3 | 0 | 0 | 49.9 | 50 | 158.81 | 942745.7 | 38 | 37 | 53.7 | 190.9 | 0 | 105.2 | 217.4 | 217.8 | 217.5 | 55.6 | 55.7 | 57.3 | 122561.1 | 217.8 | 218.6 | 218.1 | 231.8 | 233.8 | 234.2 | 281.5 | 1262738 | 38 | -9.9
654 | 2024-12-12 05:00:00 | 0.68 | 0.35 | 0 | 0 | 49.9 | 50 | 158.77 | 942905.8 | 39.3 | 37.8 | 130.5 | 273.8 | 0 | 105.2 | 217.3 | 218.1 | 217.4 | 54.8 | 55.6 | 57.3 | 122587.9 | 217.5 | 218.5 | 217.8 | 247.9 | 250.6 | 249 | 288.9 | 1263060 | 38 | -9
655 | 2024-12-12 06:00:00 | 0.64 | 0.31 | 0 | 0 | 49.9 | 50 | 159.32 | 943065.8 | 38.7 | 38 | 156.3 | 128.5 | 0 | 105.2 | 212.1 | 212.6 | 212.5 | 55.6 | 54.8 | 57.2 | 122614.7 | 212.8 | 213.5 | 213.4 | 251.3 | 252.8 | 255.4 | 294.9 | 1263380.4 | 37 | -8
656 | 2024-12-12 07:00:00 | 0.65 | 0.32 | 0 | 0 | 49.9 | 50 | 159.26 | 943225.6 | 41 | 39.3 | 156.5 | 322.6 | 0 | 105.2 | 209.2 | 209.4 | 209.5 | 56.9 | 56.5 | 58.5 | 122641.5 | 209.9 | 210.5 | 210.4 | 203.8 | 204.6 | 205.8 | 294 | 1263712.4 | 25 | -6.2
657 | 2024-12-12 08:00:00 | 0.67 | 0.34 | 0 | 0 | 49.9 | 50 | 159.41 | 943385.1 | 36 | 34.7 | 203.2 | 254.5 | 0 | 105.2 | 215.9 | 216.3 | 215.8 | 57.3 | 57.2 | 58.5 | 122668.4 | 215.9 | 216.6 | 216 | 242.5 | 242.8 | 242.2 | 288.7 | 1263809.2 | 33 | -4.2
658 | 2024-12-12 09:00:00 | 0.6 | 0.27 | 0 | 0 | 49.9 | 50 | 159.45 | 943544.8 | 34.8 | 36.3 | 48.2 | 290.5 | 0 | 105.2 | 223.3 | 223.8 | 223.8 | 54.1 | 53.6 | 54.2 | 122695.3 | 223.1 | 224 | 223.7 | 55.6 | 59.4 | 55.7 | 87.1 | 1264021.2 | 33 | -1.9
659 | 2024-12-12 10:00:00 | 0.53 | 0.2 | 0 | 0 | 49.9 | 50 | 158.95 | 943704.3 | 32 | 34 | 117.8 | 380.4 | 0 | 105.2 | 217.8 | 218.1 | 217.1 | 57.3 | 56.2 | 55.8 | 122722.1 | 218 | 218.4 | 217.7 | 57 | 59.8 | 55.7 | 163 | 1264155.2 | 33 | 1.8
660 | 2024-12-12 11:00:00 | 0.55 | 0.22 | 0 | 0 | 49.9 | 50 | 159.18 | 943863.9 | 31.6 | 33.2 | 89 | 297.4 | 0 | 105.2 | 213.3 | 214.1 | 213.2 | 55.5 | 55.8 | 56.1 | 122749 | 213.1 | 214.1 | 213.3 | 83.4 | 86.9 | 83.4 | 106 | 1264298 | 33 | 0.7
661 | 2024-12-12 12:00:00 | 0.63 | 0.3 | 0 | 0 | 49.9 | 50 | 158.96 | 944023.6 | 35.2 | 33.6 | 125.3 | 294.3 | 0 | 105.2 | 216.8 | 217 | 216.8 | 57.7 | 56.8 | 59 | 122775.9 | 216.8 | 217.4 | 217.1 | 238.9 | 239 | 240.6 | 126.4 | 1264463.2 | 33 | 4
662 | 2024-12-12 13:00:00 | 0.68 | 0.35 | 0 | 0 | 49.9 | 50 | 160.74 | 944183.4 | 38.1 | 35.3 | 170 | 530 | 0 | 105.2 | 214.7 | 214.8 | 214.4 | 59.3 | 59.1 | 60.5 | 122802.9 | 215.1 | 215.5 | 214.9 | 250.3 | 248 | 248.6 | 149.1 | 1264644 | 33 | 3.2
663 | 2024-12-12 14:00:00 | 0.6 | 0.27 | 0 | 0 | 49.9 | 50 | 160.64 | 944343.3 | 35.6 | 36.5 | 202 | 171.8 | 0 | 105.2 | 219.7 | 220.3 | 220.2 | 56.2 | 54.2 | 56.1 | 122829.7 | 220 | 220.7 | 220.8 | 56.1 | 57.8 | 55.9 | 155 | 1264813.6 | 33 | 3
664 | 2024-12-12 15:00:00 | 0.54 | 0.21 | 0 | 0 | 49.9 | 50 | 160.83 | 944503.1 | 33.6 | 35.7 | 139.3 | 387.1 | 0.1 | 105.2 | 222 | 222.3 | 222.5 | 57 | 54.8 | 55.9 | 122856.6 | 221.9 | 222.3 | 222.6 | 56.7 | 58.1 | 55.4 | 117.9 | 1264955.6 | 33 | 2.4
665 | 2024-12-12 16:00:00 | 0.53 | 0.2 | 0 | 0 | 49.9 | 50 | 161.2 | 944663.6 | 32.2 | 34.1 | 136.6 | 360.3 | 0 | 105.2 | 220.8 | 221 | 221 | 56.1 | 54.6 | 54.6 | 122883.5 | 220.9 | 221.2 | 221.3 | 56.3 | 58.3 | 54.6 | 115.1 | 1265098 | 33 | 0.6
666 | 2024-12-12 17:00:00 | 0.56 | 0.23 | 0 | 0 | 49.9 | 50 | 159.92 | 944823.9 | 32.3 | 33.4 | 121.8 | 185.8 | 0 | 105.2 | 220.5 | 221.2 | 220.6 | 54.8 | 53.3 | 55 | 122910.4 | 220.4 | 221.2 | 220.9 | 121.8 | 123.3 | 121.3 | 116.8 | 1265252.8 | 33 | -2.3
667 | 2024-12-12 18:00:00 | 0.63 | 0.3 | 0 | 0 | 49.9 | 50 | 159.94 | 944984.1 | 35.3 | 33.8 | 123.3 | 283.8 | 0 | 105.2 | 212.3 | 212.6 | 212.5 | 57.8 | 57.4 | 59.1 | 122937.3 | 212.4 | 213.1 | 212.8 | 236.6 | 238.7 | 239.7 | 143.5 | 1265436.4 | 33 | -3.8
668 | 2024-12-12 19:00:00 | 0.65 | 0.32 | 0 | 0 | 49.9 | 50 | 160.25 | 945144.4 | 37.5 | 35.3 | 154.6 | 385.6 | 0 | 105.2 | 216.5 | 216.8 | 216.3 | 56 | 54.9 | 57.2 | 122964.2 | 216.8 | 217.1 | 217.1 | 243.8 | 242.1 | 245.4 | 163.5 | 1265644.4 | 33 | -5.4
669 | 2024-12-12 20:00:00 | 0.66 | 0.34 | 0 | 0 | 49.9 | 50 | 160.93 | 945305 | 37.5 | 36.2 | 179 | 251.4 | 0.1 | 105.2 | 219.9 | 220.3 | 219.9 | 56.3 | 55.8 | 57.3 | 122991.1 | 220.1 | 220.8 | 220.4 | 196.6 | 198.2 | 197.8 | 181.1 | 1265850.8 | 38 | -7
670 | 2024-12-12 21:00:00 | 0.68 | 0.35 | 0 | 0 | 49.9 | 50 | 161.58 | 945465.5 | 40.5 | 38.1 | 133.3 | 440.4 | 0 | 105.2 | 208.8 | 208.9 | 208.9 | 56.1 | 55.4 | 57.1 | 123018.2 | 209 | 209.6 | 209.4 | 258 | 257.7 | 259.6 | 178.6 | 1266173.6 | 40 | -3.2
671 | 2024-12-12 22:00:00 | 0.58 | 0.25 | 0 | 0 | 49.9 | 50 | 161.13 | 945626 | 40.2 | 40.1 | 221.2 | 0 | 0 | 105.2 | 208.9 | 209.5 | 209.2 | 56.5 | 56.4 | 58.4 | 123045.2 | 206.9 | 208.1 | 207.5 | 233.4 | 236.8 | 235.2 | 299.4 | 1266530 | 40 | -5.7
672 | 2024-12-12 23:00:00 | 0.67 | 0.34 | 0 | 0 | 49.9 | 50 | 159 | 945786.4 | 42.9 | 40.4 | 320.2 | 453.7 | 0 | 105.2 | 210.7 | 210.9 | 210.6 | 55.7 | 55.3 | 56.8 | 123072.3 | 210.4 | 211.1 | 210.5 | 266.4 | 266.5 | 265.6 | 325.4 | 1266873.2 | 40 | -1.4
673 | 2024-12-13 00:00:00 | 0.54 | 0.21 | 0 | 0 | 49.9 | 50 | 159.94 | 945945.7 | 34.7 | 36.7 | 281.6 | 374 | 0.1 | 105.2 | 216.1 | 216.5 | 216.4 | 56.8 | 55.7 | 56.6 | 123099 | 215.9 | 216.6 | 216.4 | 56.6 | 58.1 | 56.4 | 322.5 | 1267081.6 | 40 | -1.3
674 | 2024-12-13 01:00:00 | 0.58 | 0.25 | 0 | 0 | 49.9 | 50 | 159.26 | 946105.7 | 29.9 | 32.1 | 206 | 395.9 | 0 | 105.2 | 219 | 219.2 | 219.4 | 55.6 | 54.5 | 55.7 | 123125.9 | 219.1 | 219.6 | 219.8 | 55.4 | 57 | 55.5 | 153 | 1267112 | 40 | -1.3
675 | 2024-12-13 02:00:00 | 0.6 | 0.27 | 0 | 0 | 49.9 | 50 | 159.84 | 946265.9 | 28 | 30.2 | 0 | 414.9 | 0.1 | 105.2 | 223.9 | 224.3 | 223.9 | 54.8 | 53.6 | 54.7 | 123152.8 | 224 | 224.6 | 224.4 | 54.7 | 56.2 | 54.4 | 2.5 | 1267141.6 | 40 | -1.3
676 | 2024-12-13 03:00:00 | 0.6 | 0.27 | 0 | 0 | 49.9 | 50 | 159.96 | 946425 | 26.8 | 29.1 | 0 | 414.9 | 0 | 105.2 | 223.8 | 224.4 | 224 | 54.7 | 54 | 54.8 | 123179.6 | 224.1 | 224.8 | 224.3 | 54.4 | 56.2 | 54.5 | 5 | 1267173.2 | 40 | -1.3
677 | 2024-12-13 04:00:00 | 0.59 | 0.26 | 0 | 0 | 49.9 | 50 | 161.28 | 946585.6 | 25.9 | 28.3 | 0 | 429.2 | 0 | 105.2 | 220.3 | 221.1 | 220.8 | 55.7 | 55.1 | 56.8 | 123206.6 | 220.7 | 221.7 | 221.4 | 55.4 | 57.6 | 56.6 | 2.5 | 1267202.8 | 40 | -1.3
678 | 2024-12-13 05:00:00 | 0.59 | 0.26 | 0 | 0 | 49.9 | 50 | 159.64 | 946744 | 25.3 | 27.7 | 0 | 435.4 | 0 | 105.2 | 219.6 | 220.4 | 220.1 | 55.7 | 55.2 | 57.1 | 123233.4 | 219.8 | 220.9 | 220.5 | 55.5 | 57.7 | 57 | 3.6 | 1267233.2 | 40 | -1.3
679 | 2024-12-13 06:00:00 | 0.58 | 0.25 | 0 | 0 | 49.9 | 50 | 160.38 | 946904.3 | 24.7 | 26.9 | 0 | 419.2 | 0 | 105.2 | 215.2 | 216.1 | 215.6 | 56.7 | 56.3 | 56.8 | 123260.4 | 212.6 | 213.7 | 213.2 | 57.8 | 59.4 | 57.5 | 4.6 | 1267264 | 40 | -1.3
680 | 2024-12-13 07:00:00 | 0.58 | 0.25 | 0 | 0 | 49.9 | 50 | 158.4 | 947064.7 | 24.1 | 26.5 | 0 | 433.6 | 0 | 105.2 | 225.2 | 225.1 | 224.8 | 56.3 | 54.7 | 55.1 | 123287.4 | 225.4 | 225.6 | 225.2 | 55.8 | 57 | 54.8 | 2.7 | 1267294.4 | 40 | -1.3
681 | 2024-12-13 08:00:00 | 0.66 | 0.33 | 0 | 0 | 49.9 | 50 | 160.26 | 947224 | 34.3 | 32.1 | 0 | 413.5 | 0 | 105.2 | 219.7 | 219.9 | 219.5 | 59.1 | 58.4 | 59.9 | 123314.5 | 219.9 | 220.4 | 219.9 | 235.1 | 234.5 | 235.3 | 3.4 | 1267475.6 | 40 | -3.1
682 | 2024-12-13 09:00:00 | 0.66 | 0.33 | 0 | 0 | 49.9 | 50 | 160.46 | 947384.6 | 39.6 | 37.3 | 183.3 | 430.9 | 0.1 | 105.2 | 216.5 | 216.7 | 216.2 | 58.9 | 58.2 | 60.3 | 123341.6 | 216.8 | 217.2 | 216.6 | 253.5 | 251.7 | 251.5 | 177.7 | 1267812.4 | 40 | -2.4
683 | 2024-12-13 10:00:00 | 0.65 | 0.32 | 0 | 0 | 49.9 | 50 | 160.66 | 947544.8 | 42.4 | 39.8 | 440.7 | 482.9 | 0 | 105.2 | 213.8 | 213.3 | 213.4 | 59.1 | 57.7 | 59.6 | 123368.6 | 213.3 | 213.2 | 213 | 266.6 | 260.7 | 263.8 | 312.9 | 1268175.2 | 34 | -1.2
684 | 2024-12-13 11:00:00 | 0.68 | 0.35 | 0 | 0 | 49.9 | 50 | 159.84 | 947704.9 | 44.2 | 41.5 | 473.3 | 487.8 | 0 | 105.2 | 217.9 | 217.2 | 217.1 | 58.7 | 57.6 | 58.8 | 123395.6 | 217.8 | 217.5 | 217.3 | 272.9 | 265.1 | 268.6 | 336.4 | 1268553.2 | 34 | -0.5
685 | 2024-12-13 12:00:00 | 0.64 | 0.31 | 0 | 0 | 49.9 | 50 | 160.71 | 947865.6 | 45.4 | 42.6 | 493.8 | 515.6 | 0.1 | 105.2 | 218 | 217.8 | 217.5 | 58.1 | 57 | 59.1 | 123422.6 | 217.4 | 217.4 | 217.2 | 276.6 | 271 | 274.8 | 351.2 | 1268939.2 | 34 | 0.7
686 | 2024-12-13 13:00:00 | 0.66 | 0.33 | 0 | 0 | 49.9 | 50 | 159.12 | 948025.6 | 45.3 | 42.6 | 502.5 | 485.2 | 0 | 105.2 | 210.8 | 210.9 | 210.6 | 57.9 | 57.5 | 59.2 | 123449.6 | 210.8 | 211.1 | 210.7 | 279.5 | 276.3 | 278 | 362.1 | 1269284.8 | 34 | 0.5
687 | 2024-12-13 14:00:00 | 0.65 | 0.33 | 0 | 0 | 49.9 | 50 | 160.52 | 948186.1 | 45.4 | 42.8 | 406.2 | 476.7 | 0 | 105.2 | 208.7 | 208.9 | 209 | 59 | 58.3 | 60.6 | 123476.6 | 208.9 | 209.8 | 209.6 | 199 | 199.7 | 200.4 | 317.5 | 1269612.4 | 34 | 0.3
688 | 2024-12-13 15:00:00 | 0.57 | 0.24 | 0 | 0 | 49.9 | 50 | 160.88 | 948346.3 | 42.7 | 42.3 | 337.2 | 75.2 | 0 | 105.2 | 222.7 | 223 | 223.1 | 53.9 | 52.6 | 54.8 | 123503.4 | 223.2 | 223.8 | 223.9 | 132.6 | 134.3 | 134.1 | 287 | 1269916.4 | 34 | -3.3
689 | 2024-12-13 16:00:00 | 0.51 | 0.18 | 0 | 0 | 49.9 | 50 | 159.57 | 948506.2 | 37.7 | 39.5 | 280.2 | 348 | 0 | 105.2 | 227.9 | 227.7 | 227.6 | 54.6 | 52.6 | 52.7 | 123530.2 | 227.8 | 228 | 228 | 54.3 | 56.3 | 52.6 | 274.4 | 1270168 | 32 | -4.2
690 | 2024-12-13 17:00:00 | 0.57 | 0.24 | 0 | 0 | 49.9 | 50 | 160.31 | 948666.3 | 31.5 | 33.9 | 227.1 | 456.2 | 0 | 105.2 | 217.8 | 218.1 | 218.3 | 57.4 | 54.1 | 55.1 | 123557.1 | 217.8 | 218.2 | 218.6 | 57.3 | 58 | 55.2 | 210.8 | 1270198.4 | 32 | -5.6
691 | 2024-12-13 18:00:00 | 0.54 | 0.21 | 0 | 0 | 49.9 | 50 | 159.14 | 948826.3 | 31.1 | 33.4 | 0 | 417.1 | 0.1 | 105.2 | 224.7 | 224.8 | 224.9 | 55.8 | 53.3 | 54.8 | 123584 | 224.6 | 224.9 | 225.2 | 55.3 | 57.1 | 55.5 | 3.6 | 1270310.8 | 32 | -8
692 | 2024-12-13 19:00:00 | 0.55 | 0.22 | 0 | 0 | 49.9 | 50 | 161.14 | 948986.6 | 30.8 | 32.9 | 51 | 410.7 | 0 | 105.2 | 217.7 | 218.1 | 218.3 | 57.3 | 56 | 57.1 | 123610.8 | 217.6 | 218.2 | 218.3 | 59.1 | 61.7 | 58.7 | 88.7 | 1270440.4 | 32 | -8.4
693 | 2024-12-13 20:00:00 | 0.67 | 0.34 | 0 | 0 | 49.9 | 50 | 160.86 | 949146.9 | 32.2 | 32.7 | 63.3 | 124.8 | 0.1 | 105.2 | 217.2 | 217.9 | 217.8 | 58.2 | 56.6 | 58.2 | 123637.8 | 217 | 217.8 | 217.7 | 138.6 | 140.9 | 139.3 | 109.9 | 1270588 | 32 | -10.5
694 | 2024-12-13 21:00:00 | 0.66 | 0.33 | 0 | 0 | 49.9 | 50 | 160.31 | 949307.5 | 38.1 | 36.8 | 68.8 | 229.1 | 0 | 105.2 | 209.7 | 210.2 | 210.3 | 58.2 | 56.7 | 59.5 | 123664.9 | 209.9 | 210.7 | 210.7 | 212.9 | 215 | 216.6 | 131 | 1270861.2 | 38 | -11.6
695 | 2024-12-13 22:00:00 | 0.66 | 0.33 | 0 | 0 | 49.9 | 50 | 160.85 | 949468.1 | 38.8 | 37.9 | 186.7 | 173.8 | 0 | 105.2 | 214 | 214 | 214 | 55.8 | 55.2 | 57 | 123692 | 214.4 | 215.3 | 215 | 213.9 | 216.2 | 216.5 | 248.8 | 1271180.8 | 38 | -11.8
696 | 2024-12-13 23:00:00 | 0.65 | 0.32 | 0 | 0 | 49.9 | 50 | 161.87 | 949628.7 | 39.3 | 38 | 131.5 | 240.8 | 0 | 105.2 | 217.2 | 217.3 | 217.3 | 56.4 | 56 | 57.8 | 123719 | 217.4 | 218.1 | 217.8 | 241.5 | 242.1 | 243 | 293.4 | 1271509.6 | 38 | -12.5
697 | 2024-12-14 00:00:00 | 0.64 | 0.31 | 0 | 0 | 49.9 | 50 | 160.19 | 949789.2 | 39 | 38.1 | 163.2 | 170.8 | 0 | 105.2 | 213.5 | 213.8 | 213.7 | 55.8 | 55.2 | 56.7 | 123746.1 | 214.1 | 214.7 | 214.4 | 229.4 | 229.8 | 230.5 | 302.9 | 1271833.2 | 38 | -12.6
698 | 2024-12-14 01:00:00 | 0.62 | 0.29 | 0 | 0 | 49.9 | 50 | 160.09 | 949949.8 | 38.7 | 38.1 | 128.6 | 93.4 | 0 | 105.2 | 211.8 | 212.1 | 211.8 | 56.7 | 56.1 | 57.8 | 123773.2 | 212 | 212.6 | 212.3 | 229.7 | 229.8 | 230.5 | 296.6 | 1272156.8 | 38 | -13.1
699 | 2024-12-14 02:00:00 | 0.64 | 0.31 | 0 | 0 | 49.9 | 50 | 161.36 | 950110.1 | 39.3 | 38 | 128.7 | 255.8 | 0 | 105.2 | 208.5 | 209.1 | 208.8 | 55.8 | 55.9 | 57.4 | 123800.2 | 209 | 210.1 | 209.6 | 231.2 | 234.1 | 232.9 | 295.3 | 1272474 | 38 | -13.8
700 | 2024-12-14 03:00:00 | 0.61 | 0.28 | 0 | 0 | 49.9 | 50 | 160.41 | 950270.6 | 38.5 | 38.1 | 112 | 119.9 | 0 | 105.2 | 207 | 207.3 | 207.2 | 57.4 | 57.3 | 59.2 | 123827.3 | 207.1 | 207.9 | 207.4 | 233 | 234.1 | 234.3 | 290.1 | 1272783.2 | 38 | -13.8
701 | 2024-12-14 04:00:00 | 0.6 | 0.27 | 0 | 0 | 49.9 | 50 | 161.07 | 950431.4 | 37.8 | 37.6 | 84.5 | 79.5 | 0 | 105.2 | 209.2 | 209.7 | 209.3 | 56.9 | 56.4 | 58.3 | 123854.4 | 209.3 | 210.1 | 209.8 | 244.4 | 246.2 | 246.4 | 280.9 | 1273093.2 | 38 | -13.6
702 | 2024-12-14 05:00:00 | 0.62 | 0.29 | 0 | 0 | 49.9 | 50 | 160.04 | 950592 | 39 | 37.6 | 74.2 | 258.2 | 0 | 105.2 | 212.7 | 213 | 212.8 | 56.9 | 57.1 | 58.5 | 123881.5 | 212.6 | 213.4 | 212.8 | 227.7 | 229.7 | 228.2 | 283.7 | 1273406 | 38 | -14.8
703 | 2024-12-14 06:00:00 | 0.61 | 0.28 | 0 | 0 | 49.9 | 50 | 159.41 | 950752.9 | 38.8 | 37.7 | 93.2 | 175.5 | 0 | 105.2 | 211.9 | 212.5 | 212.2 | 57.7 | 57.9 | 59.5 | 123908.6 | 212.1 | 213 | 212.8 | 242.7 | 245.4 | 246.1 | 286.5 | 1273716 | 38 | -14.1
704 | 2024-12-14 07:00:00 | 0.65 | 0.32 | 0 | 0 | 49.9 | 50 | 161.36 | 950913.7 | 39.2 | 38.8 | 70.4 | 89.3 | 0 | 105.2 | 215.4 | 215.7 | 215.4 | 57.9 | 57.6 | 59.2 | 123935.7 | 215.8 | 216.4 | 216 | 232.3 | 232.5 | 233 | 283.6 | 1274039.6 | 38 | -11.7
705 | 2024-12-14 08:00:00 | 0.63 | 0.3 | 0 | 0 | 49.9 | 50 | 161.01 | 951074.3 | 35 | 34 | 133.2 | 0 | 0 | 105.2 | 216.2 | 216.2 | 215.7 | 57.3 | 56.5 | 58 | 123962.6 | 216.6 | 216.6 | 216.4 | 238.9 | 234.8 | 237.2 | 295.4 | 1274142.4 | 33 | -5.5
706 | 2024-12-14 09:00:00 | 0.65 | 0.32 | 0 | 0 | 49.9 | 50 | 160.24 | 951234.8 | 37.2 | 34.9 | 40.6 | 412.1 | 0 | 105.2 | 217 | 217.1 | 216.9 | 57.5 | 56.6 | 58.6 | 123989.6 | 217.3 | 217.5 | 217.2 | 245.6 | 243 | 244.7 | 77.2 | 1274310.4 | 33 | -2.4
707 | 2024-12-14 10:00:00 | 0.67 | 0.34 | 0 | 0 | 49.9 | 50 | 160.43 | 951395.3 | 38.5 | 36.1 | 139.5 | 442.4 | 0 | 105.2 | 219.9 | 220.1 | 219.6 | 54.5 | 52.6 | 54.7 | 124016.5 | 220.6 | 220.7 | 220.4 | 178.5 | 175.9 | 176.5 | 141.8 | 1274473.2 | 33 | 0.2
708 | 2024-12-14 11:00:00 | 0.32 | 0.33 | 0 | 0 | 0.1 | 0.3 | 0 | 951468.3 | 31.5 | 35.3 | 142.1 | 0 | 0 | 105.2 | 219.6 | 219.8 | 219.1 | 0.2 | 0.1 | 0.2 | 124028.5 | 219.3 | 219.5 | 219 | 0.2 | 5 | 0.4 | 122.4 | 1274501.2 | 33 | 0.1
709 | 2024-12-14 12:00:00 | 0.55 | 0.22 | 0 | 0 | 50 | 50 | 162.19 | 951618.9 | 34.1 | 36 | 0 | 371.3 | 0 | 105.2 | 220.8 | 220.6 | 220.3 | 56.9 | 55.2 | 56.6 | 124053.9 | 220.7 | 220.7 | 220.3 | 56.9 | 58.9 | 56.6 | 3.5 | 1274676.8 | 33 | 1.7
710 | 2024-12-14 13:00:00 | 0.54 | 0.2 | 0 | 0 | 50 | 50 | 162.38 | 951781.4 | 32.9 | 35.1 | 171.4 | 397.7 | 0 | 105.2 | 222.8 | 223 | 222.4 | 56.6 | 55.1 | 55.4 | 124081.2 | 222.8 | 222.9 | 222.4 | 56.5 | 58.8 | 55.3 | 150.5 | 1274818.8 | 33 | 1.8
711 | 2024-12-14 14:00:00 | 0.54 | 0.21 | 0 | 0 | 50 | 50 | 162.33 | 951943.4 | 31.8 | 33.9 | 139.5 | 398.6 | 0 | 105.2 | 220.4 | 220.9 | 220.7 | 56.4 | 54.9 | 56.4 | 124108.4 | 220.3 | 220.9 | 220.7 | 56.2 | 58.9 | 56.3 | 116 | 1274960.8 | 33 | 1
712 | 2024-12-14 15:00:00 | 0.56 | 0.23 | 0 | 0 | 50 | 50 | 161.17 | 952105.5 | 32 | 33.3 | 133.5 | 244.2 | 0 | 105.2 | 217.9 | 218.3 | 217.9 | 56.8 | 54.9 | 56.2 | 124135.7 | 218 | 218.6 | 218.3 | 110.4 | 111.4 | 109 | 115.9 | 1275113.6 | 33 | -2.8
713 | 2024-12-14 16:00:00 | 0.63 | 0.3 | 0 | 0 | 50 | 50 | 162 | 952267.5 | 35.7 | 34 | 132.6 | 307.8 | 0 | 105.2 | 212.2 | 212.7 | 212.1 | 58.9 | 58.2 | 59.6 | 124163 | 212.1 | 213 | 212.4 | 236.7 | 238.5 | 236.8 | 139.2 | 1275301.2 | 33 | -5.6
714 | 2024-12-14 17:00:00 | 0.65 | 0.32 | 0 | 0 | 50 | 50 | 161.89 | 952429.4 | 37.1 | 35.1 | 168.9 | 395.3 | 0 | 105.2 | 211.3 | 211.6 | 211.7 | 59 | 57.8 | 60.1 | 124190.4 | 211.3 | 211.9 | 211.9 | 238.1 | 240 | 242 | 172.3 | 1275497.2 | 33 | -7.7
715 | 2024-12-14 18:00:00 | 0.66 | 0.33 | 0 | 0 | 50 | 50 | 160.28 | 952591.1 | 38.1 | 36.1 | 157.7 | 386.4 | 0.1 | 105.2 | 212.1 | 212.7 | 212.6 | 57.7 | 56.5 | 58.3 | 124217.7 | 212.1 | 212.8 | 212.7 | 175.1 | 176.3 | 176.6 | 167.7 | 1275702.8 | 33 | -8.3
716 | 2024-12-14 19:00:00 | 0.59 | 0.26 | 0 | 0 | 50 | 50 | 162.76 | 952753.1 | 34.9 | 36.5 | 152.7 | 281.9 | 0 | 105.2 | 215.7 | 216.1 | 216 | 57.3 | 55.3 | 56.9 | 124245.1 | 215.9 | 216.5 | 216.5 | 57.1 | 59.1 | 56.7 | 166.3 | 1275886.4 | 33 | -8.7
717 | 2024-12-14 20:00:00 | 0.55 | 0.21 | 0 | 0 | 50 | 50 | 161.71 | 952914.8 | 33.3 | 35.4 | 111.9 | 394.7 | 0 | 105.2 | 212.9 | 213.6 | 213.1 | 58.1 | 56.5 | 57.5 | 124272.4 | 212.6 | 213.6 | 213.3 | 58.2 | 60.5 | 57.6 | 141 | 1276054.8 | 33 | -9
718 | 2024-12-14 21:00:00 | 0.67 | 0.34 | 0 | 0 | 50 | 50 | 160.79 | 953076.8 | 40 | 38.6 | 112 | 273 | 0 | 105.2 | 213.6 | 214.1 | 213.9 | 59 | 58.5 | 60.7 | 124299.8 | 214.1 | 214.9 | 214.5 | 230.3 | 232.8 | 232.4 | 141.1 | 1276366 | 38 | -10.2
719 | 2024-12-14 22:00:00 | 0.62 | 0.29 | 0 | 0 | 50 | 50 | 160.95 | 953238.3 | 42.6 | 40.5 | 282.3 | 391.1 | 0.1 | 105.2 | 218.2 | 218.9 | 218.4 | 57.2 | 57 | 59 | 124327.1 | 218.3 | 219.3 | 218.6 | 252.3 | 254.9 | 253.4 | 313 | 1276758 | 38 | -11
720 | 2024-12-14 23:00:00 | 0.57 | 0.24 | 0 | 0 | 50 | 50 | 160.69 | 953399.8 | 41 | 40.3 | 364.9 | 149.7 | 0 | 105.2 | 215.9 | 216.4 | 216 | 55.4 | 54.9 | 56.6 | 124354.4 | 215.9 | 216.9 | 216.3 | 133.4 | 136.1 | 133.8 | 364.6 | 1277125.2 | 38 | -11.4
721 | 2024-12-15 00:00:00 | 0.63 | 0.3 | 0 | 0 | 50 | 50 | 161.83 | 953561 | 42.5 | 40.7 | 259 | 348.2 | 0.1 | 105.2 | 217.5 | 217.6 | 217.4 | 57.1 | 56.9 | 58.6 | 124381.8 | 217.1 | 217.7 | 217.3 | 253.5 | 254 | 254.1 | 333.5 | 1277494.4 | 38 | -11.8
722 | 2024-12-15 01:00:00 | 0.6 | 0.27 | 0 | 0 | 50 | 50 | 161.3 | 953722.3 | 41 | 40.7 | 248.8 | 100.1 | 0 | 105.2 | 219.4 | 219.6 | 219.6 | 57.2 | 56.8 | 58.9 | 124409.1 | 219.4 | 220.2 | 219.7 | 223.8 | 225.5 | 225.8 | 348.3 | 1277826.4 | 38 | -12.6
723 | 2024-12-15 02:00:00 | 0.61 | 0.28 | 0 | 0 | 50 | 50 | 161.23 | 953883.7 | 40.8 | 39.8 | 178.1 | 163.4 | 0 | 105.2 | 218.3 | 218.8 | 218.4 | 53.4 | 53.9 | 55.2 | 124436.3 | 218.4 | 219.4 | 218.8 | 200.3 | 203.8 | 201.8 | 302 | 1278150 | 38 | -12.1
724 | 2024-12-15 03:00:00 | 0.67 | 0.34 | 0 | 0 | 50 | 50 | 160.04 | 954045 | 42.5 | 40.7 | 180.9 | 318.7 | 0 | 105.2 | 218.8 | 219.3 | 218.7 | 57 | 56.4 | 58.6 | 124463.5 | 218.9 | 219.6 | 219.1 | 237.4 | 238.6 | 238.6 | 297.1 | 1278526.8 | 38 | -12.3
725 | 2024-12-15 04:00:00 | 0.64 | 0.31 | 0 | 0 | 50 | 50 | 161.78 | 954206.4 | 41.9 | 40.4 | 234.1 | 306.4 | 0 | 105.2 | 218 | 218.3 | 218 | 56.4 | 56.3 | 58.2 | 124490.6 | 218.3 | 218.9 | 218.6 | 251.9 | 252.7 | 254.1 | 350.1 | 1278855.2 | 38 | -12.9
726 | 2024-12-15 05:00:00 | 0.57 | 0.24 | 0 | 0 | 50 | 50 | 161.41 | 954367.9 | 39.1 | 39 | 142.1 | 0 | 0 | 105.2 | 213.6 | 214.1 | 213.8 | 58.6 | 58.4 | 60.3 | 124517.8 | 213.7 | 214.5 | 214.1 | 216.3 | 218.6 | 218.3 | 299.3 | 1279158.8 | 38 | -12.6
727 | 2024-12-15 06:00:00 | 0.67 | 0.34 | 0 | 0 | 50 | 50 | 163.37 | 954529.4 | 41.6 | 40.2 | 160.5 | 270.3 | 0.1 | 105.2 | 210.6 | 211 | 211.3 | 59.6 | 58.9 | 61.6 | 124545.1 | 210.6 | 211.3 | 211.5 | 253.3 | 255.8 | 259.4 | 276.7 | 1279524 | 38 | -12.1
728 | 2024-12-15 07:00:00 | 0.64 | 0.3 | 0 | 0 | 50 | 50 | 162.65 | 954691.1 | 41.7 | 40.2 | 180.6 | 258.9 | 0 | 105.2 | 214 | 214.3 | 213.8 | 59.1 | 58.6 | 60.5 | 124572.3 | 214.3 | 214.6 | 214.2 | 229.4 | 227.9 | 228.8 | 340 | 1279844.8 | 38 | -9.9
729 | 2024-12-15 08:00:00 | 0.66 | 0.33 | 0 | 0 | 50 | 50 | 161.26 | 954852.4 | 43.1 | 41.2 | 168.8 | 381.4 | 0.1 | 105.3 | 216 | 216.4 | 216.1 | 56.4 | 56.1 | 57.6 | 124599.4 | 216.4 | 216.9 | 216.5 | 149.8 | 150.8 | 150 | 293.9 | 1280144.8 | 38 | -3.2
730 | 2024-12-15 09:00:00 | 0.52 | 0.19 | 0 | 0 | 50 | 50 | 160.87 | 955014 | 37.3 | 39.3 | 237.5 | 377.3 | 0 | 105.3 | 227.2 | 226.7 | 226.5 | 56.7 | 53.8 | 54 | 124626.6 | 227.2 | 226.8 | 227.1 | 56.6 | 57.5 | 53.8 | 261.6 | 1280352.8 | 31 | 1.1
731 | 2024-12-15 10:00:00 | 0.57 | 0.25 | 0 | 0 | 50 | 50 | 161.53 | 955175.2 | 31.3 | 33.5 | 170.7 | 400.1 | 0 | 105.3 | 231.3 | 230.8 | 229.9 | 55.8 | 54.2 | 53.8 | 124653.4 | 231.4 | 231.1 | 230.4 | 55.5 | 57.7 | 53.4 | 163.8 | 1280384.4 | 31 | 5.1
732 | 2024-12-15 11:00:00 | 0.56 | 0.23 | 0 | 0 | 50 | 50 | 162.21 | 955336.4 | 31.6 | 33.8 | 0 | 418.8 | 0 | 105.3 | 228.6 | 228.4 | 227.7 | 54.5 | 52.8 | 52.8 | 124680.5 | 229.1 | 228.9 | 228.5 | 54.6 | 56.6 | 52.8 | 4 | 1280474.4 | 31 | 6.8
733 | 2024-12-15 12:00:00 | 0.55 | 0.21 | 0 | 0 | 50 | 50 | 162.46 | 955497.6 | 31.5 | 33.7 | 56.7 | 413.6 | 0 | 105.3 | 224.3 | 223.8 | 223.7 | 56.6 | 54.7 | 54.5 | 124707.5 | 224.4 | 224 | 223.9 | 56.2 | 58.3 | 54.1 | 63.7 | 1280571.2 | 31 | 9.5
734 | 2024-12-15 13:00:00 | 0.57 | 0.24 | 0 | 0 | 50 | 50 | 160.93 | 955617.4 | 32.8 | 35 | 67.8 | 397.8 | 0 | 105.3 | 228.5 | 229.2 | 228 | 54.8 | 54.2 | 54.3 | 124727.5 | 228.7 | 229.4 | 228.5 | 54.5 | 57.7 | 54.1 | 69.8 | 0 | 31 | 7.2
735 | 2024-12-15 14:00:00 | [27 empty] | -1155863.9 | 0
736 | 2024-12-15 15:00:00 | [27 empty] | 0 | 0
737 | 2024-12-15 16:00:00 | 0.65 | 0.32 | 0 | 0 | 50 | 50 | 162.26 | 955747.7 | 35.3 | 32.9 |  | 452.5 | 0 | 105.3 | 215.9 | 216.4 | 215.9 | 58.8 | 59.2 | 60.6 | 124749.5 | 216.1 | 216.7 | 216.2 | 234.2 | 235.4 | 235.7 | 0 | 1280783.6 | 31 | -4.8
738 | 2024-12-15 17:00:00 | 0.62 | 0.29 | 0 | 0 | 50 | 50 | 162.01 | 955909.3 | 31.6 | 31.1 | 119.7 | 0 | 0.1 | 105.3 | 209.7 | 210 | 209.8 | 58.5 | 59.2 | 60.7 | 124776.7 | 209.4 | 209.9 | 209.8 | 197.4 | 199.7 | 200.9 | 1156060.2 | 1280888.4 | 31 | -6.1
739 | 2024-12-15 18:00:00 | 0.64 | 0.31 | 0 | 0 | 50 | 50 | 161.76 | 956071.1 | 33.7 | 32.1 | 54.2 | 286.1 | 0 | 105.3 | 213.2 | 213.1 | 213.3 | 59.3 | 59.3 | 61.2 | 124804 | 212.8 | 213.2 | 213.1 | 230.4 | 231 | 233.8 | 76.8 | 1281060 | 31 | -6.9
740 | 2024-12-15 19:00:00 | 0.67 | 0.34 | 0 | 0 | 50 | 50 | 161.97 | 956232.8 | 34.9 | 33 | 134.5 | 380.8 | 0 | 105.3 | 216.1 | 216.2 | 216.1 | 59.2 | 59.2 | 60.7 | 124831.2 | 216.3 | 216.6 | 216.3 | 233.8 | 233.1 | 235.1 | 146 | 1281226.8 | 31 | -7.7
741 | 2024-12-15 20:00:00 | 0.67 | 0.34 | 0 | 0 | 50 | 50 | 161.77 | 956394.6 | 35.9 | 33.8 | 122.7 | 397.2 | 0.1 | 105.3 | 218.1 | 218.5 | 218.2 | 56.7 | 58 | 59.2 | 124858.4 | 218.1 | 218.9 | 218.2 | 234.6 | 238 | 236 | 139.5 | 1281396.8 | 31 | -8.2
742 | 2024-12-15 21:00:00 | 0.67 | 0.34 | 0 | 0 | 50 | 50 | 161.93 | 956557.1 | 35.9 | 34.4 | 123.3 | 274.4 | 0 | 105.3 | 221.9 | 222.4 | 222.2 | 54.7 | 54.5 | 55.9 | 124885.7 | 222.2 | 223 | 222.6 | 77.6 | 81 | 78.3 | 138 | 1281562.8 | 36 | -9
743 | 2024-12-15 22:00:00 | 0.67 | 0.34 | 0 | 0 | 50 | 50 | 160.73 | 956717.9 | 40.1 | 37.9 | 95.7 | 407.5 | 0 | 105.3 | 216.9 | 216.9 | 216.6 | 57.8 | 58.3 | 59.5 | 124912.9 | 217 | 217.5 | 217 | 247.3 | 247.3 | 247.2 | 120.4 | 1281868.4 | 36 | -10.1
744 | 2024-12-15 23:00:00 | 0.64 | 0.31 | 0 | 0 | 50 | 50 | 162.07 | 956879.8 | 39.9 | 38.2 | 301.8 | 337.9 | 0 | 105.3 | 210.8 | 211.1 | 210.8 | 58.3 | 58.5 | 60.2 | 124940.2 | 210.6 | 211.3 | 210.8 | 232.8 | 233.5 | 233.8 | 304 | 1282174 | 36 | -10
745 | 2024-12-16 00:00:00 | 0.66 | 0.33 | 0 | 0 | 50 | 50 | 161.39 | 957041.1 | 39.9 | 38 | 230.6 | 350 | 0 | 105.3 | 208.4 | 208.9 | 208.8 | 57.7 | 58.2 | 59.8 | 124967.4 | 208.8 | 209.6 | 209.3 | 248.3 | 250.8 | 251.2 | 275.1 | 1282464.8 | 36 | -10.4
746 | 2024-12-16 01:00:00 | 0.62 | 0.29 | 0 | 0 | 50 | 50 | 161.54 | 957202.6 | 39.3 | 38.4 | 205.6 | 155.3 | 0 | 105.3 | 213 | 213.8 | 213.4 | 57.3 | 57.8 | 59.3 | 124994.7 | 213 | 213.9 | 213.3 | 199 | 201.9 | 200.2 | 266.8 | 1282776 | 36 | -10.9
747 | 2024-12-16 02:00:00 | 0.65 | 0.32 | 0 | 0 | 50 | 50 | 160.86 | 957364.2 | 39.9 | 37.8 | 156.9 | 376.4 | 0 | 105.3 | 210.5 | 210.8 | 210.7 | 54 | 55 | 55.5 | 125021.8 | 210.9 | 211.6 | 211.3 | 210.8 | 213.2 | 213.3 | 279.4 | 1283066.4 | 36 | -11.5
748 | 2024-12-16 03:00:00 | 0.65 | 0.32 | 0 | 0 | 50 | 50 | 161.42 | 957525.6 | 40.6 | 38.8 | 173.3 | 323.6 | 0 | 105.3 | 214.7 | 215 | 214.7 | 56.8 | 57.4 | 58.5 | 125048.9 | 214.9 | 215.6 | 215.1 | 251.2 | 252.7 | 252.4 | 266 | 1283369.6 | 36 | -10.3
749 | 2024-12-16 04:00:00 | 0.58 | 0.25 | 0 | 0 | 50 | 50 | 161.83 | 957687.1 | 38 | 38.9 | 170.6 | 130.5 | 0 | 105.3 | 220.7 | 221.3 | 221 | 54 | 54.4 | 54.8 | 125076 | 220.9 | 221.6 | 221.3 | 112.9 | 115.4 | 113.4 | 272.6 | 1283641.6 | 36 | -10.3
750 | 2024-12-16 05:00:00 | 0.61 | 0.28 | 0 | 0 | 50 | 50 | 161.28 | 957848.8 | 38.5 | 38.5 | 140.2 | 0 | 0 | 105.3 | 216.7 | 217.4 | 217.6 | 55.4 | 55.8 | 57.8 | 125103.1 | 217.4 | 218.4 | 218.5 | 141.2 | 144.8 | 145 | 221.4 | 1283920.4 | 36 | -10.4
751 | 2024-12-16 06:00:00 | 0.56 | 0.23 | 0 | 0 | 50 | 50 | 160.71 | 958011 | 36.5 | 38.3 | 156 | 331.3 | 0 | 105.3 | 220.6 | 221 | 221.1 | 55.3 | 54.8 | 56.2 | 125130.1 | 220.6 | 221.4 | 221.6 | 55.5 | 59.1 | 56.6 | 267.3 | 1284195.6 | 36 | -9.3
752 | 2024-12-16 07:00:00 | 0.53 | 0.23 | 0 | 0 | 48 | 48.1 | 155.71 | 958168.1 | 36.5 | 36.8 | 119.6 | 87.7 | 0 | 105.3 | 216.6 | 216.9 | 216.7 | 50.1 | 50.2 | 51.4 | 125155.2 | 216.9 | 217.4 | 217 | 140.5 | 141.7 | 140.5 | 235.7 | 1284431.2 | 36 | -8.3
753 | 2024-12-16 08:00:00 | 0.63 | 0.32 | 0 | 0 | 48 | 48.1 | 156.49 | 958323.8 | 39.5 | 37.2 | 143.2 | 401.8 | 0 | 105.3 | 215.6 | 215.6 | 215.2 | 51.8 | 51.9 | 53.3 | 125179.3 | 215.9 | 216.2 | 215.8 | 245.2 | 243 | 245 | 230.4 | 1284682.8 | 36 | -2.9
754 | 2024-12-16 09:00:00 | 0.63 | 0.33 | 0 | 0 | 48 | 48.1 | 154.38 | 958479.1 | 42.1 | 38.8 | 215.2 | 582 | 0 | 105.3 | 212.7 | 212.4 | 212.1 | 51.6 | 52.1 | 53.5 | 125203.1 | 212.8 | 212.8 | 212.3 | 260.1 | 255 | 257.6 | 233.5 | 1284926.4 | 36 | 2.2
755 | 2024-12-16 10:00:00 | 0.51 | 0.21 | 0 | 0 | 48 | 48.1 | 154.08 | 958634.5 | 37.4 | 39.3 | 269 | 351.2 | 0.1 | 105.3 | 226.3 | 225.4 | 225 | 49.4 | 48.5 | 47.6 | 125227 | 226.3 | 225.5 | 225.1 | 49.4 | 52.2 | 47.4 | 213 | 1285117.6 | 31 | 5.4
756 | 2024-12-16 11:00:00 | 0.55 | 0.24 | 0 | 0 | 48 | 48.1 | 154.29 | 958789.6 | 30.6 | 32.7 | 193.7 | 378.5 | 0 | 105.3 | 228 | 226.8 | 226.8 | 48.7 | 46.6 | 46.2 | 125250.7 | 228.3 | 227 | 227.2 | 48.6 | 50.3 | 46.1 | 144.1 | 1285144.8 | 31 | 7.3
757 | 2024-12-16 12:00:00 | 0.52 | 0.22 | 0 | 0 | 48 | 48.1 | 155.23 | 958944.6 | 30.4 | 32.7 | 0 | 406.8 | 0 | 105.3 | 226.7 | 226.1 | 225.5 | 49.2 | 48.6 | 47.4 | 125274.4 | 226.8 | 226.3 | 225.8 | 48.9 | 52.2 | 47.4 | 3.6 | 1285238.4 | 31 | 10.1
758 | 2024-12-16 13:00:00 | 0.53 | 0.22 | 0 | 0 | 48 | 48.1 | 155.86 | 959100 | 30 | 32.1 | 75 | 383.2 | 0.1 | 105.3 | 219.4 | 219.3 | 218.8 | 50.7 | 50.6 | 49.9 | 125298.3 | 219.6 | 219.7 | 219.2 | 50.3 | 54 | 49.8 | 70.6 | 1285333.6 | 31 | 8.2
759 | 2024-12-16 14:00:00 | 0.56 | 0.26 | 0 | 0 | 48 | 48.1 | 155.2 | 959255.3 | 31.7 | 32 | 76.6 | 91.6 | 0 | 105.3 | 217 | 217.2 | 216.9 | 50 | 50.2 | 51.2 | 125322.2 | 217.1 | 217.4 | 217 | 134.9 | 135.4 | 134.3 | 79.2 | 1285446 | 31 | 3.5
760 | 2024-12-16 15:00:00 | 0.63 | 0.33 | 0 | 0 | 48 | 48.1 | 154.6 | 959410.3 | 34.9 | 32.6 | 96.1 | 371.8 | 0 | 105.3 | 216.5 | 216.8 | 216.6 | 51.1 | 51.2 | 52.7 | 125346.1 | 216.7 | 217.2 | 216.9 | 230.1 | 230.4 | 232.2 | 101.8 | 1285579.6 | 31 | -1.6
761 | 2024-12-16 16:00:00 | 0.58 | 0.27 | 0 | 0 | 48 | 48.1 | 155.42 | 959566.4 | 36.2 | 33.5 | 127.3 | 470.2 | 0 | 105.3 | 214 | 214.5 | 213.9 | 51.7 | 51.5 | 52.8 | 125370 | 214.3 | 214.9 | 214.5 | 233 | 233.9 | 233.8 | 114.5 | 1285722.4 | 31 | -3.3
762 | 2024-12-16 17:00:00 | 0.62 | 0.32 | 0 | 0 | 48 | 48.1 | 155.84 | 959721.1 | 36.1 | 34.3 | 128.5 | 335.8 | 0 | 105.3 | 222.4 | 222.7 | 222.2 | 50.5 | 50.1 | 50.6 | 125394 | 222.4 | 223 | 222.6 | 131.6 | 133.5 | 131.4 | 115.3 | 1285867.2 | 31 | -5.5
763 | 2024-12-16 18:00:00 | 0.6 | 0.3 | 0 | 0 | 48 | 48.1 | 155.71 | 959876.9 | 34 | 34.7 | 91.7 | 126.6 | 0 | 105.3 | 220.6 | 221.4 | 220.8 | 48.9 | 48.6 | 48.5 | 125417.9 | 220.3 | 221.1 | 220.8 | 49.7 | 53.4 | 49.4 | 102 | 1286004.4 | 31 | -6.3
764 | 2024-12-16 19:00:00 | 0.57 | 0.27 | 0 | 0 | 48 | 48.1 | 156.55 | 960032.2 | 32.6 | 34.6 | 96.9 | 365.2 | 0 | 105.3 | 219.8 | 220.2 | 220.1 | 50.5 | 49.6 | 50.3 | 125441.8 | 220 | 220.4 | 220.3 | 50.2 | 53.4 | 50.1 | 109.8 | 1286138 | 31 | -6.8
765 | 2024-12-16 20:00:00 | 0.55 | 0.25 | 0 | 0 | 48 | 48.1 | 155 | 960186.9 | 32 | 34.2 | 97.9 | 378 | 0 | 105.3 | 221.3 | 222.3 | 221.6 | 49 | 49.8 | 50.9 | 125465.7 | 221.4 | 222.5 | 221.8 | 48.6 | 53.5 | 50.8 | 109.6 | 1286273.2 | 31 | -6.7
766 | 2024-12-16 21:00:00 | 0.64 | 0.34 | 0 | 0 | 48 | 48.1 | 155.17 | 960342.3 | 40.2 | 37.6 | 90.1 | 464.1 | 0 | 105.3 | 212.4 | 212.9 | 212.5 | 51.5 | 51.9 | 53.3 | 125489.8 | 212.6 | 213.3 | 212.9 | 245.3 | 246.6 | 246.6 | 111.3 | 1286545.6 | 38 | -7
767 | 2024-12-16 22:00:00 | 0.65 | 0.35 | 0 | 0 | 48 | 48.1 | 155.46 | 960497.8 | 43 | 40.5 | 292.4 | 455.9 | 0 | 105.3 | 210.9 | 211.2 | 211 | 51.7 | 51.3 | 53.8 | 125513.8 | 210.9 | 211.4 | 211.2 | 259.1 | 258.1 | 260 | 277.5 | 1286926 | 38 | -6.2
768 | 2024-12-16 23:00:00 | 0.63 | 0.33 | 0 | 0 | 48 | 48.1 | 155.84 | 960653.1 | 42.8 | 40.6 | 434.2 | 392.9 | 0 | 105.3 | 211.8 | 212.4 | 211.8 | 51.3 | 52.3 | 54.7 | 125537.6 | 212.1 | 212.8 | 212.4 | 221.1 | 222.1 | 222.8 | 357.2 | 1287253.6 | 38 | -6.9
769 | 2024-12-17 00:00:00 | 0.6 | 0.29 | 0 | 0 | 48 | 48.1 | 157.35 | 960808.4 | 41.5 | 40.9 | 301.3 | 149.4 | 0 | 105.3 | 219.6 | 219.9 | 219.9 | 48.5 | 48.7 | 50.2 | 125561.5 | 219.8 | 220.6 | 220.4 | 76.2 | 79.4 | 78.1 | 300.5 | 1287568.4 | 38 | -6.9
770 | 2024-12-17 01:00:00 | 0.59 | 0.29 | 0 | 0 | 48 | 48.1 | 155.58 | 960963.9 | 41.5 | 40.8 | 248.1 | 148.5 | 0.1 | 105.3 | 220.4 | 220.5 | 220.7 | 47 | 46.7 | 48 | 125585.4 | 220.8 | 221.4 | 221.3 | 140.5 | 142.7 | 142.2 | 272.7 | 1287875.2 | 38 | -7.5
771 | 2024-12-17 02:00:00 | 0.62 | 0.32 | 0 | 0 | 48 | 48.1 | 155.03 | 961119.8 | 42.9 | 40.8 | 242.9 | 360.8 | 0 | 105.3 | 217.7 | 218.2 | 218 | 48 | 48.9 | 50 | 125609.2 | 218 | 218.8 | 218.5 | 125.4 | 128.6 | 127.4 | 290.4 | 1288196.4 | 38 | -8.3
772 | 2024-12-17 03:00:00 | 0.62 | 0.32 | 0 | 0 | 48 | 48.1 | 155.24 | 961275.3 | 42.9 | 40.8 | 239.2 | 381.2 | 0 | 105.3 | 216.6 | 216.9 | 217.1 | 48.7 | 49.6 | 50.9 | 125633.1 | 216.7 | 217.4 | 217.3 | 154.6 | 157.6 | 157.3 | 295.4 | 1288500.4 | 38 | -9.7
773 | 2024-12-17 04:00:00 | 0.63 | 0.32 | 0 | 0 | 48 | 48.1 | 156.23 | 961430.3 | 41.8 | 40.4 | 220 | 270.7 | 0 | 105.3 | 216.9 | 217.7 | 217.1 | 47.3 | 48.2 | 49.7 | 125656.9 | 217.2 | 218.1 | 217.3 | 252.4 | 254.1 | 252.7 | 283.8 | 1288806 | 38 | -9.9
774 | 2024-12-17 05:00:00 | 0.56 | 0.26 | 0 | 0 | 48 | 48.1 | 154.89 | 961586.3 | 40.5 | 39.9 | 186 | 112.6 | 0 | 105.3 | 216.1 | 217 | 216.3 | 49.4 | 49.9 | 52.3 | 125680.8 | 216.4 | 217.4 | 216.7 | 230.6 | 232.6 | 231.6 | 289.7 | 1289110.8 | 38 | -10.5
775 | 2024-12-17 06:00:00 | 0.63 | 0.32 | 0 | 0 | 48 | 48.1 | 155.82 | 961741.3 | 42.3 | 40.5 | 158.5 | 321.6 | 0 | 105.3 | 213.2 | 213.6 | 213.1 | 52.2 | 52.2 | 53.9 | 125704.6 | 213.3 | 213.8 | 213.4 | 253.3 | 253.3 | 254.6 | 282.5 | 1289464.8 | 38 | -11
776 | 2024-12-17 07:00:00 | 0.53 | 0.23 | 0 | 0 | 48 | 48.1 | 155.38 | 961897.1 | 32.9 | 35.1 | 226.2 | 383.9 | 0 | 105.3 | 221.7 | 221.8 | 221.4 | 49.6 | 49.8 | 49.4 | 125728.4 | 221.9 | 222.1 | 221.6 | 49.4 | 53.5 | 49.3 | 329.3 | 1289567.6 | 32 | -6.8
777 | 2024-12-17 08:00:00 | 0.54 | 0.24 | 0 | 0 | 48 | 48.1 | 155.87 | 962051.9 | 33.1 | 35.2 | 42.1 | 386.4 | 0 | 105.3 | 222 | 221.7 | 221.2 | 49.7 | 49 | 48.5 | 125752.3 | 221.8 | 221.4 | 221.1 | 49.5 | 52.8 | 48.2 | 52 | 1289676.8 | 32 | -2.2
778 | 2024-12-17 09:00:00 | 0.54 | 0.23 | 0 | 0 | 48 | 48.1 | 156.27 | 962206.3 | 32.6 | 34.8 | 60.5 | 395.1 | 0 | 105.3 | 224.6 | 223.9 | 223.8 | 49.1 | 48.2 | 47.9 | 125776.2 | 224.8 | 224.4 | 224.1 | 48.9 | 52.1 | 47.8 | 85.2 | 1289787.6 | 32 | 1.5
779 | 2024-12-17 10:00:00 | 0.52 | 0.21 | 0 | 0 | 48 | 48.1 | 153.3 | 962361.9 | 32.2 | 34.3 | 76.5 | 376.5 | 0 | 105.3 | 223.1 | 222.6 | 222 | 50.9 | 48.5 | 47.9 | 125800.1 | 223.3 | 222.8 | 222.4 | 50.6 | 52.2 | 47.8 | 87.8 | 1289902.8 | 32 | 3.1
780 | 2024-12-17 11:00:00 | 0.51 | 0.21 | 0 | 0 | 48 | 48.1 | 155.86 | 962517.1 | 31.6 | 33.8 | 95.2 | 404.6 | 0 | 105.4 | 224.6 | 224 | 223.7 | 50.2 | 48 | 47.8 | 125823.9 | 224.9 | 224.4 | 224.1 | 50 | 51.6 | 47.5 | 90.5 | 1290017.2 | 32 | 4.8
781 | 2024-12-17 12:00:00 | 0.52 | 0.21 | 0 | 0 | 48 | 48.1 | 154.55 | 962671.6 | 31 | 33 | 104.1 | 360.7 | 0.1 | 105.4 | 221.6 | 221.4 | 220.7 | 50.4 | 49.3 | 48.3 | 125847.8 | 221.8 | 221.3 | 220.8 | 50.1 | 52.9 | 48.1 | 92.5 | 1290132.8 | 32 | 6.6
782 | 2024-12-17 13:00:00 | 0.54 | 0.24 | 0 | 0 | 48 | 48.1 | 155.66 | 962826.3 | 31.4 | 32.7 | 102.7 | 266 | 0 | 105.4 | 223 | 223 | 222.9 | 48.9 | 47.3 | 49.1 | 125871.6 | 222.7 | 222.8 | 222.8 | 104.8 | 105 | 104.2 | 93 | 1290253.2 | 32 | 4.5
783 | 2024-12-17 14:00:00 | 0.6 | 0.3 | 0 | 0 | 48 | 48.1 | 155.08 | 962981.3 | 34.5 | 33.1 | 102.5 | 219.3 | 0 | 105.4 | 213.3 | 213.2 | 213 | 53.3 | 52.1 | 53.2 | 125895.5 | 213.6 | 213.6 | 213.4 | 220 | 215.9 | 218.4 | 110.1 | 1290397.2 | 32 | 2.9
784 | 2024-12-17 15:00:00 | 0.64 | 0.33 | 0 | 0 | 48 | 48.1 | 156.15 | 963137.3 | 37.1 | 34.1 | 151.6 | 543.9 | 0.1 | 105.4 | 209.4 | 209.9 | 209.5 | 52.9 | 52.7 | 54.1 | 125919.5 | 209.8 | 210.4 | 209.8 | 241.1 | 241.4 | 241 | 128.9 | 1290553.6 | 32 | 1.4
785 | 2024-12-17 16:00:00 | 0.64 | 0.34 | 0 | 0 | 48 | 48.1 | 154.79 | 963291.4 | 38.1 | 35.3 | 172.1 | 528.6 | 0 | 105.4 | 217.2 | 217.5 | 217.3 | 51.8 | 51.7 | 52.5 | 125943.5 | 217.4 | 218.1 | 217.7 | 135.3 | 137.7 | 136.1 | 133.6 | 1290710.4 | 32 | 1.5
786 | 2024-12-17 17:00:00 | 0.56 | 0.26 | 0 | 0 | 48 | 48.1 | 154.16 | 963447.3 | 33.8 | 35.6 | 141 | 318.2 | 0 | 105.4 | 224.9 | 225.1 | 225.1 | 50.4 | 48.8 | 49.1 | 125967.4 | 225 | 225.4 | 225.3 | 50.2 | 52.5 | 48.7 | 112.4 | 1290846 | 32 | -2.2
787 | 2024-12-17 18:00:00 | 0.53 | 0.22 | 0 | 0 | 48 | 48.1 | 155.65 | 963602.3 | 33 | 35.2 | 113.1 | 403.8 | 0.1 | 105.4 | 218.8 | 219.1 | 218.8 | 51.3 | 49.6 | 49.6 | 125991.3 | 219.1 | 219.4 | 219.3 | 51.1 | 53.5 | 49.5 | 106.1 | 1290985.6 | 32 | -3.7
788 | 2024-12-17 19:00:00 | 0.52 | 0.22 | 0 | 0 | 48 | 48.1 | 153.98 | 963756.6 | 32.4 | 34.5 | 112.2 | 383.1 | 0 | 105.4 | 225.4 | 225.2 | 225.4 | 50.1 | 48.3 | 48.8 | 126015.2 | 225.4 | 225.6 | 225.6 | 50 | 52.2 | 48.7 | 114.9 | 1291128 | 32 | -5.9
789 | 2024-12-17 20:00:00 | 0.51 | 0.21 | 0 | 0 | 48 | 48.1 | 153.67 | 963912.4 | 31.8 | 34 | 110.7 | 386.8 | 0 | 105.4 | 223.4 | 224.1 | 223.8 | 49.3 | 47.4 | 49 | 126039.2 | 223.3 | 224.1 | 223.9 | 49 | 51.2 | 48.7 | 120.5 | 1291275.6 | 32 | -5.4
790 | 2024-12-17 21:00:00 | 0.62 | 0.32 | 0 | 0 | 48 | 48.1 | 153.5 | 964067.8 | 39.9 | 37.5 | 106.8 | 424.7 | 0 | 105.4 | 218.5 | 218.7 | 218.4 | 52.4 | 52 | 54.1 | 126063.2 | 218.8 | 219.3 | 218.9 | 243.8 | 243 | 244.2 | 123.6 | 1291540.8 | 41 | -6.6
791 | 2024-12-17 22:00:00 | 0.64 | 0.34 | 0 | 0 | 48 | 48.1 | 154.9 | 964223.1 | 42.2 | 39.9 | 275.2 | 407.3 | 0 | 105.4 | 218.9 | 219.1 | 218.6 | 51 | 50.4 | 52.5 | 126087.2 | 219.3 | 219.8 | 219.3 | 250.7 | 250.1 | 249.7 | 266.8 | 1291901.6 | 36 | -8.4
792 | 2024-12-17 23:00:00 | 0.63 | 0.33 | 0 | 0 | 48 | 48.1 | 155.01 | 964378.1 | 42.7 | 40.6 | 386.1 | 373.3 | 0 | 105.4 | 215.3 | 215.5 | 215.3 | 50.1 | 49.6 | 51.5 | 126111.3 | 215.8 | 216.3 | 216 | 253.8 | 253 | 254.5 | 336.7 | 1292261.2 | 36 | -8.9
793 | 2024-12-18 00:00:00 | 0.6 | 0.29 | 0 | 0 | 48 | 48.1 | 154.31 | 964532.5 | 42 | 40 | 339.4 | 358.6 | 0 | 105.4 | 214.3 | 214.5 | 214.1 | 49.7 | 49.8 | 50.9 | 126135.2 | 214.9 | 215.3 | 214.9 | 239 | 237.6 | 238.7 | 335.6 | 1292568 | 36 | -2.5
794 | 2024-12-18 01:00:00 | 0.62 | 0.31 | 0 | 0 | 48 | 48.1 | 155.3 | 964688.6 | 41.9 | 39.7 | 229.5 | 371.7 | 0 | 105.4 | 219.5 | 219.3 | 219.3 | 48.7 | 48.1 | 50.5 | 126159 | 219.6 | 219.9 | 219.8 | 250.1 | 248.2 | 251.5 | 281.8 | 1292854.4 | 36 | -6.7
795 | 2024-12-18 02:00:00 | 0.62 | 0.32 | 0 | 0 | 48 | 48.1 | 155.7 | 964843.8 | 41.8 | 39.8 | 244.7 | 349.7 | 0 | 105.4 | 218.4 | 218.9 | 218.5 | 50 | 49.6 | 52.2 | 126182.8 | 218.7 | 219.5 | 219 | 248 | 249.3 | 249.4 | 265.7 | 1293142.4 | 36 | -8.9
796 | 2024-12-18 03:00:00 | 0.52 | 0.21 | 0 | 0 | 48 | 48.1 | 154.81 | 964998.9 | 38.6 | 39.3 | 231.3 | 121 | 0 | 105.4 | 219.1 | 219.5 | 219.2 | 48.8 | 48.1 | 49.7 | 126206.6 | 219.2 | 219.8 | 219.4 | 143 | 144.6 | 142.8 | 261.4 | 1293430.4 | 36 | -10.5
797 | 2024-12-18 04:00:00 | 0.65 | 0.35 | 0 | 0 | 48 | 48.1 | 155.36 | 965154.4 | 42.5 | 41 | 176.4 | 274.6 | 0 | 105.4 | 214.8 | 214.9 | 214.5 | 48.9 | 48.4 | 50.7 | 126230.5 | 211.8 | 211.8 | 211.2 | 224.7 | 220.8 | 220.6 | 260.1 | 1293778 | 36 | -11.8
798 | 2024-12-18 05:00:00 | 0.6 | 0.3 | 0 | 0 | 48 | 48.1 | 155.93 | 965310 | 41.3 | 40 | 267.1 | 230 | 0 | 105.4 | 212.2 | 212.5 | 212 | 51.8 | 51.2 | 53.2 | 126254.5 | 212.3 | 213 | 212.4 | 249 | 249.1 | 248.6 | 322.1 | 1294083.2 | 36 | -12.7
799 | 2024-12-18 06:00:00 | 0.58 | 0.28 | 0 | 0 | 48 | 48.1 | 154.12 | 965465.3 | 40.8 | 39.8 | 133.6 | 165.7 | 0.1 | 105.4 | 214.4 | 215 | 214.9 | 52.1 | 50.8 | 53.6 | 126278.5 | 214.6 | 215.4 | 215.3 | 229.3 | 230.9 | 232.1 | 286.4 | 1294418.4 | 36 | -13.1
800 | 2024-12-18 07:00:00 | 0.52 | 0.21 | 0 | 0 | 48 | 48.1 | 154.66 | 965620.4 | 33.6 | 35.7 | 163 | 363 | 0 | 105.4 | 220.9 | 220.7 | 220.3 | 50.6 | 49.1 | 49.2 | 126302.3 | 221 | 220.8 | 220.5 | 50.4 | 52.9 | 49 | 310.2 | 1294584.8 | 32 | -9.2
801 | 2024-12-18 08:00:00 | 0.6 | 0.3 | 0 | 0 | 48 | 48.1 | 154.77 | 965775.6 | 35.8 | 35.7 | 55.7 | 0 | 0 | 105.4 | 226 | 226.1 | 225.6 | 47.4 | 45.6 | 46 | 126326.3 | 226.3 | 226.6 | 225.9 | 47.3 | 49.6 | 45.8 | 117.2 | 1294694.8 | 32 | -4.6
802 | 2024-12-18 09:00:00 | 0.56 | 0.25 | 0 | 0 | 48 | 48.1 | 154.61 | 965930.8 | 33.9 | 35.8 | 61.5 | 336.6 | 0 | 105.4 | 221.7 | 221.3 | 220.2 | 51.3 | 49.5 | 48.9 | 126350.2 | 221.4 | 221.1 | 220.3 | 51.1 | 53.3 | 48.8 | 88.1 | 1294810.8 | 32 | -0.4
803 | 2024-12-18 10:00:00 | 0.54 | 0.24 | 0 | 0 | 48 | 48.1 | 155.22 | 966085.7 | 33.1 | 35.2 | 82.4 | 373.4 | 0.1 | 105.4 | 226.3 | 225.6 | 224.6 | 50.8 | 48.5 | 47.6 | 126374 | 226.4 | 225.3 | 224.9 | 50.7 | 52.3 | 47.2 | 90.1 | 1294922 | 32 | 1.5
804 | 2024-12-18 11:00:00 | 0.52 | 0.22 | 0 | 0 | 48 | 48.1 | 155.23 | 966240.8 | 32.7 | 34.7 | 86.7 | 354.7 | 0 | 105.4 | 226.6 | 226.3 | 225.4 | 49.3 | 47.2 | 46.9 | 126397.9 | 227.1 | 226.6 | 225.9 | 49 | 51 | 46.6 | 89.4 | 1295039.2 | 32 | 3.1
805 | 2024-12-18 12:00:00 | 0.51 | 0.21 | 0 | 0 | 48 | 48.1 | 154.2 | 966395.6 | 32.1 | 34.2 | 101.3 | 370.4 | 0 | 105.4 | 224.3 | 224 | 223.3 | 49.3 | 47.8 | 48.1 | 126421.7 | 224.4 | 224.2 | 223.7 | 49.3 | 51.5 | 48.2 | 93.4 | 1295157.2 | 32 | 5.3
806 | 2024-12-18 13:00:00 | 0.51 | 0.21 | 0 | 0 | 48 | 48.1 | 155.21 | 966550.6 | 31.5 | 33.5 | 99.7 | 356.2 | 0 | 105.4 | 222.3 | 221.7 | 221.6 | 50.9 | 47.6 | 48.4 | 126445.5 | 222.4 | 221.9 | 221.9 | 50.7 | 51.1 | 48.2 | 93 | 1295277.2 | 32 | 4.6
807 | 2024-12-18 14:00:00 | 0.51 | 0.21 | 0 | 0 | 48 | 48.1 | 152.83 | 966705.7 | 31 | 33.1 | 105.4 | 372.8 | 0.1 | 105.4 | 222.5 | 223.1 | 222.8 | 50.1 | 48.2 | 49.3 | 126469.4 | 222.4 | 223.4 | 223.1 | 49.9 | 51.8 | 49 | 95.4 | 1295396.4 | 32 | 0.8
808 | 2024-12-18 15:00:00 | 0.52 | 0.22 | 0 | 0 | 48 | 48.1 | 154.35 | 966860.8 | 30.7 | 32.7 | 107.3 | 358.8 | 0 | 105.4 | 211 | 211.1 | 211 | 50.8 | 50.1 | 50.6 | 126493.4 | 211.1 | 211.6 | 211.2 | 64.1 | 67.3 | 63.5 | 97.2 | 1295524 | 32 | -1.7
809 | 2024-12-18 16:00:00 | 0.55 | 0.25 | 0 | 0 | 48 | 48.1 | 154.85 | 967015.8 | 32 | 32.4 | 102.7 | 81.5 | 0 | 105.4 | 217.5 | 218.2 | 217.8 | 52.7 | 50.9 | 52.8 | 126517.2 | 217.3 | 218.1 | 217.7 | 133.7 | 134.9 | 133 | 114.4 | 1295665.2 | 32 | -4
810 | 2024-12-18 17:00:00 | 0.6 | 0.3 | 0 | 0 | 48 | 48.1 | 156.14 | 967171 | 34.2 | 33.1 | 102.1 | 188.8 | 0 | 105.4 | 214.4 | 215 | 214.5 | 53.1 | 52.2 | 53.8 | 126541.2 | 214.6 | 215.3 | 214.8 | 229.3 | 230.2 | 229.2 | 125.4 | 1295824.8 | 32 | -5.9
811 | 2024-12-18 18:00:00 | 0.64 | 0.33 | 0 | 0 | 48 | 48.1 | 155.88 | 967326.2 | 35.5 | 33.8 | 123.4 | 302.2 | 0 | 105.4 | 212.8 | 213 | 212.7 | 50.6 | 49.8 | 50.9 | 126565.2 | 213 | 213.4 | 213.1 | 233.5 | 232.5 | 233.7 | 139.2 | 1295989.2 | 32 | -7
812 | 2024-12-18 19:00:00 | 0.65 | 0.34 | 0 | 0 | 48 | 48.1 | 157.18 | 967481.6 | 35.8 | 34.1 | 122.2 | 321.2 | 0 | 105.4 | 212.9 | 213 | 212.9 | 51.7 | 51.1 | 52.4 | 126589.2 | 212.8 | 213.2 | 212.9 | 233.4 | 232.5 | 233.7 | 141.6 | 1296150.4 | 32 | -8.8
813 | 2024-12-18 20:00:00 | 0.63 | 0.32 | 0 | 0 | 48 | 48.1 | 154.1 | 967636.7 | 36.4 | 34.6 | 113.6 | 305.3 | 0 | 105.4 | 215.1 | 215.5 | 215.1 | 51.6 | 50.8 | 52.2 | 126613.2 | 215.1 | 215.8 | 215.4 | 233.4 | 234.2 | 233.8 | 136 | 1296320.8 | 32 | -9.3
814 | 2024-12-18 21:00:00 | 0.64 | 0.33 | 0 | 0 | 48 | 48.1 | 155.93 | 967792 | 39.1 | 37.5 | 115.7 | 291.3 | 0 | 105.4 | 210.8 | 211.2 | 210.6 | 51 | 50.9 | 52.2 | 126637.3 | 211 | 211.6 | 211 | 243 | 242.3 | 241.6 | 145.9 | 1296590.4 | 36 | -9.9
815 | 2024-12-18 22:00:00 | 0.57 | 0.26 | 0 | 0 | 48 | 48.1 | 157.13 | 967947.3 | 37.9 | 38.7 | 212.6 | 162.1 | 0 | 105.4 | 217.2 | 217.7 | 217.2 | 48.5 | 48.5 | 49.3 | 126661.3 | 217.3 | 218.2 | 217.4 | 74.3 | 77.8 | 74.4 | 246.8 | 1296909.2 | 36 | -10.4
816 | 2024-12-18 23:00:00 | 0.6 | 0.3 | 0 | 0 | 48 | 48.1 | 156.22 | 968102.7 | 39.3 | 37.9 | 245.6 | 242.7 | 0 | 105.4 | 210.5 | 210.7 | 210.4 | 51.5 | 51.3 | 53.3 | 126685.4 | 210.4 | 210.9 | 210.3 | 244.8 | 243.4 | 243.9 | 277.2 | 1297185.2 | 36 | -11.4
817 | 2024-12-19 00:00:00 | 0.54 | 0.23 | 0 | 0 | 48 | 48.1 | 155.8 | 968258.4 | 37 | 37.4 | 149.4 | 87.7 | 0 | 105.4 | 213.7 | 214.3 | 213.7 | 49.8 | 49.4 | 50.9 | 126709.4 | 213.8 | 214.4 | 213.8 | 135.6 | 136.4 | 134.6 | 268.8 | 1297466.4 | 36 | -12.2
818 | 2024-12-19 01:00:00 | 0.63 | 0.32 | 0 | 0 | 48 | 48.1 | 154.11 | 968413.9 | 40 | 38.3 | 160.1 | 297.1 | 0 | 105.4 | 213.6 | 213.6 | 213.3 | 51.5 | 51.1 | 52.5 | 126733.5 | 213.6 | 214.1 | 213.5 | 212.6 | 211.8 | 211.5 | 254.7 | 1297788.4 | 36 | -12.1
819 | 2024-12-19 02:00:00 | 0.57 | 0.26 | 0 | 0 | 48 | 48.1 | 155.81 | 968569.3 | 38 | 38 | 176.9 | 0 | 0 | 105.4 | 213.6 | 213.8 | 213.4 | 50.7 | 50.5 | 51.6 | 126757.5 | 213.8 | 214.4 | 213.8 | 122.7 | 124.8 | 122.7 | 299.9 | 1298076.4 | 36 | -12.2
820 | 2024-12-19 03:00:00 | 0.64 | 0.33 | 0 | 0 | 48 | 48.1 | 155.18 | 968724.9 | 40.4 | 38.7 | 106.7 | 291.4 | 0 | 105.4 | 216.1 | 216.2 | 216 | 52.1 | 51.8 | 53.6 | 126781.6 | 216.3 | 217 | 216.4 | 228.1 | 228.8 | 228.1 | 256 | 1298390 | 36 | -11.7
821 | 2024-12-19 04:00:00 | 0.62 | 0.32 | 0 | 0 | 48 | 48.1 | 155.19 | 968880.3 | 39 | 38.2 | 159.9 | 139.6 | 0 | 105.4 | 215.6 | 215.7 | 215.4 | 51.3 | 50.9 | 52.3 | 126805.5 | 215.8 | 216.2 | 215.7 | 225 | 224.2 | 224.6 | 300.4 | 1298634 | 36 | -11.4
822 | 2024-12-19 05:00:00 | 0.54 | 0.23 | 0 | 0 | 48 | 48.1 | 154.93 | 969035.8 | 36.8 | 37.3 | 119.3 | 85.8 | 0.1 | 105.4 | 214.9 | 215.7 | 215.3 | 49.5 | 49.4 | 51 | 126829.6 | 215.3 | 216.3 | 215.6 | 134.1 | 136.8 | 134.3 | 217.6 | 1298899.6 | 36 | -9.8
823 | 2024-12-19 06:00:00 | 0.58 | 0.27 | 0 | 0 | 48 | 48.1 | 155.43 | 969191.3 | 38.2 | 38.4 | 130.1 | 0 | 0 | 105.4 | 220 | 220.4 | 220.2 | 52 | 51.6 | 52.7 | 126853.6 | 220 | 220.7 | 220.4 | 105.8 | 108.1 | 105.9 | 238 | 1299185.2 | 36 | -10.1
824 | 2024-12-19 07:00:00 | 0.55 | 0.24 | 0 | 0 | 48 | 48.1 | 155.25 | 969346.5 | 37 | 37.9 | 141.4 | 172.2 | 0 | 105.4 | 213.7 | 214.4 | 214 | 50.8 | 50 | 51.9 | 126877.6 | 214.1 | 214.8 | 214.6 | 108.1 | 110.6 | 109 | 254.7 | 1299441.6 | 36 | -7.8
825 | 2024-12-19 08:00:00 | 0.66 | 0.35 | 0 | 0 | 48 | 48.1 | 155 | 969501.8 | 37 | 35 | 111.3 | 357.3 | 0 | 105.4 | 215.6 | 215.7 | 215 | 51.3 | 51 | 52.1 | 126901.4 | 215.9 | 216.3 | 215.6 | 239.7 | 237.7 | 237.3 | 235.6 | 1299557.2 | 33 | -5.8
826 | 2024-12-19 09:00:00 | 0.65 | 0.34 | 0 | 0 | 47.9 | 48.1 | 156.13 | 969657.4 | 37.8 | 35.5 | 65.6 | 384.9 | 0 | 105.4 | 218.2 | 218.5 | 217.9 | 50.2 | 50.5 | 51.8 | 126925.4 | 218.5 | 218.9 | 218.3 | 240.5 | 239.1 | 238.9 | 99 | 1299714.4 | 33 | -3
827 | 2024-12-19 10:00:00 | 0.63 | 0.33 | 0 | 0 | 48 | 48.1 | 154.15 | 969812.6 | 38.4 | 36.1 | 114.7 | 409.2 | 0 | 105.4 | 217.7 | 217.2 | 216.7 | 51 | 50.3 | 51 | 126949.3 | 217.8 | 217.6 | 217 | 175.1 | 171.4 | 171.2 | 132.4 | 1299873.6 | 33 | -1.4
828 | 2024-12-19 11:00:00 | 0.6 | 0.3 | 0 | 0 | 48 | 48.1 | 155.58 | 969967.7 | 36.9 | 36.7 | 119 | 97.6 | 0 | 105.4 | 221.8 | 221.5 | 221.6 | 48.8 | 48.1 | 48 | 126973.2 | 222.2 | 222.1 | 222.1 | 48.6 | 52 | 47.6 | 123.8 | 1300026.4 | 33 | -1.1
829 | 2024-12-19 12:00:00 | 0.54 | 0.23 | 0 | 0 | 48 | 48.1 | 154.13 | 970122.5 | 34.1 | 36.2 | 119.6 | 358 | 0 | 105.4 | 218.1 | 218.9 | 218.2 | 49.3 | 50.5 | 51.6 | 126997 | 218.3 | 219.3 | 218.3 | 49.2 | 54.3 | 51.4 | 117.6 | 1300168.4 | 33 | -0.3
830 | 2024-12-19 13:00:00 | 0.53 | 0.22 | 0 | 0 | 48 | 48.1 | 154.83 | 970277.9 | 33.6 | 35.8 | 118.5 | 384 | 0 | 105.4 | 220.6 | 220.6 | 220.8 | 50.5 | 49.2 | 50.2 | 127020.9 | 220.5 | 220.8 | 220.9 | 50.5 | 52.9 | 49.9 | 118.2 | 1300313.2 | 33 | -0.3
831 | 2024-12-19 14:00:00 | 0.51 | 0.21 | 0 | 0 | 48 | 48.1 | 156.06 | 970433.4 | 32.9 | 35.1 | 127.6 | 380.5 | 0.1 | 105.4 | 223.3 | 223.2 | 223.3 | 49.9 | 48.2 | 48.5 | 127044.8 | 223.4 | 223.4 | 223.6 | 49.6 | 52 | 48.3 | 120.1 | 1300459.2 | 33 | -0.6
832 | 2024-12-19 15:00:00 | 0.51 | 0.2 | 0 | 0 | 48 | 48.1 | 154.38 | 970588.5 | 32.4 | 34.4 | 128 | 356.9 | 0.1 | 105.4 | 224.4 | 224.1 | 224.2 | 50.9 | 49.6 | 49.6 | 127068.7 | 224.4 | 224.4 | 224.4 | 50.7 | 53.6 | 49.4 | 122.1 | 1300609.2 | 33 | -2.1
833 | 2024-12-19 16:00:00 | 0.51 | 0.2 | 0 | 0 | 48 | 48.1 | 153.76 | 970743.6 | 32 | 34 | 129 | 351 | 0 | 105.4 | 215.4 | 215.8 | 215.8 | 51.8 | 50.4 | 51.3 | 127092.6 | 215.6 | 216 | 216 | 51.6 | 54.2 | 51.1 | 126.1 | 1300765.6 | 33 | -6
834 | 2024-12-19 17:00:00 | 0.53 | 0.23 | 0 | 0 | 48 | 48.1 | 155.37 | 970898.9 | 32.4 | 33.6 | 124.4 | 235.3 | 0 | 105.4 | 214.2 | 214 | 214.4 | 50.7 | 50.3 | 51.5 | 127116.6 | 214.2 | 214.4 | 214.7 | 104.2 | 105.8 | 105.1 | 134.9 | 1300930.4 | 33 | -7.3
835 | 2024-12-19 18:00:00 | 0.58 | 0.28 | 0 | 0 | 48 | 48.1 | 155.5 | 971054 | 34.7 | 33.7 | 114.2 | 155.6 | 0 | 105.4 | 221.9 | 222 | 221.8 | 46.8 | 47.3 | 48.5 | 127140.6 | 221.9 | 222.6 | 222.3 | 212.2 | 214.1 | 215 | 155.2 | 1301118.8 | 33 | -9.4
836 | 2024-12-19 19:00:00 | 0.62 | 0.31 | 0 | 0 | 48 | 48.1 | 155.93 | 971209.3 | 36 | 34.4 | 131 | 279 | 0 | 105.4 | 212.7 | 212.5 | 212.6 | 51.4 | 50.9 | 52.3 | 127164.5 | 212.8 | 212.9 | 212.9 | 234 | 231.9 | 235.5 | 170 | 1301315.6 | 33 | -11
837 | 2024-12-19 20:00:00 | 0.61 | 0.3 | 0 | 0 | 48 | 48.1 | 156.19 | 971364.5 | 35.5 | 34.9 | 133.6 | 118.8 | 0 | 105.4 | 219 | 219.4 | 218.8 | 51 | 51.5 | 52.3 | 127188.5 | 219.1 | 219.7 | 219.1 | 232.4 | 232.2 | 231.5 | 174.9 | 1301523.2 | 33 | -11.5
838 | 2024-12-19 21:00:00 | 0.63 | 0.33 | 0 | 0 | 48 | 48.1 | 156.1 | 971520 | 38.4 | 37.3 | 102.5 | 246 | 0 | 105.4 | 210.5 | 210.8 | 210.7 | 50.8 | 50.9 | 52.3 | 127212.6 | 210.9 | 211.6 | 211.2 | 240.7 | 241.4 | 242.1 | 184 | 1301836.8 | 35 | -11.6
839 | 2024-12-19 22:00:00 | 0.61 | 0.31 | 0 | 0 | 47.9 | 48.1 | 154.69 | 971675.3 | 39 | 37.4 | 142.2 | 292.5 | 0 | 105.4 | 212.3 | 212.7 | 212.4 | 50 | 50.6 | 51.8 | 127236.6 | 212.9 | 213.6 | 213.1 | 240.1 | 241.1 | 241.4 | 286.8 | 1302146.8 | 38 | -12.3
840 | 2024-12-19 23:00:00 | 0.62 | 0.31 | 0 | 0 | 48 | 48.1 | 155.19 | 971830.5 | 38.6 | 37.6 | 141 | 170.1 | 0.1 | 105.4 | 208.7 | 209.2 | 208.9 | 49.8 | 50.2 | 51.8 | 127260.6 | 209 | 209.8 | 209.3 | 243.2 | 244.5 | 244.4 | 287.1 | 1302462.8 | 38 | -12
841 | 2024-12-20 00:00:00 | 0.64 | 0.33 | 0 | 0 | 48 | 48.1 | 156.35 | 971986.1 | 39.3 | 37.8 | 123 | 272.2 | 0 | 105.4 | 207.1 | 207.7 | 207.3 | 51 | 51.4 | 53 | 127284.7 | 207.5 | 208.3 | 207.9 | 228.6 | 230.3 | 229.9 | 293.1 | 1302780 | 38 | -12.7
842 | 2024-12-20 01:00:00 | 0.63 | 0.33 | 0 | 0 | 48 | 48.1 | 156.23 | 972141.7 | 39.3 | 37.9 | 129.9 | 252.2 | 0 | 105.4 | 212.7 | 213 | 212.5 | 49.8 | 50.6 | 51.7 | 127308.7 | 213.1 | 213.7 | 213.1 | 243 | 243.1 | 242.7 | 291.3 | 1303095.2 | 38 | -12.8
843 | 2024-12-20 02:00:00 | 0.62 | 0.31 | 0 | 0 | 48 | 48.1 | 156.95 | 972297.4 | 38.4 | 38.1 | 107.6 | 80.5 | 0 | 105.4 | 214.6 | 215 | 214.8 | 49.2 | 51.1 | 52.9 | 127332.7 | 214.9 | 215.6 | 215.3 | 234.6 | 235.5 | 237.8 | 294.2 | 1303412.4 | 38 | -13.1
844 | 2024-12-20 03:00:00 | 0.58 | 0.27 | 0 | 0 | 48 | 48.1 | 156.43 | 972453 | 37.6 | 37.4 | 112.3 | 0 | 0.1 | 105.4 | 211.3 | 211.6 | 210.9 | 50.3 | 52.3 | 53.7 | 127356.6 | 211.7 | 212.3 | 211.8 | 235.4 | 235.3 | 235.6 | 289.3 | 1303717.6 | 38 | -13
845 | 2024-12-20 04:00:00 | 0.61 | 0.3 | 0 | 0 | 48 | 48.1 | 156.2 | 972608.3 | 38.7 | 37.9 | 73.7 | 188 | 0 | 105.4 | 209.7 | 210.1 | 209.5 | 49.6 | 50.3 | 51 | 127380.6 | 210 | 210.5 | 209.9 | 228.4 | 227.2 | 227.7 | 282.9 | 1304029.6 | 38 | -12.5
846 | 2024-12-20 05:00:00 | 0.58 | 0.28 | 0 | 0 | 48 | 48.1 | 154.63 | 972763.7 | 38.1 | 37.4 | 100.2 | 108.8 | 0 | 105.4 | 208.6 | 208.9 | 208.6 | 49.3 | 50.3 | 51.3 | 127404.5 | 209.3 | 210 | 209.5 | 240.7 | 241.2 | 241.5 | 288.4 | 1304332.4 | 38 | -12.9
847 | 2024-12-20 06:00:00 | 0.62 | 0.31 | 0 | 0 | 48 | 48.1 | 155.31 | 972919.2 | 38.7 | 38 | 65.2 | 115.8 | 0 | 105.4 | 212.1 | 212.4 | 212.3 | 49.6 | 50.1 | 51.4 | 127428.5 | 212.4 | 213 | 212.8 | 228 | 228.8 | 229.9 | 280.9 | 1304647.2 | 38 | -11.5
848 | 2024-12-20 07:00:00 | 0.51 | 0.2 | 0 | 0 | 48 | 48.1 | 155.89 | 973074.7 | 32.8 | 34.8 | 121.2 | 373.8 | 0 | 105.4 | 220 | 220.7 | 220.7 | 49.4 | 49.4 | 50.6 | 127452.4 | 220.3 | 221.3 | 221.1 | 49.2 | 52.9 | 50.4 | 288.4 | 1304841.6 | 33 | -2.2
849 | 2024-12-20 08:00:00 | 0.52 | 0.22 | 0 | 0 | 48 | 48.1 | 154.35 | 973229.9 | 32.4 | 34.6 | 47.9 | 383.6 | 0 | 105.4 | 218.4 | 218.5 | 217.9 | 50.1 | 50.2 | 50.1 | 127476.2 | 218.6 | 218.8 | 218.3 | 49.8 | 54 | 49.8 | 148.1 | 1304990.8 | 33 | -6.7
850 | 2024-12-20 09:00:00 | 0.52 | 0.22 | 0 | 0 | 48 | 48.1 | 154.99 | 973384.8 | 31.9 | 33.6 | 83.8 | 310.1 | 0 | 105.4 | 216.5 | 216.5 | 215.8 | 48.9 | 49.5 | 49.9 | 127500.1 | 216.6 | 216.8 | 216.1 | 77.8 | 80.6 | 77.8 | 127.8 | 1305134 | 33 | -3.1
851 | 2024-12-20 10:00:00 | 0.57 | 0.27 | 0 | 0 | 48 | 48.1 | 155.2 | 973539.9 | 34.1 | 33.4 | 103 | 0 | 0 | 105.4 | 222.1 | 221.3 | 220.9 | 47.7 | 46.8 | 47.6 | 127524 | 222.7 | 222.1 | 221.8 | 174.3 | 169.4 | 170.1 | 132.1 | 1305289.6 | 33 | -1.6
852 | 2024-12-20 11:00:00 | 0.63 | 0.32 | 0 | 0 | 48 | 48.1 | 154.77 | 973695.3 | 36.3 | 34.2 | 136.7 | 354.4 | 0 | 105.4 | 216.2 | 215.9 | 215.1 | 49 | 48.7 | 49.6 | 127547.9 | 216.8 | 216.7 | 216 | 239.4 | 233.9 | 234.6 | 140.5 | 1305454.4 | 33 | -0.8
853 | 2024-12-20 12:00:00 | 0.62 | 0.32 | 0 | 0 | 48 | 48.1 | 155.9 | 973850.4 | 37.4 | 34.9 | 161.2 | 440.2 | 0 | 105.4 | 214.8 | 214.3 | 213.7 | 50.9 | 51.3 | 51.5 | 127571.7 | 214.8 | 214.6 | 213.8 | 246.3 | 240.1 | 240.3 | 140.5 | 1305615.6 | 33 | 0.4
854 | 2024-12-20 13:00:00 | 0.64 | 0.33 | 0 | 0 | 48 | 48.1 | 155.58 | 974005.6 | 38.8 | 35.8 | 159.6 | 509.9 | 0 | 105.4 | 218.9 | 218.5 | 218 | 48.8 | 48.9 | 49.5 | 127595.6 | 219.8 | 219.6 | 219.1 | 218.2 | 213.6 | 214.8 | 138.5 | 1305787.2 | 33 | 0.3
855 | 2024-12-20 14:00:00 | 0.63 | 0.33 | 0 | 0 | 48 | 48.1 | 155.13 | 974160.9 | 38.4 | 36.6 | 177.1 | 351.8 | 0 | 105.4 | 220.1 | 220.1 | 220.3 | 47.4 | 46.9 | 48.2 | 127619.5 | 220.4 | 220.5 | 220.9 | 103.5 | 105.3 | 104.9 | 141.4 | 1305948 | 33 | -0.6
856 | 2024-12-20 15:00:00 | 0.57 | 0.27 | 0 | 0 | 48 | 48.1 | 155.79 | 974316.1 | 35.7 | 36.5 | 133.9 | 115.8 | 0 | 105.4 | 215.3 | 215.7 | 215.6 | 50.1 | 50.1 | 50.8 | 127643.4 | 215.4 | 216.2 | 216 | 50 | 53.9 | 50.7 | 121.4 | 1306101.6 | 33 | -1.8
857 | 2024-12-20 16:00:00 | 0.53 | 0.22 | 0 | 0 | 48 | 48.1 | 155.5 | 974471.6 | 34 | 36 | 129.2 | 369.7 | 0 | 105.4 | 215.7 | 216.3 | 215.8 | 50.4 | 49.6 | 50.2 | 127667.3 | 215.9 | 216.6 | 216.3 | 50.3 | 53.3 | 50.2 | 126.1 | 1306254 | 33 | -2.8
858 | 2024-12-20 17:00:00 | 0.52 | 0.22 | 0 | 0 | 48 | 48.1 | 155.38 | 974626.8 | 33 | 35 | 128.4 | 346.9 | 0 | 105.4 | 221.3 | 221.3 | 221.6 | 49.6 | 48.4 | 48.3 | 127691.2 | 221.8 | 222 | 222.2 | 49.3 | 52.2 | 48.2 | 128.3 | 1306404.4 | 33 | -3.1
859 | 2024-12-20 18:00:00 | 0.51 | 0.21 | 0 | 0 | 47.9 | 48.1 | 154.06 | 974782 | 32 | 34.1 | 123.5 | 386.4 | 0.1 | 105.4 | 219.1 | 219.2 | 219.2 | 50 | 49.8 | 50.5 | 127715.2 | 219.2 | 219.4 | 219.4 | 50.1 | 53.4 | 50.2 | 127.4 | 1306555.2 | 33 | -3.1
860 | 2024-12-20 19:00:00 | 0.53 | 0.23 | 0 | 0 | 48 | 48.1 | 154.56 | 974937.3 | 32.4 | 33.5 | 123.3 | 239 | 0 | 105.4 | 220.4 | 220.6 | 220.7 | 48.7 | 47.9 | 50 | 127739.1 | 220.5 | 220.9 | 221 | 102.4 | 104.4 | 103.8 | 129.3 | 1306716.4 | 33 | -7
861 | 2024-12-20 20:00:00 | 0.59 | 0.28 | 0 | 0 | 48 | 48.1 | 155.04 | 975092.4 | 35.2 | 33.9 | 121.3 | 216.9 | 0 | 105.4 | 213.9 | 214.2 | 213.8 | 49.2 | 50.1 | 50.9 | 127763 | 214.1 | 214.6 | 214.2 | 229.6 | 230.6 | 230.7 | 152.9 | 1306908 | 33 | -8.5
862 | 2024-12-20 21:00:00 | 0.63 | 0.33 | 0 | 0 | 48 | 48.1 | 156.2 | 975247.8 | 41 | 39 | 149.5 | 365.2 | 0 | 105.4 | 211.2 | 211.6 | 211.2 | 47.3 | 48.3 | 49.1 | 127787 | 211.4 | 212.1 | 211.5 | 250.5 | 251 | 250.4 | 173.2 | 1307247.2 | 37 | -7.1
863 | 2024-12-20 22:00:00 | 0.56 | 0.26 | 0 | 0 | 48 | 48.1 | 155.83 | 975403.6 | 39.7 | 38.2 | 344.4 | 267.7 | 0 | 105.4 | 206.9 | 207.3 | 206.8 | 50.9 | 51.5 | 52.4 | 127811 | 207.3 | 207.9 | 207.3 | 246.3 | 246.7 | 246.1 | 317.1 | 1307535.6 | 37 | -8.6
864 | 2024-12-20 23:00:00 | 0.53 | 0.23 | 0 | 0 | 48 | 48.1 | 155.21 | 975558.9 | 38.5 | 38.4 | 235.6 | 0 | 0 | 105.4 | 213.7 | 213.9 | 213.8 | 50 | 50.2 | 51.7 | 127834.9 | 213.6 | 214.1 | 213.9 | 144.2 | 145.8 | 145.4 | 265.8 | 1307826.8 | 37 | -7.7
865 | 2024-12-21 00:00:00 | 0.59 | 0.28 | 0 | 0 | 48 | 48.1 | 155.14 | 975714.3 | 39.8 | 38.1 | 220.8 | 302.6 | 0 | 105.4 | 213 | 213.1 | 213.2 | 51.2 | 51.1 | 53.1 | 127858.8 | 213.3 | 213.8 | 213.6 | 244.8 | 245.2 | 247.3 | 262.5 | 1308096.8 | 37 | -10
866 | 2024-12-21 01:00:00 | 0.57 | 0.27 | 0 | 0 | 48 | 48.1 | 155.2 | 975869.7 | 40 | 38.4 | 227.8 | 284.5 | 0 | 105.5 | 212.9 | 213.1 | 212.9 | 50.8 | 51.6 | 52.7 | 127882.6 | 213.1 | 213.7 | 213.2 | 244.5 | 245.4 | 245 | 249.6 | 1308379.6 | 37 | -10.5
867 | 2024-12-21 02:00:00 | 0.59 | 0.28 | 0 | 0 | 48 | 48.1 | 155.38 | 976025.4 | 39.9 | 38.5 | 199.4 | 256.5 | 0 | 105.5 | 213 | 213.4 | 213 | 51.2 | 51.9 | 53.6 | 127906.5 | 213.3 | 213.9 | 213.4 | 245.2 | 245.4 | 245.8 | 259 | 1308658 | 37 | -10.9
868 | 2024-12-21 03:00:00 | 0.59 | 0.28 | 0 | 0 | 48 | 48.1 | 154.64 | 976180.8 | 40.3 | 38.8 | 201.3 | 256.1 | 0.1 | 105.5 | 216.2 | 216.3 | 216.2 | 49.6 | 50.4 | 51.4 | 127930.4 | 216.1 | 216.7 | 216.3 | 243.4 | 244.2 | 244.7 | 254.5 | 1308948 | 37 | -12.7
869 | 2024-12-21 04:00:00 | 0.58 | 0.28 | 0 | 0 | 48 | 48.1 | 155.31 | 976335.6 | 40.1 | 39.7 | 187.1 | 0 | 0 | 105.5 | 211 | 211.2 | 211.1 | 50.8 | 51.5 | 52.7 | 127954.2 | 211.2 | 211.9 | 211.4 | 248.1 | 249.3 | 249.2 | 267.4 | 1309279.6 | 37 | -13.1
870 | 2024-12-21 05:00:00 | 0.51 | 0.2 | 0 | 0 | 48 | 48.1 | 154.88 | 976491 | 37.6 | 38.5 | 197.8 | 173.7 | 0 | 105.5 | 223.2 | 223.5 | 223.5 | 47 | 47.4 | 48.4 | 127978 | 223 | 223.6 | 223.3 | 119.5 | 122.4 | 120.6 | 306.5 | 1309566.8 | 37 | -13
871 | 2024-12-21 06:00:00 | 0.6 | 0.29 | 0 | 0 | 48 | 48.1 | 155.62 | 976646.6 | 40.6 | 39.1 | 138.8 | 264.2 | 0 | 105.5 | 209.7 | 210.1 | 209.7 | 52 | 52.9 | 53.6 | 128001.9 | 209.7 | 210.4 | 209.8 | 194.1 | 195.7 | 194.2 | 255.8 | 1309881.2 | 37 | -14.2
872 | 2024-12-21 07:00:00 | 0.49 | 0.19 | 0 | 0 | 47.9 | 48.1 | 154.42 | 976801.8 | 35 | 36.9 | 160.5 | 335.9 | 0 | 105.5 | 221.1 | 221.5 | 220.8 | 48.8 | 49.2 | 48.9 | 128025.7 | 221.3 | 221.9 | 221.3 | 48.6 | 53 | 48.9 | 296.6 | 1310115.2 | 35 | -11.1
873 | 2024-12-21 08:00:00 | 0.51 | 0.2 | 0 | 0 | 48 | 48.1 | 154.1 | 976957.1 | 35.1 | 37.1 | 114.1 | 355.4 | 0 | 105.5 | 219.4 | 219.4 | 219 | 49.8 | 50.4 | 50.2 | 128049.6 | 219.5 | 219.9 | 219.3 | 49.6 | 54.2 | 50 | 187.3 | 1310302.4 | 35 | -5.2
874 | 2024-12-21 09:00:00 | 0.5 | 0.2 | 0 | 0 | 48 | 48.1 | 154.05 | 977112.3 | 33.7 | 35.5 | 130.4 | 339.1 | 0 | 105.5 | 222.6 | 222.1 | 222.2 | 47.5 | 46.4 | 46.5 | 128073.4 | 222.9 | 222.4 | 222.4 | 49 | 52.5 | 47.9 | 162.1 | 1310466.4 | 35 | -2.3
875 | 2024-12-21 10:00:00 | 0.57 | 0.26 | 0 | 0 | 48 | 48.1 | 155.83 | 977267.3 | 36.1 | 35.4 | 128.2 | 0 | 0.1 | 105.5 | 219.3 | 218.5 | 218.4 | 50.6 | 50 | 50.9 | 128097.3 | 219.6 | 218.9 | 218.9 | 191.7 | 185.3 | 188.2 | 150.9 | 1310652.8 | 35 | -1.9
876 | 2024-12-21 11:00:00 | 0.64 | 0.34 | 0 | 0 | 47.9 | 48.1 | 155.39 | 977422.6 | 38.8 | 36.3 | 167.4 | 436.4 | 0 | 105.5 | 216.8 | 216.6 | 216.1 | 48.7 | 49.2 | 49.9 | 128121.2 | 217.3 | 217.4 | 216.7 | 246.6 | 242.6 | 243.3 | 174.7 | 1310854.4 | 35 | -0.9
877 | 2024-12-21 12:00:00 | 0.63 | 0.32 | 0 | 0 | 47.9 | 48.1 | 154.65 | 977577.6 | 40.3 | 37.6 | 201.6 | 468 | 0 | 105.5 | 217.4 | 217.4 | 217 | 47.9 | 48.2 | 49.6 | 128144.9 | 218.3 | 218.4 | 218 | 252.6 | 248.1 | 251.2 | 181.7 | 1311056.8 | 35 | 0.7
878 | 2024-12-21 13:00:00 | 0.61 | 0.3 | 0 | 0 | 48 | 48.1 | 155.2 | 977732.9 | 39 | 38.6 | 211.2 | 158 | 0.1 | 105.5 | 225.5 | 225.1 | 225.1 | 45.8 | 45.9 | 45.7 | 128168.8 | 225.2 | 224.9 | 224.9 | 45.5 | 49 | 45.4 | 175.7 | 1311247.6 | 35 | 1.4
879 | 2024-12-21 14:00:00 | 0.52 | 0.21 | 0 | 0 | 48 | 48.1 | 155.49 | 977888 | 35.5 | 37.6 | 170.2 | 375.3 | 0 | 105.5 | 221.3 | 221.6 | 221.4 | 49.1 | 49.1 | 49.5 | 128192.6 | 221.2 | 221.6 | 221.5 | 49 | 52.9 | 49.3 | 144.2 | 1311407.2 | 35 | 1.6
880 | 2024-12-21 15:00:00 | 0.5 | 0.2 | 0 | 0 | 48 | 48.1 | 155.14 | 978043.4 | 34.2 | 36.3 | 153.6 | 382 | 0.1 | 105.5 | 221.8 | 222.1 | 222.1 | 49.5 | 49.5 | 49.9 | 128216.4 | 221.9 | 222.5 | 222.3 | 49.3 | 53.2 | 49.7 | 134.6 | 1311569.6 | 35 | 0.7
881 | 2024-12-21 16:00:00 | 0.55 | 0.24 | 0 | 0 | 48 | 48.1 | 155.19 | 978198.8 | 35.2 | 35.4 | 152.3 | 0 | 0 | 105.5 | 222.9 | 223.1 | 222.9 | 47.9 | 47.8 | 49.2 | 128240.1 | 222.9 | 223.3 | 223.1 | 157.8 | 158.6 | 158.6 | 139 | 1311740.8 | 35 | -2.8
882 | 2024-12-21 17:00:00 | 0.6 | 0.3 | 0 | 0 | 48 | 48.1 | 155.65 | 978354.2 | 37.9 | 36.1 | 156.1 | 330.4 | 0 | 105.5 | 217.8 | 218.1 | 217.7 | 48.6 | 49.5 | 50.8 | 128264 | 214.6 | 215.3 | 214.8 | 239.7 | 240.6 | 241 | 171 | 1311962 | 35 | -5.9
883 | 2024-12-21 18:00:00 | 0.66 | 0.35 | 0 | 0 | 48 | 48.1 | 156.32 | 978509.8 | 39.4 | 37.5 | 182.3 | 352.8 | 0 | 105.5 | 214.2 | 214.2 | 214.2 | 50 | 50.4 | 52.5 | 128287.9 | 214.5 | 214.9 | 214.6 | 244.2 | 243 | 245.8 | 197.1 | 1312191.2 | 35 | -7.9
884 | 2024-12-21 19:00:00 | 0.64 | 0.34 | 0 | 0 | 48 | 48.1 | 156.36 | 978665.6 | 39.6 | 37.9 | 189.7 | 323.3 | 0 | 105.5 | 218.3 | 218.6 | 218.3 | 46.8 | 47.7 | 48.5 | 128311.7 | 218.5 | 219.1 | 218.6 | 190.1 | 191.4 | 190.6 | 207.3 | 1312413.6 | 35 | -9.5
885 | 2024-12-21 20:00:00 | 0.61 | 0.31 | 0 | 0 | 48 | 48.1 | 154.94 | 978821.3 | 38.8 | 38 | 160.4 | 128 | 0 | 105.5 | 214.3 | 215.1 | 214.9 | 49.2 | 49.7 | 51.2 | 128335.5 | 214.8 | 215.8 | 215.6 | 139.4 | 142.9 | 141.7 | 191 | 1312634.4 | 37 | -10.5
886 | 2024-12-21 21:00:00 | 0.54 | 0.23 | 0 | 0 | 47.9 | 48.1 | 156.13 | 978976.7 | 37.7 | 39.3 | 142.2 | 257.7 | 0 | 105.5 | 221.7 | 221.9 | 221.9 | 49.3 | 48.5 | 49.2 | 128359.3 | 221.7 | 222.1 | 222 | 49.1 | 52.4 | 49 | 199.7 | 1312948 | 36 | -10.9
887 | 2024-12-21 22:00:00 | 0.64 | 0.33 | 0 | 0 | 48 | 48.1 | 154.34 | 979131.9 | 40.1 | 38.6 | 239.2 | 284.7 | 0 | 105.5 | 213 | 213.5 | 213.1 | 50.8 | 51.2 | 53 | 128383.2 | 213.3 | 213.8 | 213.6 | 211.6 | 212.1 | 213.4 | 268.1 | 1313181.6 | 36 | -12.2
888 | 2024-12-21 23:00:00 | 0.58 | 0.27 | 0 | 0 | 47.9 | 48.1 | 155.62 | 979287.5 | 37.9 | 37.7 | 153.5 | 0 | 0.1 | 105.5 | 213.9 | 214.3 | 213.7 | 51.2 | 52 | 53.1 | 128407 | 214.6 | 215.2 | 214.6 | 210.8 | 211.6 | 210.9 | 233.4 | 1313439.6 | 36 | -13.2
889 | 2024-12-22 00:00:00 | 0.58 | 0.28 | 0 | 0 | 48 | 48.1 | 155.97 | 979443.1 | 38.7 | 38.3 | 110.4 | 68.1 | 0 | 105.5 | 213.6 | 214.1 | 213.7 | 50.9 | 51.6 | 52.8 | 128430.8 | 214 | 214.8 | 214.3 | 172.6 | 174 | 173.3 | 236.2 | 1313740 | 36 | -13.8
890 | 2024-12-22 01:00:00 | 0.61 | 0.31 | 0 | 0 | 47.9 | 48.1 | 155.35 | 979598.7 | 40.1 | 38.7 | 138 | 261.4 | 0 | 105.5 | 220.4 | 220.4 | 220.2 | 48.6 | 49.3 | 50.7 | 128454.7 | 220.6 | 221 | 220.6 | 226.4 | 226.6 | 227.6 | 270.6 | 1314044.8 | 36 | -14.2
891 | 2024-12-22 02:00:00 | 0.55 | 0.25 | 0 | 0 | 48 | 48.1 | 154.83 | 979754.3 | 38.3 | 38.5 | 133.5 | 0 | 0 | 105.5 | 218 | 218.2 | 217.9 | 48.8 | 49.1 | 49.7 | 128478.5 | 218.4 | 218.8 | 218.4 | 137 | 138.4 | 136.6 | 284.6 | 1314356.4 | 36 | -12.6
892 | 2024-12-22 03:00:00 | 0.57 | 0.26 | 0 | 0 | 48 | 48.1 | 155.13 | 979909.9 | 38.2 | 38.3 | 100.6 | 0 | 0 | 105.5 | 220.3 | 220.3 | 220.1 | 47.7 | 48.5 | 49.7 | 128502.3 | 220.2 | 220.8 | 220.3 | 225.1 | 225.8 | 226.1 | 282.9 | 1314648.4 | 36 | -14.4
893 | 2024-12-22 04:00:00 | 0.54 | 0.24 | 0 | 0 | 48 | 48.1 | 155.28 | 980065.3 | 38.1 | 38 | 93.4 | 70.9 | 0 | 105.5 | 214.7 | 215.3 | 214.7 | 46.7 | 46.9 | 48.4 | 128526.1 | 214.9 | 215.8 | 214.9 | 194 | 195.1 | 193.3 | 274.2 | 1314953.2 | 36 | -14.7
894 | 2024-12-22 05:00:00 | 0.57 | 0.27 | 0 | 0 | 48 | 48.1 | 155.16 | 980220.8 | 39.2 | 38.1 | 66.7 | 213.2 | 0 | 105.5 | 217.7 | 218.3 | 218 | 47.7 | 48.5 | 49.4 | 128550 | 218.1 | 219.1 | 218.6 | 190.8 | 195 | 193.6 | 275.8 | 1315255.6 | 36 | -14.8
895 | 2024-12-22 06:00:00 | 0.52 | 0.22 | 0 | 0 | 48 | 48.1 | 156.26 | 980376 | 36.5 | 37.8 | 97.9 | 248.6 | 0 | 105.5 | 217 | 217.2 | 217.4 | 48.9 | 48.8 | 50.1 | 128573.8 | 218 | 218.6 | 218.5 | 206.2 | 207.4 | 209.1 | 280.9 | 1315567.6 | 36 | -13.6
896 | 2024-12-22 07:00:00 | 0.55 | 0.24 | 0 | 0 | 47.9 | 48.1 | 155.8 | 980531.9 | 37 | 36.6 | 89.4 | 0 | 0 | 105.5 | 213.3 | 213 | 212.6 | 51.9 | 51.8 | 52.8 | 128597.6 | 213.4 | 213.4 | 213 | 239.5 | 235.4 | 237.2 | 288.6 | 1315825.6 | 35 | -13.3
897 | 2024-12-22 08:00:00 | 0.65 | 0.34 | 0 | 0 | 47.9 | 48.1 | 155.65 | 980687.3 | 39.5 | 37.4 | 26.6 | 368.3 | 0.1 | 105.5 | 215 | 214.3 | 214.4 | 50.5 | 50 | 50.7 | 128621.5 | 215 | 214.7 | 214.7 | 248.3 | 242.2 | 246.7 | 236.1 | 1316063.2 | 35 | -6.3
898 | 2024-12-22 09:00:00 | 0.58 | 0.28 | 0 | 0 | 48 | 48.1 | 154.93 | 980842.6 | 38.7 | 38.3 | 162.8 | 103.5 | 0 | 105.5 | 232.3 | 231.5 | 230.8 | 46.2 | 45 | 43.8 | 128645.3 | 232.1 | 231.4 | 230.9 | 45.4 | 49 | 43.5 | 215.4 | 1316272 | 35 | -1.1
899 | 2024-12-22 10:00:00 | 0.5 | 0.2 | 0 | 0 | 48 | 48.1 | 153.77 | 980998 | 33.7 | 35.6 | 161.2 | 356.5 | 0 | 105.5 | 229 | 228.1 | 227.3 | 48.5 | 47.8 | 47.6 | 128669.1 | 229.2 | 228.3 | 227.8 | 48.1 | 51.4 | 47.7 | 161.5 | 1316393.6 | 33 | 1.7
900 | 2024-12-22 11:00:00 | 0.51 | 0.2 | 0 | 0 | 48 | 48.1 | 155.67 | 981153.1 | 33 | 34.9 | 104.5 | 357.2 | 0 | 105.5 | 222.8 | 222.1 | 221.4 | 50 | 49.4 | 48.1 | 128692.8 | 223.2 | 222.5 | 222 | 49.7 | 53 | 47.8 | 97.8 | 1316518 | 33 | 3.3
901 | 2024-12-22 12:00:00 | 0.51 | 0.21 | 0 | 0 | 48 | 48.1 | 155.34 | 981308.3 | 31.4 | 33.3 | 108.4 | 360.8 | 0 | 105.5 | 225.2 | 224.4 | 224 | 50 | 49 | 47.4 | 128716.5 | 225.3 | 224.6 | 224.2 | 49.4 | 52.6 | 47.4 | 99.4 | 1316621.2 | 32 | 5.2
902 | 2024-12-22 13:00:00 | 0.52 | 0.21 | 0 | 0 | 48 | 48.1 | 153.77 | 981463.1 | 30.8 | 33 | 75.1 | 388.2 | 0 | 105.5 | 221.1 | 220.7 | 220.4 | 50.3 | 49.9 | 48.9 | 128740.2 | 221.1 | 220.6 | 220.4 | 50.2 | 53.3 | 48.6 | 79.9 | 1316733.6 | 32 | 3.8
903 | 2024-12-22 14:00:00 | 0.54 | 0.23 | 0 | 0 | 48 | 48.1 | 155.36 | 981618 | 31.6 | 32.6 | 91 | 217.2 | 0 | 105.5 | 216.2 | 216.2 | 216.4 | 49.6 | 49.1 | 50 | 128764 | 216.3 | 216.3 | 216.7 | 104.6 | 105.6 | 105.3 | 93.9 | 1316857.2 | 32 | 2.5
904 | 2024-12-22 15:00:00 | 0.59 | 0.28 | 0 | 0 | 47.9 | 48.1 | 155.29 | 981773 | 33.8 | 33.1 | 104.9 | 0 | 0 | 105.5 | 217.2 | 217 | 216.5 | 49.6 | 49.3 | 50 | 128787.9 | 217.6 | 217.6 | 217.3 | 217.8 | 214.1 | 216.2 | 110.2 | 1316998 | 32 | -3.4
905 | 2024-12-22 16:00:00 | 0.63 | 0.32 | 0 | 0 | 47.9 | 48.1 | 155.1 | 981928.4 | 35.4 | 33.6 | 128.3 | 324.4 | 0 | 105.5 | 219.9 | 220 | 219.4 | 49.3 | 48.4 | 49.8 | 128811.8 | 219.8 | 220.3 | 219.8 | 232.6 | 231.3 | 232.2 | 124.5 | 1317152 | 32 | -5.9
906 | 2024-12-22 17:00:00 | 0.64 | 0.34 | 0 | 0 | 48 | 48.1 | 156.36 | 982083.3 | 35.9 | 34 | 122.8 | 316.7 | 0 | 105.5 | 215.4 | 216.1 | 215.2 | 49 | 49.4 | 51 | 128835.6 | 215.6 | 216.5 | 215.8 | 232.7 | 235 | 232.9 | 130.1 | 1317308.8 | 32 | -7.8
907 | 2024-12-22 18:00:00 | 0.65 | 0.34 | 0 | 0 | 47.9 | 48.1 | 157.03 | 982238.1 | 36 | 34.5 | 115.5 | 296.6 | 0 | 105.5 | 216.6 | 216.9 | 216.7 | 47.9 | 47.6 | 49.8 | 128859.5 | 216.9 | 217.3 | 217.3 | 232.6 | 232.2 | 235.7 | 132.9 | 1317467.2 | 32 | -9.2
908 | 2024-12-22 19:00:00 | 0.63 | 0.32 | 0 | 0 | 48 | 48.1 | 155.14 | 982393.4 | 36.7 | 35.1 | 102.4 | 281.8 | 0 | 105.5 | 212.6 | 212.9 | 213 | 50.3 | 50.3 | 51.8 | 128883.3 | 212.9 | 213.5 | 213.5 | 167.5 | 169.1 | 170.2 | 134.7 | 1317646.8 | 32 | -10.2
909 | 2024-12-22 20:00:00 | 0.64 | 0.34 | 0 | 0 | 48 | 48.1 | 156.52 | 982548.6 | 36.9 | 35.4 | 114 | 282.6 | 0 | 105.5 | 213.9 | 214.2 | 213.6 | 50.7 | 51.8 | 52.8 | 128907.2 | 214.3 | 214.9 | 214.3 | 235.6 | 236.2 | 235.2 | 146.1 | 1317817.6 | 37 | -10.7
910 | 2024-12-22 21:00:00 | 0.63 | 0.32 | 0 | 0 | 47.9 | 48.1 | 153.94 | 982704.5 | 39.5 | 37.8 | 110.1 | 291 | 0 | 105.5 | 211.7 | 211.8 | 211.8 | 50.8 | 52 | 52.4 | 128931.1 | 212 | 212.5 | 212.1 | 242.2 | 242.9 | 243.9 | 155.7 | 1318146 | 37 | -11
911 | 2024-12-22 22:00:00 | 0.6 | 0.29 | 0 | 0 | 48 | 48.1 | 154.84 | 982859.4 | 39 | 38 | 265.4 | 154.1 | 0 | 105.5 | 215.5 | 215.8 | 215.6 | 49.7 | 50.1 | 51.9 | 128954.9 | 215.3 | 215.9 | 215.6 | 241.4 | 241.5 | 242.8 | 305.4 | 1318471.2 | 37 | -12.1
912 | 2024-12-22 23:00:00 | 0.6 | 0.29 | 0 | 0 | 47.9 | 48.1 | 155.35 | 983014.7 | 39 | 38.8 | 189 | 0 | 0 | 105.5 | 216.2 | 216.4 | 215.9 | 50.1 | 50.7 | 51.5 | 128978.7 | 216.4 | 217 | 216.4 | 232.8 | 233.4 | 232.5 | 303.2 | 1318806.4 | 37 | -13.4
913 | 2024-12-23 00:00:00 | 0.61 | 0.31 | 0 | 0 | 48 | 48.1 | 154.94 | 983170.1 | 40 | 38.9 | 214.2 | 203.1 | 0 | 105.5 | 213.4 | 213.4 | 213.1 | 50.8 | 51.7 | 52.5 | 129002.6 | 213.4 | 213.9 | 213.6 | 228 | 228.4 | 228.8 | 309.4 | 1319131.2 | 37 | -11.7
914 | 2024-12-23 01:00:00 | 0.58 | 0.28 | 0 | 0 | 48 | 48.1 | 153.74 | 983325.1 | 39.5 | 38.8 | 171.5 | 101 | 0 | 105.5 | 215.1 | 215.4 | 214.7 | 51.1 | 51.8 | 53.1 | 129026.4 | 214.6 | 215 | 214.3 | 245.9 | 244.8 | 244.1 | 301 | 1319452.4 | 37 | -13.2
915 | 2024-12-23 02:00:00 | 0.56 | 0.26 | 0 | 0 | 48 | 48.1 | 154.47 | 983480.1 | 39.3 | 38.2 | 141 | 163.6 | 0 | 105.5 | 212.1 | 212.4 | 212 | 51.2 | 51.5 | 53.4 | 129050.2 | 212.3 | 212.8 | 212.4 | 211.9 | 212.3 | 212.8 | 297.4 | 1319767.2 | 37 | -13.8
916 | 2024-12-23 03:00:00 | 0.56 | 0.25 | 0 | 0 | 48 | 48.1 | 155.54 | 983635.3 | 39.1 | 38.1 | 102.3 | 206.7 | 0 | 105.5 | 214.2 | 214.4 | 213.9 | 50.1 | 50.9 | 51.9 | 129074.1 | 214.3 | 214.9 | 214.2 | 225.7 | 225.8 | 224.3 | 291.4 | 1320080.8 | 37 | -13.3
917 | 2024-12-23 04:00:00 | 0.52 | 0.21 | 0 | 0 | 47.9 | 48.1 | 155.74 | 983790.6 | 37.2 | 38 | 100 | 150.5 | 0 | 105.5 | 215 | 215.4 | 214.8 | 48.3 | 49.4 | 50.5 | 129097.9 | 215.3 | 216.1 | 215.4 | 202.3 | 203.8 | 202.4 | 290.6 | 1320392.8 | 37 | -14.2
918 | 2024-12-23 05:00:00 | 0.56 | 0.25 | 0 | 0 | 48 | 48.1 | 156.15 | 983946.3 | 38.5 | 37.6 | 80.2 | 161.5 | 0 | 105.5 | 211.9 | 212.3 | 211.9 | 50.6 | 51.7 | 52.9 | 129121.8 | 212 | 212.6 | 212.1 | 239.2 | 239.6 | 239.9 | 283.6 | 1320704.4 | 37 | -14.2
919 | 2024-12-23 06:00:00 | 0.56 | 0.25 | 0 | 0 | 47.9 | 48.1 | 155.53 | 984101.5 | 38.6 | 37.8 | 108.2 | 0 | 0 | 105.5 | 214.5 | 215.3 | 214.7 | 50.5 | 51.4 | 52.9 | 129145.6 | 214.9 | 215.8 | 215.2 | 239.3 | 241.9 | 241.1 | 291 | 1321018.4 | 37 | -14.2
920 | 2024-12-23 07:00:00 | 0.61 | 0.3 | 0 | 0 | 48 | 48.1 | 155.27 | 984256.7 | 35.2 | 34.2 | 99.6 | 190.4 | 0.1 | 105.5 | 219.7 | 219.7 | 218.9 | 49.4 | 50.1 | 50.9 | 129169.4 | 219.8 | 220.3 | 219.3 | 233.5 | 232.2 | 229.7 | 289.4 | 1321143.6 | 33 | -12.2
921 | 2024-12-23 08:00:00 | 0.63 | 0.32 | 0 | 0 | 47.9 | 48.1 | 156.66 | 984411.9 | 36.4 | 34.6 | 29.1 | 306.9 | 0.1 | 105.5 | 222.1 | 221.9 | 221.8 | 48.4 | 48.1 | 49.5 | 129193.2 | 222.8 | 222.9 | 222.6 | 237.6 | 234.5 | 236.8 | 103.4 | 1321320 | 33 | -5.2
922 | 2024-12-23 09:00:00 | 0.63 | 0.32 | 0 | 0 | 47.9 | 48.1 | 154.31 | 984567.3 | 37.6 | 35 | 113 | 460.5 | 0 | 105.5 | 217.4 | 217 | 216 | 49.7 | 49.9 | 50.5 | 129217 | 217.8 | 217.5 | 216.6 | 246.6 | 239 | 238.8 | 152.6 | 1321482.4 | 33 | -1.6
923 | 2024-12-23 10:00:00 | 0.64 | 0.34 | 0 | 0 | 48 | 48.1 | 155.84 | 984721.6 | 38.9 | 36 | 146.5 | 525.6 | 0 | 105.5 | 223.3 | 222.8 | 222.2 | 50.2 | 49.2 | 50.8 | 129240.7 | 223.1 | 222.6 | 222.3 | 214.2 | 207 | 210 | 138.6 | 1321643.6 | 33 | 1.3
924 | 2024-12-23 11:00:00 | 0.58 | 0.28 | 0 | 0 | 48 | 48.1 | 155.74 | 984876.5 | 35.9 | 36.6 | 166.5 | 53.3 | 0.1 | 105.5 | 221.7 | 220.9 | 219.8 | 49.2 | 49.3 | 46.9 | 129264.5 | 221.9 | 220.9 | 220.1 | 49 | 52.9 | 46.8 | 129.2 | 1321790.4 | 33 | 2
925 | 2024-12-23 12:00:00 | 0.52 | 0.22 | 0 | 0 | 47.9 | 48.1 | 156.4 | 985032.4 | 33.9 | 36 | 133.1 | 379.6 | 0 | 105.5 | 223.7 | 222.9 | 222.2 | 49.5 | 48.7 | 47 | 129288.3 | 223.9 | 223.3 | 222.6 | 49 | 52.5 | 46.9 | 106.4 | 1321921.6 | 33 | 3.6
926 | 2024-12-23 13:00:00 | 0.51 | 0.2 | 0 | 0 | 48 | 48.1 | 153.16 | 985186.6 | 32.8 | 34.9 | 131.5 | 360.6 | 0.1 | 105.6 | 224.2 | 223.8 | 223.4 | 49.1 | 48.5 | 47.6 | 129312 | 224.6 | 224.4 | 224 | 48.7 | 52.1 | 47.2 | 106.8 | 1322049.6 | 33 | 5.2
927 | 2024-12-23 14:00:00 | 0.51 | 0.2 | 0 | 0 | 48 | 48.1 | 155.99 | 985341.6 | 32.1 | 34.3 | 119.9 | 388 | 0 | 105.6 | 221.5 | 220.9 | 220.9 | 49.8 | 49.1 | 48.5 | 129335.7 | 221.6 | 221.3 | 221.2 | 49.5 | 52.6 | 48.4 | 104.2 | 1322184.4 | 33 | 3.9
928 | 2024-12-23 15:00:00 | 0.52 | 0.22 | 0 | 0 | 48 | 48.1 | 155.54 | 985496.9 | 31.9 | 33.5 | 135.5 | 296.6 | 0 | 105.6 | 217.2 | 217.2 | 216.8 | 48.7 | 48.5 | 48.8 | 129359.6 | 217.4 | 217.6 | 217.2 | 77.1 | 80.2 | 76.9 | 111.9 | 1322321.2 | 33 | -1.4
929 | 2024-12-23 16:00:00 | 0.58 | 0.28 | 0 | 0 | 48 | 48.1 | 154.22 | 985652.3 | 34.4 | 33.5 | 124.1 | 0 | 0 | 105.6 | 213.3 | 213.3 | 213.2 | 50.6 | 50 | 51.3 | 129383.6 | 213.1 | 213.3 | 213 | 217.9 | 215.7 | 217.5 | 128 | 1322489.6 | 34 | -4.4
930 | 2024-12-23 17:00:00 | 0.62 | 0.31 | 0 | 0 | 47.9 | 48.1 | 154.71 | 985807.3 | 35.9 | 34.1 | 146.6 | 331.2 | 0 | 105.6 | 216.8 | 217.1 | 216.6 | 48.1 | 48.1 | 49.7 | 129407.5 | 216.9 | 217.4 | 216.9 | 233.8 | 233.2 | 234.1 | 152.9 | 1322667.6 | 34 | -6
931 | 2024-12-23 18:00:00 | 0.64 | 0.34 | 0 | 0 | 47.9 | 48.1 | 156.71 | 985963.3 | 36.8 | 34.8 | 145 | 351.2 | 0 | 105.6 | 217.5 | 217.6 | 217.2 | 47.8 | 47.4 | 48.9 | 129431.4 | 217.6 | 218.1 | 217.8 | 235.6 | 235.1 | 236.3 | 154.1 | 1322854.4 | 34 | -7.7
932 | 2024-12-23 19:00:00 | 0.64 | 0.33 | 0 | 0 | 47.9 | 48.1 | 155.72 | 986118 | 37.9 | 36.1 | 147.3 | 333.7 | 0 | 105.6 | 208.8 | 209.2 | 209.1 | 48.5 | 48.9 | 49.8 | 129455.3 | 209.4 | 210.3 | 209.9 | 170.6 | 172.7 | 171.7 | 162.9 | 1323057.6 | 34 | -8.9
933 | 2024-12-23 20:00:00 | 0.63 | 0.33 | 0 | 0 | 47.9 | 48.1 | 155.14 | 986273.3 | 37.2 | 36.4 | 147.7 | 142.7 | 0 | 105.6 | 214.7 | 215.3 | 214.7 | 50.6 | 50.8 | 52 | 129479.3 | 214.4 | 215.1 | 214.4 | 200.2 | 201.4 | 199.8 | 172.1 | 1323246.8 | 37 | -9.6
934 | 2024-12-23 21:00:00 | 0.64 | 0.34 | 0 | 0 | 48 | 48.1 | 154.48 | 986429.5 | 40.5 | 38.8 | 134.3 | 297 | 0 | 105.6 | 213.8 | 214.2 | 213.8 | 51 | 51.2 | 52.9 | 129503.3 | 213.6 | 214.4 | 213.6 | 245.7 | 246.4 | 245.1 | 173.7 | 1323578.8 | 37 | -10.7
935 | 2024-12-23 22:00:00 | 0.6 | 0.3 | 0 | 0 | 47.9 | 48.1 | 155.39 | 986585.1 | 40.7 | 39.1 | 306.1 | 299.3 | 0 | 105.6 | 213.9 | 214.2 | 213.6 | 50.4 | 51.1 | 52 | 129527.2 | 213.8 | 214.4 | 213.8 | 247.3 | 247.8 | 246.2 | 307.6 | 1323914 | 37 | -11
936 | 2024-12-23 23:00:00 | 0.53 | 0.23 | 0 | 0 | 48 | 48.1 | 155.47 | 986740.1 | 38.5 | 39.1 | 235.6 | 121.5 | 0 | 105.6 | 213.4 | 214.1 | 213.7 | 48.3 | 48.9 | 49.7 | 129551.2 | 213.1 | 214.1 | 213.6 | 48 | 52.6 | 49.4 | 312.4 | 1324225.6 | 37 | -9.3
937 | 2024-12-24 00:00:00 | 0.6 | 0.3 | 0 | 0 | 48 | 48.1 | 156.04 | 986894.6 | 40.5 | 39.4 | 208.2 | 210.7 | 0 | 105.6 | 211.6 | 211.8 | 211.5 | 49.4 | 50.4 | 51.4 | 129575.1 | 211.8 | 212.4 | 211.9 | 248.2 | 249.3 | 248.3 | 270.4 | 1324538.8 | 37 | -11.4
938 | 2024-12-24 01:00:00 | 0.56 | 0.26 | 0 | 0 | 48 | 48.1 | 155.2 | 987050.6 | 39.7 | 39.6 | 201.7 | 0 | 0 | 105.6 | 218.3 | 218.5 | 218.6 | 50.1 | 50.2 | 51.8 | 129599.1 | 218.6 | 219.2 | 219 | 122.6 | 125.3 | 124.1 | 305.3 | 1324857.6 | 37 | -12
939 | 2024-12-24 02:00:00 | 0.58 | 0.28 | 0 | 0 | 47.9 | 48.1 | 156.26 | 987205.9 | 40.5 | 39.4 | 185 | 204.1 | 0 | 105.6 | 220.1 | 220.3 | 219.7 | 50.2 | 50.2 | 51.7 | 129623 | 220.3 | 220.9 | 220 | 247.3 | 246.8 | 244.5 | 286.4 | 1325164 | 37 | -11.9
940 | 2024-12-24 03:00:00 | 0.53 | 0.23 | 0 | 0 | 48 | 48.1 | 156.74 | 987360.9 | 38.5 | 38.3 | 161.8 | 0 | 0 | 105.6 | 220.7 | 220.8 | 220.5 | 51 | 51 | 52.6 | 129646.9 | 220.6 | 221.1 | 220.5 | 209.5 | 209.6 | 209.3 | 290.9 | 1325446 | 37 | -10.9
941 | 2024-12-24 04:00:00 | 0.54 | 0.24 | 0 | 0 | 48 | 48.1 | 154.64 | 987515.9 | 39.2 | 39.3 | 131.9 | 0 | 0 | 105.6 | 214.7 | 215.1 | 214.9 | 49.6 | 49.9 | 51.1 | 129670.9 | 214.7 | 215.5 | 215 | 106.4 | 109.1 | 106.9 | 258.4 | 1325758.4 | 37 | -10.9
942 | 2024-12-24 05:00:00 | 0.59 | 0.29 | 0 | 0 | 48 | 48.1 | 154.26 | 987671.3 | 41.4 | 39.9 | 179.6 | 276.5 | 0 | 105.6 | 212 | 212.6 | 212.2 | 50.4 | 51.3 | 52.1 | 129694.8 | 211.9 | 212.8 | 212.1 | 140.2 | 143.8 | 141 | 278.2 | 1326074.4 | 37 | -10
943 | 2024-12-24 06:00:00 | 0.63 | 0.32 | 0 | 0 | 48 | 48.1 | 153.13 | 987826.1 | 41.5 | 39.7 | 197.5 | 325.6 | 0 | 105.6 | 207.6 | 208.2 | 207.8 | 52 | 52.5 | 53.7 | 129718.8 | 207.7 | 208.4 | 207.9 | 247.8 | 248.9 | 249.1 | 292.4 | 1326348 | 37 | -9.7
944 | 2024-12-24 07:00:00 | 0.57 | 0.26 | 0 | 0 | 48 | 48.1 | 155.3 | 987981.2 | 32.7 | 34 | 159.6 | 232.7 | 0 | 105.6 | 217.4 | 217.6 | 217 | 50.2 | 50.8 | 51.1 | 129742.6 | 217.3 | 217.8 | 217.1 | 117.4 | 119 | 116.3 | 254.4 | 1326403.6 | 33 | -8.2
945 | 2024-12-24 08:00:00 | 0.61 | 0.3 | 0 | 0 | 47.9 | 48.1 | 155.6 | 988136.6 | 35.3 | 34 | 2.1 | 242.2 | 0 | 105.6 | 215.6 | 215.4 | 215.1 | 53.9 | 53.4 | 54.3 | 129766.5 | 215.6 | 215.6 | 215.3 | 235.8 | 231.8 | 233.9 | 30.3 | 1326562.4 | 33 | -3.9
946 | 2024-12-24 09:00:00 | 0.65 | 0.34 | 0 | 0 | 48 | 48.1 | 155.77 | 988291.1 | 36.9 | 34.6 | 105.4 | 411.7 | 0 | 105.6 | 219.7 | 219.4 | 218.6 | 51.4 | 50.7 | 52.4 | 129790.3 | 219.9 | 219.6 | 219.1 | 242.6 | 235.1 | 237.2 | 140.4 | 1326719.6 | 33 | 0.5
947 | 2024-12-24 10:00:00 | 0.63 | 0.32 | 0 | 0 | 48 | 48.1 | 156.44 | 988446.1 | 38.5 | 35.6 | 133.5 | 512.8 | 0 | 105.6 | 219.4 | 218.6 | 218.3 | 51.6 | 50.7 | 52.4 | 129814.1 | 219.3 | 218.4 | 218.2 | 250.7 | 239.3 | 244.6 | 134.6 | 1326879.6 | 33 | 2.4
948 | 2024-12-24 11:00:00 | 0.63 | 0.32 | 0 | 0 | 47.9 | 48.1 | 156.11 | 988601 | 38.2 | 36.5 | 163.6 | 319.1 | 0 | 105.6 | 225.8 | 225.1 | 224.6 | 47.1 | 45.9 | 45.5 | 129837.9 | 225.9 | 225.4 | 225.1 | 46.8 | 49.7 | 45.2 | 132.6 | 1327030.8 | 33 | 3.5
949 | 2024-12-24 12:00:00 | 0.54 | 0.23 | 0 | 0 | 48 | 48.1 | 154.09 | 988755.7 | 34.3 | 36.3 | 130.4 | 351.9 | 0.1 | 105.6 | 218.9 | 218.5 | 217.6 | 50.7 | 50.3 | 48.8 | 129861.6 | 218.9 | 218.6 | 217.9 | 50.6 | 53.6 | 48.6 | 107.4 | 1327162.4 | 33 | 4.8
950 | 2024-12-24 13:00:00 | 0.52 | 0.22 | 0 | 0 | 48 | 48.1 | 155.91 | 988911.3 | 33.6 | 35.8 | 126.9 | 384.7 | 0.1 | 105.6 | 220.9 | 220.3 | 220 | 50.2 | 49 | 48.5 | 129885.5 | 220.9 | 220.5 | 220.1 | 49.9 | 52.6 | 48.3 | 105.9 | 1327294.8 | 33 | 4.8
951 | 2024-12-24 14:00:00 | 0.51 | 0.21 | 0 | 0 | 48 | 48.1 | 156.25 | 989067.5 | 32.6 | 34.7 | 128.8 | 361.4 | 0 | 105.6 | 223.2 | 223.2 | 223 | 49.6 | 48.2 | 48 | 129909.4 | 223.1 | 223.1 | 223.1 | 49.4 | 51.8 | 47.9 | 108.5 | 1327426.4 | 33 | 3.1
952 | 2024-12-24 15:00:00 | 0.51 | 0.2 | 0 | 0 | 48 | 48.1 | 155.28 | 989223.1 | 32 | 34 | 127.8 | 353.3 | 0 | 105.6 | 221.5 | 221.3 | 221.1 | 50.3 | 48.7 | 48.9 | 129933.2 | 221.4 | 221.6 | 221.4 | 50.2 | 52.6 | 48.8 | 108.6 | 1327563.2 | 33 | -2
953 | 2024-12-24 16:00:00 | 0.52 | 0.21 | 0 | 0 | 48 | 48.1 | 156.34 | 989378.8 | 31.6 | 33.8 | 124.5 | 403.5 | 0 | 105.6 | 217.1 | 217.3 | 216.9 | 49.3 | 48.8 | 48.1 | 129957.1 | 217.5 | 217.9 | 217.5 | 51.7 | 55.5 | 51.7 | 112.9 | 1327710 | 33 | -3.4
954 | 2024-12-24 17:00:00 | 0.58 | 0.28 | 0 | 0 | 47.9 | 48.1 | 155.31 | 989534.6 | 34.5 | 33.7 | 118.9 | 0 | 0 | 105.6 | 214 | 214 | 213.9 | 52.6 | 52.4 | 53.4 | 129981.1 | 213.6 | 213.8 | 213.6 | 213.9 | 212.6 | 215 | 134.1 | 1327884.8 | 33 | -6.8
955 | 2024-12-24 18:00:00 | 0.64 | 0.34 | 0 | 0 | 48 | 48.1 | 156.97 | 989690.2 | 36.7 | 34.8 | 134.1 | 331.5 | 0 | 105.6 | 209.2 | 209.2 | 208.9 | 53 | 52.9 | 53.9 | 130005.1 | 209.6 | 209.9 | 209.6 | 238.1 | 236.4 | 237.9 | 163.3 | 1328076 | 33 | -7.5
956 | 2024-12-24 19:00:00 | 0.64 | 0.34 | 0 | 0 | 48 | 48.1 | 154.5 | 989846.1 | 37.6 | 35.8 | 150.5 | 312.5 | 0 | 105.6 | 211.7 | 211.5 | 211.4 | 50.9 | 51.2 | 52.2 | 130029.1 | 211.7 | 212 | 211.6 | 240.5 | 238.8 | 239.8 | 167.1 | 1328268 | 33 | -8.1
957 | 2024-12-24 20:00:00 | 0.62 | 0.31 | 0 | 0 | 48 | 48.1 | 155.59 | 990002.1 | 36.5 | 36.3 | 140.8 | 0 | 0 | 105.6 | 220.3 | 221.1 | 220.3 | 49.5 | 50.1 | 50.4 | 130053.2 | 220.1 | 220.8 | 220.1 | 159.8 | 162.2 | 158.6 | 164.3 | 1328459.2 | 37 | -9.3
958 | 2024-12-24 21:00:00 | 0.62 | 0.32 | 0 | 0 | 48 | 48.1 | 153.86 | 990157.6 | 40.9 | 38.9 | 122.7 | 336.1 | 0 | 105.6 | 216.8 | 217.2 | 216.5 | 51.2 | 51.4 | 52.6 | 130077.2 | 217.1 | 217.7 | 217.1 | 230.2 | 230.7 | 229.4 | 171.3 | 1328798.4 | 37 | -10.3
959 | 2024-12-24 22:00:00 | 0.61 | 0.3 | 0 | 0 | 48 | 48.1 | 156.44 | 990313.6 | 40.4 | 39.2 | 303.5 | 218.9 | 0 | 105.6 | 214.9 | 215.2 | 214.8 | 50.5 | 50.7 | 52.2 | 130101.2 | 215.2 | 215.8 | 215.1 | 231.5 | 231.4 | 230.8 | 316.4 | 1329130.4 | 37 | -10.2
960 | 2024-12-24 23:00:00 | 0.61 | 0.3 | 0 | 0 | 48 | 48.1 | 155.56 | 990469.2 | 41 | 39.3 | 210.4 | 305.8 | 0 | 105.6 | 215.1 | 215.1 | 214.7 | 51.5 | 52.2 | 53.3 | 130125.2 | 214.9 | 215.4 | 214.8 | 249.4 | 248.3 | 247.8 | 308.3 | 1329469.6 | 37 | -11.4
961 | 2024-12-25 00:00:00 | 0.58 | 0.28 | 0 | 0 | 48 | 48.1 | 154.63 | 990624.8 | 40.1 | 39.7 | 230.4 | 58.7 | 0 | 105.6 | 218.7 | 218.8 | 218.5 | 51.1 | 51.4 | 52.6 | 130149.2 | 218.7 | 219.1 | 218.7 | 249 | 248.1 | 248.9 | 314.4 | 1329803.6 | 37 | -11.8
962 | 2024-12-25 01:00:00 | 0.59 | 0.29 | 0 | 0 | 48 | 48.1 | 155.36 | 990780.3 | 41 | 39.7 | 191.3 | 223.2 | 0 | 105.6 | 215.5 | 215.8 | 215.3 | 49.8 | 50.9 | 51.7 | 130173.2 | 215.5 | 216.1 | 215.5 | 232 | 232.9 | 231.8 | 309.5 | 1330137.6 | 37 | -11.6
963 | 2024-12-25 02:00:00 | 0.52 | 0.22 | 0 | 0 | 48 | 48.1 | 156.18 | 990936 | 38.8 | 39.2 | 183.4 | 68.6 | 0 | 105.6 | 224.1 | 224.4 | 223.9 | 49.1 | 49.4 | 50.6 | 130197.1 | 223.8 | 224.5 | 223.9 | 237.4 | 237.6 | 237 | 308.9 | 1330458.4 | 37 | -10.8
964 | 2024-12-25 03:00:00 | 0.56 | 0.26 | 0 | 0 | 48 | 48.1 | 155.26 | 991091.3 | 40.1 | 39.6 | 122.3 | 98 | 0 | 105.6 | 212.5 | 212.7 | 212.3 | 48.7 | 49.1 | 50.2 | 130220.9 | 212.6 | 213.1 | 212.6 | 228.5 | 228.2 | 228.3 | 296.1 | 1330788.8 | 37 | -12
965 | 2024-12-25 04:00:00 | 0.58 | 0.27 | 0 | 0 | 48 | 48.1 | 156.02 | 991246.9 | 40.3 | 39.6 | 173.3 | 150.8 | 0 | 105.6 | 209.7 | 210.2 | 209.7 | 50 | 50.7 | 52.1 | 130244.9 | 209.8 | 210.6 | 209.9 | 250.2 | 251 | 249.8 | 308.1 | 1331116.4 | 37 | -12.6
966 | 2024-12-25 05:00:00 | 0.56 | 0.26 | 0 | 0 | 48 | 48.1 | 156.24 | 991402.6 | 40.3 | 39.3 | 150.3 | 174.8 | 0 | 105.6 | 207.9 | 208.3 | 207.8 | 51.9 | 52.3 | 53.6 | 130268.9 | 208.1 | 208.8 | 208.1 | 233.9 | 234.3 | 233.8 | 304.4 | 1331434.4 | 37 | -11.9
967 | 2024-12-25 06:00:00 | 0.56 | 0.26 | 0 | 0 | 48 | 48.1 | 156.73 | 991558.3 | 40.4 | 39.6 | 125.1 | 143.7 | 0 | 105.6 | 209.2 | 210 | 209.1 | 52.7 | 53.3 | 54.3 | 130292.9 | 209.7 | 210.7 | 209.8 | 206.9 | 209.8 | 206.6 | 292.2 | 1331764.8 | 37 | -11.6
968 | 2024-12-25 07:00:00 | 0.57 | 0.26 | 0 | 0 | 48 | 48.1 | 156.49 | 991713.9 | 32.7 | 33.9 | 164.5 | 220.3 | 0 | 105.6 | 215 | 215.8 | 215 | 49.4 | 50 | 51.1 | 130316.8 | 215.2 | 216 | 215.1 | 117.8 | 120 | 116.8 | 306.7 | 1331832 | 33 | -9.5
969 | 2024-12-25 08:00:00 | 0.57 | 0.27 | 0 | 0 | 47.9 | 48.1 | 155.08 | 991869.6 | 34 | 33.7 | 0 | 0 | 0 | 105.6 | 213.8 | 213.8 | 213 | 51 | 52.1 | 52.4 | 130340.7 | 214.1 | 214.3 | 213.6 | 174 | 173.1 | 171.4 | 36.1 | 1331976.4 | 33 | -6.2
970 | 2024-12-25 09:00:00 | 0.62 | 0.31 | 0 | 0 | 48 | 48.1 | 155.92 | 992024.9 | 36 | 34.2 | 88.9 | 306.9 | 0 | 105.6 | 213.8 | 213.7 | 213.1 | 51.8 | 52.2 | 53.2 | 130364.5 | 214.2 | 214.3 | 213.7 | 239.4 | 235 | 236.2 | 127.3 | 1332130.8 | 33 | -0.3
971 | 2024-12-25 10:00:00 | 0.64 | 0.34 | 0 | 0 | 48 | 48.1 | 155.76 | 992180.4 | 38.2 | 35.2 | 125.5 | 521.7 | 0 | 105.6 | 220.7 | 220.5 | 219.6 | 50.1 | 49.9 | 51 | 130388.4 | 220.9 | 220.8 | 220.1 | 247.7 | 240.9 | 242.5 | 133.3 | 1332290 | 33 | 2.5
972 | 2024-12-25 11:00:00 | 0.61 | 0.31 | 0 | 0 | 48 | 48.1 | 156.36 | 992335.7 | 39.4 | 36.6 | 166.7 | 498.1 | 0.1 | 105.6 | 223.4 | 222.6 | 222.4 | 47.8 | 46.4 | 47.1 | 130412.2 | 223.8 | 223.1 | 223.2 | 106.4 | 105 | 104.3 | 134.7 | 1332446.4 | 33 | 3.9
973 | 2024-12-25 12:00:00 | 0.53 | 0.22 | 0 | 0 | 48 | 48.1 | 155.27 | 992490.9 | 34.6 | 36.6 | 154.9 | 358.7 | 0 | 105.6 | 221 | 220.2 | 220.2 | 50.3 | 48.5 | 48.4 | 130436 | 220.9 | 220.2 | 220.4 | 50.2 | 52.2 | 48.3 | 110.1 | 1332572.8 | 33 | 5.7
974 | 2024-12-25 13:00:00 | 0.51 | 0.2 | 0 | 0 | 48 | 48.1 | 156.7 | 992646.6 | 33.6 | 35.7 | 129.9 | 368.3 | 0 | 105.6 | 220.1 | 219.6 | 219.6 | 50.4 | 49.6 | 49 | 130459.9 | 220.1 | 219.7 | 219.7 | 50.4 | 53.3 | 48.9 | 100.6 | 1332696 | 33 | 8.2
975 | 2024-12-25 14:00:00 | 0.51 | 0.21 | 0 | 0 | 48 | 48.1 | 155.71 | 992802.2 | 32.7 | 34.9 | 124.9 | 385.7 | 0 | 105.6 | 217.3 | 217.3 | 217.5 | 50.7 | 50.1 | 50.2 | 130483.9 | 216.8 | 216.9 | 217 | 50.9 | 53.8 | 50.1 | 98.9 | 1332824.4 | 33 | 5.4
976 | 2024-12-25 15:00:00 | 0.51 | 0.21 | 0 | 0 | 48 | 48.1 | 154.8 | 992957.9 | 31.8 | 33.9 | 129.2 | 372.7 | 0 | 105.6 | 215.1 | 215.4 | 215.1 | 51.6 | 51.6 | 51.4 | 130507.8 | 215.2 | 215.7 | 215.3 | 51.5 | 55.1 | 51.2 | 104.4 | 1332952.8 | 33 | 3
977 | 2024-12-25 16:00:00 | 0.53 | 0.23 | 0 | 0 | 48 | 48.1 | 155.73 | 993113.4 | 32.1 | 33.6 | 122.8 | 294.7 | 0 | 105.6 | 214.8 | 215.3 | 215.2 | 50.2 | 49.6 | 50.7 | 130531.8 | 215.1 | 215.7 | 215.6 | 85.6 | 88.1 | 85.7 | 104.9 | 1333096 | 33 | -1.3
978 | 2024-12-25 17:00:00 | 0.59 | 0.28 | 0 | 0 | 48 | 48.1 | 155.59 | 993268.9 | 34.5 | 33.6 | 119.8 | 170.3 | 0.1 | 105.6 | 215.6 | 215.9 | 215.5 | 49.4 | 49.7 | 50.8 | 130555.8 | 215.6 | 216.2 | 215.8 | 216.3 | 216.8 | 217.8 | 134.8 | 1333265.6 | 33 | -4.5
979 | 2024-12-25 18:00:00 | 0.62 | 0.32 | 0 | 0 | 48 | 48.1 | 154.22 | 993424.6 | 36 | 34.1 | 146 | 332.4 | 0 | 105.6 | 209.1 | 209.3 | 209.1 | 51.3 | 51.2 | 52.7 | 130579.8 | 209.5 | 209.9 | 209.6 | 235.8 | 235.3 | 236.7 | 153.2 | 1333434 | 33 | -5
980 | 2024-12-25 19:00:00 | 0.66 | 0.35 | 0 | 0 | 48 | 48.1 | 155.26 | 993580.1 | 37.3 | 35.1 | 138.2 | 380.8 | 0 | 105.6 | 214.6 | 214.3 | 214.3 | 50.3 | 50.7 | 52.1 | 130603.7 | 214.3 | 214.5 | 214.3 | 238.4 | 236.8 | 238.9 | 145.6 | 1333622 | 33 | -5.7
981 | 2024-12-25 20:00:00 | 0.65 | 0.34 | 0 | 0 | 47.9 | 48.1 | 155.27 | 993735.6 | 37.8 | 36 | 154.3 | 313.6 | 0 | 105.6 | 213.1 | 213.2 | 212.8 | 50.7 | 51.3 | 52.7 | 130627.6 | 213.2 | 213.8 | 213.3 | 238.4 | 238.8 | 239.6 | 164.1 | 1333805.2 | 37 | -7.8
982 | 2024-12-25 21:00:00 | 0.65 | 0.35 | 0 | 0 | 48 | 48.1 | 153.2 | 993891.2 | 41.3 | 39.3 | 136.5 | 338.4 | 0 | 105.6 | 211.5 | 211.7 | 211.4 | 51.1 | 51.4 | 52.7 | 130651.5 | 211.1 | 211.7 | 211.4 | 234.6 | 234.7 | 235.1 | 158.1 | 1334146.4 | 37 | -8.8
983 | 2024-12-25 22:00:00 | 0.62 | 0.31 | 0 | 0 | 48 | 48.1 | 155.92 | 994046.4 | 40.8 | 39 | 334.3 | 323.8 | 0 | 105.6 | 209 | 209.3 | 208.7 | 50.7 | 51.6 | 52.4 | 130675.4 | 208.9 | 209.5 | 208.8 | 251.2 | 250.6 | 249.6 | 320.5 | 1334433.6 | 37 | -10
984 | 2024-12-25 23:00:00 | 0.62 | 0.32 | 0 | 0 | 48 | 48.1 | 155.91 | 994201.9 | 40.9 | 39 | 214.7 | 328.9 | 0 | 105.6 | 212.1 | 212.2 | 211.7 | 50.4 | 51.1 | 52.1 | 130699.4 | 212.2 | 212.6 | 212 | 248.3 | 247.1 | 247 | 262 | 1334718.8 | 37 | -10.7
985 | 2024-12-26 00:00:00 | 0.62 | 0.32 | 0 | 0 | 48 | 48.1 | 156.56 | 994357.2 | 40.6 | 38.9 | 206 | 309.7 | 0 | 105.6 | 208.1 | 208.2 | 207.8 | 51 | 51.6 | 52.6 | 130723.4 | 208.1 | 208.6 | 208 | 249.4 | 248.1 | 248.1 | 262.5 | 1334994.8 | 37 | -10.7
986 | 2024-12-26 01:00:00 | 0.59 | 0.28 | 0 | 0 | 48 | 48.1 | 155.01 | 994512.7 | 40 | 38.9 | 194.8 | 204.4 | 0 | 105.6 | 209 | 209.1 | 208.3 | 52 | 53 | 53.7 | 130747.4 | 208.9 | 209.4 | 208.6 | 249 | 247 | 246.3 | 250.8 | 1335279.2 | 37 | -11.4
987 | 2024-12-26 02:00:00 | 0.58 | 0.28 | 0 | 0 | 48 | 48.1 | 156.46 | 994668.1 | 40.4 | 38.8 | 165.7 | 299.3 | 0 | 105.6 | 213 | 213.2 | 212.7 | 51 | 52 | 52.9 | 130771.4 | 213.3 | 213.8 | 213.1 | 245.4 | 244.9 | 244.2 | 260.4 | 1335578.8 | 37 | -12
988 | 2024-12-26 03:00:00 | 0.57 | 0.27 | 0 | 0 | 48 | 48.1 | 155.86 | 994823.9 | 39.7 | 38.5 | 175.1 | 212.8 | 0 | 105.6 | 209.4 | 209.8 | 209.1 | 51 | 52.3 | 53.1 | 130795.5 | 209.8 | 210.4 | 209.6 | 230.8 | 231 | 229.2 | 274.7 | 1335866.4 | 37 | -11.3
989 | 2024-12-26 04:00:00 | 0.56 | 0.26 | 0 | 0 | 48 | 48.1 | 155.76 | 994979.6 | 39.7 | 39.3 | 154.2 | 0 | 0 | 105.6 | 213.6 | 214.2 | 213.3 | 50.2 | 50.7 | 51.3 | 130819.5 | 213.6 | 214.3 | 213.4 | 137.7 | 139.5 | 136.8 | 263.6 | 1336181.2 | 37 | -12.9
990 | 2024-12-26 05:00:00 | 0.6 | 0.29 | 0 | 0 | 48 | 48.1 | 156.15 | 995135.4 | 40.6 | 39.4 | 170 | 199.5 | 0 | 105.6 | 208 | 208.5 | 208 | 51.9 | 52.6 | 53.5 | 130843.5 | 208.2 | 208.8 | 208.1 | 248.6 | 248.2 | 247.6 | 282.5 | 1336490 | 37 | -12.6
991 | 2024-12-26 06:00:00 | 0.56 | 0.26 | 0 | 0 | 48 | 48.1 | 156.15 | 995291.1 | 39.4 | 39.5 | 169 | 0 | 0 | 105.6 | 219.4 | 219.5 | 219 | 48.6 | 49.5 | 48.5 | 130867.5 | 219.7 | 220.1 | 219.5 | 48.5 | 53.4 | 47.8 | 293.9 | 1336774.8 | 32 | -12.4
992 | 2024-12-26 07:00:00 | 0.55 | 0.24 | 0 | 0 | 48 | 48.1 | 156.48 | 995446.5 | 31.1 | 33.3 | 139.1 | 401.7 | 0 | 105.6 | 215.8 | 215.8 | 214.9 | 51 | 51.6 | 51 | 130891.4 | 216 | 216.3 | 215.3 | 50.7 | 55 | 50.7 | 235.6 | 1336803.2 | 32 | -8.3
993 | 2024-12-26 08:00:00 | 0.54 | 0.23 | 0 | 0 | 48 | 48.1 | 154.81 | 995602.2 | 31.3 | 32.9 | 0 | 300.1 | 0 | 105.6 | 219.6 | 219.5 | 219.5 | 49.1 | 48.6 | 49 | 130915.3 | 219.8 | 219.9 | 219.8 | 76.9 | 79.5 | 76.4 | 9.8 | 1336922.8 | 32 | -6.5
994 | 2024-12-26 09:00:00 | 0.58 | 0.27 | 0 | 0 | 48 | 48.1 | 155.06 | 995757.9 | 33.2 | 32.9 | 58.7 | 0 | 0 | 105.6 | 215.6 | 215.4 | 214.9 | 52.4 | 52.5 | 52.9 | 130939.3 | 215.4 | 215.3 | 214.8 | 170.8 | 168.2 | 167.5 | 104 | 1337058.8 | 32 | -2.6
995 | 2024-12-26 10:00:00 | 0.63 | 0.32 | 0 | 0 | 48 | 48.1 | 154.72 | 995913.3 | 35.4 | 33.4 | 88.4 | 348.9 | 0 | 105.6 | 216.9 | 216.4 | 215.9 | 52.2 | 52 | 53.2 | 130963.3 | 217 | 216.7 | 216.1 | 238.1 | 230.7 | 232.8 | 120.7 | 1337204.8 | 32 | -1
996 | 2024-12-26 11:00:00 | 0.63 | 0.32 | 0 | 0 | 48 | 48.1 | 155.61 | 996068.5 | 36.9 | 34.4 | 122.6 | 451 | 0 | 105.6 | 218.8 | 218.1 | 217.7 | 50.3 | 50.1 | 50.9 | 130987.1 | 219.3 | 218.8 | 218.4 | 243.4 | 235.2 | 238.6 | 122.9 | 1337353.6 | 32 | -0.1
997 | 2024-12-26 12:00:00 | 0.63 | 0.32 | 0 | 0 | 48 | 48.1 | 154.59 | 996223.8 | 37.9 | 35.2 | 138.2 | 478.2 | 0 | 105.6 | 221.8 | 221.4 | 220.7 | 47.2 | 47.1 | 48 | 131010.9 | 222.3 | 221.9 | 221.3 | 136.6 | 134.6 | 133.6 | 124.1 | 1337500.8 | 32 | 0.9
998 | 2024-12-26 13:00:00 | 0.57 | 0.27 | 0 | 0 | 48 | 48.1 | 156.32 | 996379.3 | 34.7 | 35.7 | 125.6 | 138.1 | 0 | 105.6 | 220.3 | 220.2 | 219.7 | 50.1 | 49.3 | 49.2 | 131034.8 | 220.5 | 220.4 | 220.2 | 50 | 52.7 | 48.8 | 109.5 | 1337632.8 | 32 | 1.8
999 | 2024-12-26 14:00:00 | 0.53 | 0.23 | 0 | 0 | 48 | 48.1 | 154.15 | 996534.7 | 33.2 | 35.2 | 104.1 | 333.2 | 0 | 105.6 | 220.4 | 220.3 | 220.1 | 50.2 | 49.5 | 49.4 | 131058.7 | 220.4 | 220.5 | 220.3 | 49.8 | 53 | 49.1 | 99.4 | 1337759.6 | 32 | 0.9
1000 | 2024-12-26 15:00:00 | 0.52 | 0.22 | 0 | 0 | 48 | 48.1 | 155.49 | 996689.9 | 32.6 | 34.6 | 103.4 | 358.7 | 0.1 | 105.6 | 224.1 | 224.8 | 224.5 | 49 | 48.2 | 49.1 | 131082.5 | 224.1 | 224.9 | 224.8 | 48.9 | 52 | 49 | 102.1 | 1337891.2 | 32 | -2.4
1001 | 2024-12-26 16:00:00 | 0.53 | 0.22 | 0 | 0 | 48 | 48.1 | 157.01 | 996845.9 | 32.2 | 34.2 | 108.7 | 360.9 | 0.1 | 105.6 | 216.6 | 216.9 | 216.5 | 51.1 | 50.1 | 50.5 | 131106.5 | 216.6 | 217.3 | 216.9 | 50.8 | 53.7 | 50.5 | 108.5 | 1338032.8 | 32 | -5.1
1002 | 2024-12-26 17:00:00 | 0.52 | 0.22 | 0 | 0 | 48 | 48.1 | 155.71 | 997002.1 | 31.7 | 33.8 | 102.6 | 362.8 | 0 | 105.6 | 217 | 217.4 | 217 | 50.6 | 50 | 50.2 | 131130.5 | 217.1 | 217.8 | 217.2 | 50.2 | 53.6 | 49.8 | 117.7 | 1338175.6 | 32 | -3.5
1003 | 2024-12-26 18:00:00 | 0.52 | 0.22 | 0 | 0 | 48 | 48.1 | 155.66 | 997158.3 | 31.4 | 33.5 | 103.1 | 366.6 | 0 | 105.6 | 218.7 | 218.4 | 218.5 | 51 | 49.1 | 49.4 | 131154.5 | 218.8 | 218.8 | 219 | 50.9 | 52.9 | 49.3 | 120 | 1338324 | 32 | -6.2
1004 | 2024-12-26 19:00:00 | 0.52 | 0.21 | 0 | 0 | 48 | 48.1 | 156.5 | 997314.3 | 30.9 | 33 | 109.9 | 369 | 0 | 105.6 | 215 | 215.1 | 214.9 | 51.2 | 49.6 | 50.5 | 131178.5 | 215.2 | 215.4 | 215.5 | 51 | 53.4 | 50.3 | 123.2 | 1338474.8 | 32 | -7.5
1005 | 2024-12-26 20:00:00 | 0.52 | 0.21 | 0 | 0 | 48 | 48.1 | 155.07 | 997470 | 30.5 | 32.5 | 99.1 | 373.5 | 0 | 105.6 | 220.7 | 220.8 | 220.7 | 50.8 | 50.2 | 50.2 | 131202.4 | 220.7 | 221.1 | 220.8 | 69.7 | 73.5 | 69 | 130.4 | 1338628.4 | 37 | -8.1
1006 | 2024-12-26 21:00:00 | 0.65 | 0.34 | 0 | 0 | 47.9 | 48.1 | 153.56 | 997625.9 | 39.6 | 37.8 | 98.3 | 323.1 | 0 | 105.6 | 213.6 | 213.6 | 213.5 | 52.8 | 52.7 | 54 | 131226.5 | 213.4 | 213.8 | 213.6 | 243.8 | 242.6 | 244.9 | 141.6 | 1338949.6 | 37 | -9.9
1007 | 2024-12-26 22:00:00 | 0.65 | 0.34 | 0 | 0 | 47.9 | 48.1 | 157.43 | 997782.1 | 40.8 | 38.9 | 304.8 | 339.3 | 0 | 105.6 | 216.8 | 217.3 | 216.7 | 48.4 | 50 | 50.8 | 131250.5 | 217.1 | 217.9 | 217.1 | 245.5 | 247.6 | 245.3 | 305.9 | 1339287.6 | 37 | -11
1008 | 2024-12-26 23:00:00 | 0.61 | 0.31 | 0 | 0 | 48 | 48.1 | 155.56 | 997938.2 | 39.7 | 39.6 | 281.5 | 0 | 0 | 105.6 | 207.4 | 207.8 | 207.1 | 50.8 | 51.8 | 52.9 | 131274.4 | 207.9 | 208.5 | 207.9 | 235.2 | 234.5 | 233.5 | 314.5 | 1339626.8 | 37 | -10.2
1009 | 2024-12-27 00:00:00 | 0.6 | 0.29 | 0 | 0 | 48 | 48.1 | 156.45 | 998094.1 | 40.9 | 40 | 256.7 | 159.8 | 0 | 105.6 | 215.8 | 216 | 215.5 | 50.3 | 51 | 51.7 | 131298.5 | 216.1 | 216.6 | 216.1 | 139.6 | 141.2 | 139.8 | 315.2 | 1339962.8 | 37 | -9.1
1010 | 2024-12-27 01:00:00 | 0.57 | 0.26 | 0 | 0 | 48 | 48.1 | 155.9 | 998250 | 39.6 | 39.6 | 246.2 | 0 | 0 | 105.6 | 217.8 | 218.5 | 217.9 | 49.1 | 49.7 | 50.3 | 131322.5 | 217.9 | 218.8 | 218.2 | 74.9 | 79 | 75.8 | 297.5 | 1340240.8 | 37 | -9.6
1011 | 2024-12-27 02:00:00 | 0.59 | 0.29 | 0 | 0 | 48 | 48.1 | 156.1 | 998406.3 | 40.9 | 39.4 | 173.8 | 272.2 | 0 | 105.6 | 212.3 | 212.6 | 212.4 | 51.4 | 52.1 | 53.1 | 131346.6 | 212.4 | 213 | 212.6 | 195.6 | 197.1 | 197.2 | 253.9 | 1340538.4 | 37 | -11.5
1012 | 2024-12-27 03:00:00 | 0.59 | 0.29 | 0 | 0 | 48 | 48.1 | 154.35 | 998562.4 | 41.1 | 39.6 | 173.2 | 267.1 | 0 | 105.6 | 212.5 | 212.8 | 212.3 | 51.5 | 51.8 | 52.9 | 131370.5 | 212.4 | 213 | 212.3 | 247.8 | 247 | 246.2 | 285.2 | 1340870.8 | 37 | -13.3
1013 | 2024-12-27 04:00:00 | 0.52 | 0.21 | 0 | 0 | 48 | 48.1 | 156.14 | 998718.7 | 37.3 | 39.2 | 191.1 | 364.8 | 0 | 105.6 | 219.3 | 219.5 | 219.3 | 44.9 | 45.1 | 46.1 | 131394.6 | 219.9 | 220.6 | 220.3 | 193.8 | 196 | 195.4 | 308.4 | 1341193.6 | 37 | -13.5
1014 | 2024-12-27 05:00:00 | 0.58 | 0.27 | 0 | 0 | 48 | 48.1 | 157.52 | 998875 | 40.7 | 39.3 | 147.4 | 237.8 | 0 | 105.6 | 212.9 | 213 | 212.6 | 49.6 | 51 | 52 | 131418.5 | 213.2 | 213.5 | 213.1 | 247 | 245.5 | 247.4 | 300.4 | 1341522 | 37 | -13.6
1015 | 2024-12-27 06:00:00 | 0.56 | 0.26 | 0 | 0 | 48 | 48.1 | 155.4 | 999031 | 39.9 | 38.9 | 184.6 | 0 | 0 | 105.6 | 210.1 | 210.5 | 210.1 | 50.4 | 51.2 | 52.3 | 131442.4 | 210.5 | 211.3 | 210.8 | 243.3 | 244.9 | 244.6 | 305.4 | 1341841.2 | 37 | -13.6
1016 | 2024-12-27 07:00:00 | 0.54 | 0.24 | 0 | 0 | 48 | 48.1 | 156.54 | 999186.8 | 31.1 | 33.3 | 105.5 | 383 | 0 | 105.6 | 220.8 | 220.7 | 220.5 | 50.1 | 49.6 | 49.2 | 131466.2 | 221.3 | 221.4 | 221.1 | 49.9 | 53.4 | 49 | 289.6 | 1341888.4 | 32 | -11.1
1017 | 2024-12-27 08:00:00 | 0.52 | 0.22 | 0 | 0 | 48 | 48.1 | 155.82 | 999342.6 | 30.8 | 32.9 | 0 | 382.9 | 0 | 105.6 | 223.7 | 223 | 223.2 | 47.1 | 46 | 46.5 | 131490.1 | 224.1 | 223.6 | 223.8 | 48.9 | 51.9 | 48.2 | 7 | 1342012.8 | 32 | -3.8
1018 | 2024-12-27 09:00:00 | 0.55 | 0.25 | 0 | 0 | 48 | 48.1 | 155.89 | 999498.3 | 32.2 | 32.8 | 59 | 126.8 | 0 | 105.6 | 222.4 | 222.2 | 221.7 | 49 | 48.7 | 49.6 | 131513.9 | 222.8 | 222.6 | 222.2 | 132.2 | 130.5 | 129.8 | 106.9 | 1342143.6 | 32 | -3.5
1019 | 2024-12-27 10:00:00 | 0.59 | 0.29 | 0 | 0 | 48 | 48.1 | 155.95 | 999653.9 | 33.8 | 32.9 | 84.1 | 0 | 0 | 105.7 | 216.8 | 216.3 | 215.4 | 50.3 | 50.5 | 50.9 | 131537.7 | 216.4 | 215.9 | 215.3 | 205.5 | 199.1 | 199.9 | 117.3 | 1342284.8 | 32 | -1.5
1020 | 2024-12-27 11:00:00 | 0.63 | 0.32 | 0 | 0 | 48 | 48.1 | 155.54 | 999809.9 | 35.5 | 33.4 | 119.8 | 371.5 | 0 | 105.7 | 215.9 | 215.3 | 214.7 | 49.4 | 49.9 | 50.4 | 131561.6 | 216.2 | 215.9 | 215.3 | 238.5 | 231.7 | 232.9 | 121.8 | 1342434 | 32 | -1.3
1021 | 2024-12-27 12:00:00 | 0.63 | 0.32 | 0 | 0 | 48 | 48.1 | 157.82 | 999965.9 | 36.8 | 34.4 | 131.9 | 449 | 0 | 105.7 | 213.3 | 212.4 | 212.2 | 51.6 | 52 | 52.4 | 131585.5 | 213.6 | 213 | 212.7 | 244.2 | 235.5 | 239.6 | 125.4 | 1342584.8 | 32 | -0.5
1022 | 2024-12-27 13:00:00 | 0.62 | 0.32 | 0 | 0 | 48 | 48.1 | 155.99 | 1000121.7 | 37.7 | 35.2 | 137.4 | 460.2 | 0 | 105.7 | 219.1 | 218.5 | 218.5 | 47.7 | 47.8 | 48.2 | 131609.3 | 219.3 | 219.1 | 219.1 | 135.4 | 134.8 | 135.3 | 127.4 | 1342739.2 | 32 | -0.1
1023 | 2024-12-27 14:00:00 | 0.58 | 0.28 | 0 | 0 | 48 | 48.1 | 155.65 | 1000277.8 | 35.4 | 35.6 | 123 | 0 | 0 | 105.7 | 223.2 | 222.8 | 222.6 | 48.7 | 46.8 | 46.9 | 131633.3 | 223.4 | 222.9 | 223 | 48.6 | 50.6 | 46.6 | 113.3 | 1342880.4 | 32 | -0.4
1024 | 2024-12-27 15:00:00 | 0.53 | 0.23 | 0 | 0 | 47.9 | 48.1 | 155.29 | 1000433.9 | 33.3 | 35.3 | 110.2 | 358.2 | 0 | 105.7 | 221.2 | 221.7 | 221.1 | 49.5 | 49.4 | 49.8 | 131657.2 | 221.7 | 222.3 | 221.8 | 49.4 | 53.3 | 49.7 | 110.4 | 1343014 | 32 | -1
1025 | 2024-12-27 16:00:00 | 0.52 | 0.21 | 0 | 0 | 48 | 48.1 | 157.1 | 1000589.9 | 32.5 | 34.5 | 110.6 | 375.6 | 0 | 105.7 | 218.6 | 219.1 | 218.8 | 50.1 | 49.3 | 50.2 | 131681.1 | 218.8 | 219.6 | 219.3 | 49.9 | 53.2 | 49.8 | 109.7 | 1343149.6 | 32 | -1.1
1026 | 2024-12-27 17:00:00 | 0.53 | 0.22 | 0 | 0 | 48 | 48.1 | 155.18 | 1000745.9 | 32 | 34.2 | 111.5 | 393.2 | 0 | 105.7 | 217.6 | 218.1 | 217.7 | 50.1 | 49.8 | 49.7 | 131705.1 | 217.8 | 218.6 | 218.1 | 50.1 | 53.8 | 49.5 | 111.7 | 1343294.4 | 32 | -5.8
1027 | 2024-12-27 18:00:00 | 0.52 | 0.21 | 0 | 0 | 47.9 | 48.1 | 155.42 | 1000901.9 | 31.4 | 33.4 | 110 | 351 | 0 | 105.7 | 215.9 | 216.2 | 216.4 | 50.8 | 50.2 | 49.9 | 131729.2 | 216.3 | 216.8 | 216.8 | 50.4 | 53.8 | 49.4 | 122 | 1343443.2 | 32 | -6.5
1028 | 2024-12-27 19:00:00 | 0.52 | 0.21 | 0 | 0 | 47.9 | 48.1 | 156.47 | 1001057.9 | 31 | 32.9 | 104.1 | 361.6 | 0 | 105.7 | 224.4 | 224.6 | 224.8 | 49.7 | 48.4 | 48.4 | 131753.2 | 224.7 | 224.9 | 225.2 | 49.4 | 52.2 | 48.2 | 122.7 | 1343594.8 | 32 | -7.5
1029 | 2024-12-27 20:00:00 | 0.53 | 0.22 | 0 | 0 | 48 | 48.1 | 155.36 | 1001214.1 | 31.2 | 32.8 | 105.5 | 286.1 | 0 | 105.7 | 214.6 | 215.2 | 215 | 49 | 49.7 | 50.2 | 131777.2 | 214.5 | 215.3 | 215.1 | 87.8 | 92.1 | 89 | 130.8 | 1343751.6 | 32 | -8.5
1030 | 2024-12-27 21:00:00 | 0.64 | 0.33 | 0 | 0 | 47.9 | 48.1 | 153.14 | 1001370.1 | 39.5 | 37.5 | 99.5 | 330.3 | 0 | 105.7 | 207.8 | 208.2 | 207.8 | 51.8 | 52.4 | 53.6 | 131801.3 | 208.1 | 208.8 | 208.1 | 245.7 | 245.8 | 245 | 145.2 | 1344070 | 37 | -10.1
1031 | 2024-12-27 22:00:00 | 0.64 | 0.33 | 0 | 0 | 48 | 48.1 | 155.83 | 1001526.1 | 41.2 | 39.3 | 297.8 | 332.3 | 0 | 105.7 | 209.8 | 209.9 | 209.7 | 51.8 | 52.5 | 53.3 | 131825.3 | 210.1 | 210.6 | 210.1 | 233 | 233.1 | 233 | 305.2 | 1344415.2 | 37 | -10.8
1032 | 2024-12-27 23:00:00 | 0.6 | 0.3 | 0 | 0 | 48 | 48.1 | 155.99 | 1001682.1 | 40.4 | 39.3 | 326.4 | 180.6 | 0 | 105.7 | 214.6 | 214.7 | 214.3 | 50.9 | 51.7 | 52.5 | 131849.4 | 214.8 | 215.3 | 214.8 | 229.6 | 230.2 | 229.8 | 320.2 | 1344748 | 37 | -12.7
1033 | 2024-12-28 00:00:00 | 0.56 | 0.26 | 0 | 0 | 48 | 48.1 | 155.44 | 1001838.1 | 39.8 | 38.9 | 256.8 | 170.3 | 0 | 105.7 | 210.9 | 211.1 | 210.8 | 50.4 | 51.3 | 52.3 | 131873.4 | 211.4 | 212.1 | 211.5 | 227.8 | 228.4 | 227.8 | 307.6 | 1345060.8 | 37 | -12.5
1034 | 2024-12-28 01:00:00 | 0.55 | 0.24 | 0 | 0 | 48 | 48.1 | 155.82 | 1001993.7 | 39.5 | 38.7 | 177 | 154.3 | 0 | 105.7 | 212.1 | 212.5 | 211.9 | 50.8 | 51.3 | 52.3 | 131897.5 | 212.4 | 213 | 212.4 | 228.6 | 228.4 | 227.3 | 288.4 | 1345361.6 | 37 | -13.2
1035 | 2024-12-28 02:00:00 | 0.55 | 0.25 | 0 | 0 | 47.9 | 48.1 | 155.81 | 1002149.4 | 39.1 | 38.6 | 160.4 | 86.8 | 0 | 105.7 | 212.2 | 212.3 | 212.2 | 51.5 | 51.7 | 52.8 | 131921.5 | 212.9 | 213.5 | 213.1 | 193.2 | 193.8 | 193.4 | 274.8 | 1345661.2 | 37 | -14
1036 | 2024-12-28 03:00:00 | 0.57 | 0.27 | 0 | 0 | 48 | 48.1 | 156.01 | 1002305.4 | 39.7 | 38.5 | 114.6 | 205.9 | 0 | 105.7 | 212.7 | 212.9 | 212.5 | 51.6 | 51.5 | 52.6 | 131945.5 | 212.9 | 213.5 | 212.9 | 212.1 | 212.1 | 211.4 | 277.1 | 1345962.4 | 37 | -14.5
1037 | 2024-12-28 04:00:00 | 0.55 | 0.24 | 0 | 0 | 48 | 48.1 | 157.3 | 1002461.3 | 38.6 | 38.8 | 109.3 | 0 | 0 | 105.7 | 211.7 | 212.1 | 211.7 | 50.7 | 51.2 | 51.8 | 131969.6 | 211.9 | 212.6 | 212 | 226.4 | 227 | 226.2 | 274 | 1346260.8 | 37 | -14.2
1038 | 2024-12-28 05:00:00 | 0.56 | 0.26 | 0 | 0 | 48 | 48.1 | 157.18 | 1002617.3 | 38.9 | 38.3 | 109.6 | 95.6 | 0 | 105.7 | 212.4 | 212.8 | 212.6 | 50.8 | 51.3 | 52.5 | 131993.7 | 212.7 | 213.5 | 213 | 208 | 209.9 | 209.4 | 276.3 | 1346559.6 | 37 | -14.8
1039 | 2024-12-28 06:00:00 | 0.56 | 0.26 | 0 | 0 | 48 | 48.1 | 157.04 | 1002773.4 | 38.7 | 37.8 | 110.6 | 140.7 | 0 | 105.7 | 216.2 | 216.7 | 216.2 | 48.8 | 49.8 | 51.2 | 132017.7 | 216.5 | 217.3 | 216.8 | 238.6 | 240.5 | 239.9 | 275.6 | 1346843.2 | 37 | -14.8
1040 | 2024-12-28 07:00:00 | 0.63 | 0.32 | 0 | 0 | 48 | 48.1 | 155.41 | 1002929.1 | 35.6 | 34.8 | 83.1 | 144.9 | 0 | 105.7 | 220.4 | 220.3 | 219.8 | 49.9 | 49.7 | 51.1 | 132041.5 | 220.8 | 221 | 220.4 | 236.6 | 233.3 | 234.1 | 252.7 | 1346954 | 33 | -13
1041 | 2024-12-28 08:00:00 | 0.65 | 0.34 | 0 | 0 | 48 | 48.1 | 156.1 | 1003085.1 | 37 | 35.4 | 25.3 | 278.7 | 0 | 105.7 | 221.4 | 220.9 | 220.2 | 50.3 | 50.3 | 51.6 | 132065.4 | 221.6 | 221.5 | 221 | 241.4 | 235.9 | 238.2 | 92.6 | 1347136.4 | 33 | -6.1
1042 | 2024-12-28 09:00:00 | 0.65 | 0.34 | 0 | 0 | 48 | 48.1 | 155.16 | 1003240.4 | 37.9 | 36.2 | 104 | 320.4 | 0 | 105.7 | 222.6 | 222.1 | 221.7 | 48.6 | 48.9 | 49.6 | 132089.3 | 222.7 | 222.5 | 222.1 | 137.1 | 136.3 | 136 | 158.9 | 1347305.2 | 33 | -0.7
1043 | 2024-12-28 10:00:00 | 0.57 | 0.27 | 0 | 0 | 48 | 48.1 | 156.41 | 1003395.9 | 35.5 | 36.7 | 123.1 | 149.3 | 0 | 105.7 | 226.3 | 225.9 | 225.1 | 48.6 | 48.8 | 48.1 | 132113 | 226.5 | 226.2 | 225.6 | 48.4 | 52.5 | 47.8 | 131.4 | 1347449.2 | 33 | 3.3
1044 | 2024-12-28 11:00:00 | 0.52 | 0.22 | 0 | 0 | 48 | 48.1 | 155.66 | 1003551.5 | 33.8 | 35.8 | 110.8 | 352.2 | 0 | 105.7 | 229.2 | 228.8 | 228 | 48.5 | 47.5 | 47 | 132136.8 | 229.3 | 229.1 | 228.5 | 48.2 | 51.2 | 47 | 113.4 | 1347582 | 33 | 5.8
1045 | 2024-12-28 12:00:00 | 0.51 | 0.21 | 0 | 0 | 48 | 48.1 | 154.76 | 1003707.1 | 33.2 | 35.2 | 116.8 | 357.6 | 0 | 105.7 | 224.1 | 223.7 | 222.7 | 49.1 | 49.1 | 48.5 | 132160.6 | 223.9 | 223.8 | 222.9 | 48.9 | 52.9 | 48.2 | 109.1 | 1347717.2 | 33 | 6.2
1046 | 2024-12-28 13:00:00 | 0.51 | 0.2 | 0 | 0 | 48 | 48.1 | 155.81 | 1003862.5 | 32.6 | 34.5 | 129 | 352.5 | 0 | 105.7 | 227.4 | 226.9 | 226.6 | 48.5 | 47.9 | 47.4 | 132184.3 | 227.6 | 227.4 | 227.1 | 48.1 | 51.4 | 47.3 | 110.2 | 1347850.8 | 33 | 6
1047 | 2024-12-28 14:00:00 | 0.51 | 0.2 | 0 | 0 | 48 | 48.1 | 154.69 | 1004018 | 31.9 | 34.1 | 128.3 | 391.5 | 0 | 105.7 | 224 | 223.8 | 223.6 | 49.2 | 48.4 | 48.6 | 132208.2 | 224.1 | 224.2 | 223.9 | 49 | 52 | 48.4 | 109 | 1347983.6 | 33 | 2.5
1048 | 2024-12-28 15:00:00 | 0.53 | 0.23 | 0 | 0 | 48 | 48.1 | 154.39 | 1004173.6 | 32.5 | 33.9 | 123 | 269.6 | 0.1 | 105.7 | 223.3 | 223.4 | 223.8 | 48.1 | 47.4 | 48.8 | 132232 | 223.4 | 223.9 | 224.2 | 102.2 | 104.6 | 103.5 | 112.1 | 1348135.2 | 33 | -1.8
1049 | 2024-12-28 16:00:00 | 0.6 | 0.3 | 0 | 0 | 48 | 48.1 | 155.29 | 1004329.4 | 35.7 | 34.2 | 110.5 | 258 | 0 | 105.7 | 218.8 | 219.4 | 219 | 48.3 | 47.9 | 49.9 | 132256 | 219.1 | 219.8 | 219.6 | 232.7 | 233.4 | 235 | 140.2 | 1348318 | 33 | -6.4
1050 | 2024-12-28 17:00:00 | 0.63 | 0.32 | 0 | 0 | 48 | 48.1 | 155.75 | 1004485.2 | 36.4 | 35 | 136.5 | 276.4 | 0 | 105.7 | 216.7 | 217 | 216.6 | 48.6 | 49.3 | 49.9 | 132279.9 | 217.1 | 217.8 | 217.1 | 235.5 | 236.3 | 235.4 | 165.2 | 1348504 | 33 | -8
1051 | 2024-12-28 18:00:00 | 0.64 | 0.34 | 0 | 0 | 48 | 48.1 | 157.31 | 1004641.2 | 36.7 | 35.6 | 114.1 | 185.3 | 0 | 105.7 | 221.8 | 221.5 | 221.7 | 47.8 | 47.1 | 48.6 | 132303.8 | 222.1 | 222.1 | 222.3 | 219.4 | 218 | 221.6 | 162.2 | 1348695.6 | 33 | -8.2
1052 | 2024-12-28 19:00:00 | 0.65 | 0.34 | 0 | 0 | 48 | 48.1 | 156.83 | 1004797.1 | 37 | 36.3 | 113.2 | 162.9 | 0 | 105.7 | 223.7 | 224 | 223.7 | 46 | 45.3 | 46.9 | 132327.7 | 223.9 | 224.3 | 224.1 | 132.2 | 133.3 | 132.7 | 166.8 | 1348888.8 | 33 | -10.2
1053 | 2024-12-28 20:00:00 | 0.57 | 0.27 | 0 | 0 | 48 | 48.1 | 156.6 | 1004952.9 | 33.9 | 35.8 | 96.7 | 333.3 | 0 | 105.7 | 222 | 222.9 | 221.9 | 48.9 | 49.2 | 49.1 | 132351.7 | 222.2 | 222.9 | 222.1 | 48.7 | 53 | 48.7 | 156.9 | 1349064 | 37 | -9.5
1054 | 2024-12-28 21:00:00 | 0.64 | 0.34 | 0 | 0 | 48 | 48.1 | 153.39 | 1005109.1 | 39 | 37.8 | 83.3 | 207.2 | 0 | 105.7 | 215.2 | 215.7 | 215.1 | 49.4 | 50.3 | 51.6 | 132375.6 | 215.4 | 216 | 215.4 | 241.1 | 241.7 | 241.4 | 152 | 1349345.6 | 37 | -11.4
1055 | 2024-12-28 22:00:00 | 0.64 | 0.34 | 0 | 0 | 48 | 48.1 | 157.25 | 1005265.3 | 39.4 | 38.1 | 205.4 | 235.2 | 0 | 105.7 | 217.3 | 217.5 | 217.4 | 48.6 | 49 | 50.4 | 132399.6 | 217.7 | 218.4 | 218.1 | 239.8 | 241.1 | 241.8 | 271.3 | 1349643.2 | 37 | -12.4
1056 | 2024-12-28 23:00:00 | 0.63 | 0.32 | 0 | 0 | 48 | 48.1 | 156.5 | 1005422 | 39.3 | 38.4 | 188.9 | 173.5 | 0 | 105.7 | 214.8 | 215.2 | 214.8 | 49 | 48.8 | 50.3 | 132423.5 | 215.9 | 216.6 | 216.1 | 206.8 | 206.6 | 206.7 | 272.4 | 1349940.4 | 37 | -12.1
1057 | 2024-12-29 00:00:00 | 0.66 | 0.35 | 0 | 0 | 47.9 | 48.1 | 155.83 | 1005578.2 | 40.4 | 39 | 175.3 | 240.8 | 0 | 105.7 | 215.4 | 215.9 | 215.4 | 50 | 50.4 | 51.9 | 132447.4 | 215.3 | 216.1 | 215.4 | 245.5 | 246.2 | 245.6 | 272.6 | 1350242.4 | 37 | -11.5
1058 | 2024-12-29 01:00:00 | 0.61 | 0.3 | 0 | 0 | 48 | 48.1 | 156.22 | 1005734 | 39.8 | 38.8 | 203.7 | 167.5 | 0 | 105.7 | 219.8 | 219.8 | 219.7 | 48.8 | 48.9 | 50.1 | 132471.3 | 219.9 | 220.3 | 219.9 | 227.7 | 227.7 | 228.2 | 279.6 | 1350540 | 37 | -12.7
1059 | 2024-12-29 02:00:00 | 0.58 | 0.28 | 0 | 0 | 48 | 48.1 | 157.29 | 1005890.6 | 39.4 | 38.4 | 160 | 189.2 | 0 | 105.7 | 215.8 | 216.1 | 216 | 48.5 | 49.2 | 50.5 | 132495.2 | 216.3 | 216.9 | 216.7 | 209.5 | 211.4 | 212 | 274.1 | 1350830.4 | 37 | -13.7
1060 | 2024-12-29 03:00:00 | 0.56 | 0.25 | 0 | 0 | 48 | 48.1 | 155.84 | 1006046.7 | 39 | 38.1 | 115.3 | 163.4 | 0.1 | 105.7 | 220 | 220.5 | 219.7 | 46.8 | 48.5 | 49.2 | 132519 | 220.1 | 220.8 | 220.1 | 239 | 240.2 | 239.8 | 263.4 | 1351113.2 | 37 | -13.6
1061 | 2024-12-29 04:00:00 | 0.57 | 0.27 | 0 | 0 | 48 | 48.1 | 157.27 | 1006202.8 | 39.3 | 38.2 | 107.4 | 210.1 | 0 | 105.7 | 216.5 | 217 | 216.9 | 49 | 49.1 | 50.9 | 132543 | 216.6 | 217.6 | 217.1 | 238.6 | 241.9 | 241.4 | 261.7 | 1351398.4 | 37 | -13.5
1062 | 2024-12-29 05:00:00 | 0.57 | 0.27 | 0 | 0 | 48 | 48.1 | 156.6 | 1006358.9 | 39.6 | 38.7 | 101.7 | 149.1 | 0 | 105.7 | 218.9 | 219 | 218.5 | 48.6 | 49.3 | 50.1 | 132566.9 | 219 | 219.5 | 218.8 | 226.5 | 226.6 | 225.2 | 260.4 | 1351687.2 | 37 | -13.2
1063 | 2024-12-29 06:00:00 | 0.56 | 0.26 | 0 | 0 | 48 | 48.1 | 155.88 | 1006514.9 | 40.1 | 39.1 | 131.5 | 202.9 | 0 | 105.7 | 219.4 | 220.2 | 220.1 | 48 | 46.9 | 49.2 | 132590.8 | 219.5 | 220.4 | 220.3 | 74.3 | 77.2 | 75.4 | 264.9 | 1351986.4 | 33 | -11.3
1064 | 2024-12-29 07:00:00 | 0.61 | 0.31 | 0 | 0 | 48 | 48.1 | 156.06 | 1006670.6 | 35.6 | 34.6 | 180.4 | 183 | 0 | 105.7 | 215.1 | 215.8 | 215.1 | 50 | 51.1 | 52.6 | 132614.7 | 215.6 | 216.6 | 215.9 | 231.7 | 234.6 | 233.5 | 254.1 | 1352062.8 | 33 | -11.1
1065 | 2024-12-29 08:00:00 | 0.63 | 0.33 | 0 | 0 | 48 | 48.1 | 155.62 | 1006826.5 | 37.4 | 35.8 | 28.4 | 306.7 | 0 | 105.7 | 218.2 | 217.9 | 217.8 | 49.7 | 49.8 | 51.3 | 132638.7 | 218 | 218.1 | 217.9 | 241.8 | 239.2 | 242.3 | 73.8 | 1352240.4 | 33 | -3.4
1066 | 2024-12-29 09:00:00 | 0.63 | 0.32 | 0 | 0 | 48 | 48.1 | 155.89 | 1006982.3 | 38.1 | 36.2 | 112.6 | 350 | 0 | 105.7 | 219.5 | 219.5 | 219 | 48.6 | 49 | 50.3 | 132662.5 | 219.6 | 219.9 | 219.5 | 137 | 137.5 | 137 | 152 | 1352396.8 | 33 | 0.1
1067 | 2024-12-29 10:00:00 | 0.62 | 0.32 | 0 | 0 | 48 | 48.1 | 156.34 | 1007138 | 37.6 | 36.5 | 117.7 | 199.3 | 0 | 105.7 | 225.2 | 224.4 | 223.4 | 47.6 | 48 | 46.6 | 132686.4 | 225.2 | 224.6 | 223.7 | 47.3 | 51.6 | 46.3 | 123 | 1352539.6 | 33 | 5.3
1068 | 2024-12-29 11:00:00 | 0.54 | 0.24 | 0 | 0 | 48 | 48.1 | 156.01 | 1007293.8 | 34.3 | 36.3 | 117.3 | 348.8 | 0 | 105.7 | 223.9 | 223.5 | 223 | 49.4 | 48.6 | 48.3 | 132710.2 | 224.2 | 223.7 | 223.4 | 49.3 | 52.2 | 48.1 | 109.2 | 1352669.6 | 33 | 7.3
1069 | 2024-12-29 12:00:00 | 0.52 | 0.22 | 0 | 0 | 48 | 48.1 | 155.4 | 1007449.4 | 33.7 | 35.5 | 119.8 | 345.1 | 0 | 105.7 | 224.2 | 223.2 | 222.6 | 49.4 | 48.9 | 47.8 | 132734 | 224.4 | 223.6 | 223.1 | 49.4 | 52.9 | 47.6 | 105.9 | 1352799.2 | 33 | 8.3
1070 | 2024-12-29 13:00:00 | 0.51 | 0.21 | 0 | 0 | 48 | 48.1 | 155.18 | 1007605.1 | 33.1 | 35 | 127.7 | 350.9 | 0.1 | 105.7 | 224.5 | 224 | 223.5 | 49 | 48.7 | 47.7 | 132757.8 | 224.9 | 224.5 | 224.3 | 48.9 | 52.2 | 47.6 | 104.9 | 1352930 | 33 | 9.3
1071 | 2024-12-29 14:00:00 | 0.51 | 0.21 | 0 | 0 | 48 | 48.1 | 155.22 | 1007760.9 | 32.3 | 34.4 | 131.3 | 364.7 | 0 | 105.7 | 218.8 | 218.6 | 218.9 | 50.8 | 49.3 | 49.9 | 132781.6 | 219.1 | 218.9 | 219.3 | 50.6 | 52.9 | 49.8 | 107.1 | 1353056.8 | 33 | 3.9
1072 | 2024-12-29 15:00:00 | 0.52 | 0.21 | 0 | 0 | 48 | 48.1 | 154.57 | 1007916.6 | 32 | 34 | 126 | 344.5 | 0 | 105.7 | 221.4 | 221.6 | 221.2 | 49.9 | 49.9 | 49.6 | 132805.5 | 221.7 | 221.9 | 221.6 | 49.8 | 53.8 | 49.4 | 103.7 | 1353200.8 | 33 | -1.2
1073 | 2024-12-29 16:00:00 | 0.55 | 0.25 | 0 | 0 | 48 | 48.1 | 155.72 | 1008073.1 | 33.1 | 33.4 | 115.6 | 50 | 0 | 105.7 | 215.6 | 216.3 | 215.8 | 48.9 | 49.1 | 50.1 | 132829.5 | 216 | 216.7 | 216.4 | 134.3 | 136.2 | 135 | 126.9 | 1353355.6 | 33 | -3.8
1074 | 2024-12-29 17:00:00 | 0.58 | 0.28 | 0 | 0 | 48 | 48.1 | 156 | 1008228.2 | 34.4 | 33.9 | 105.2 | 0 | 0 | 105.7 | 213.2 | 213.6 | 213.5 | 49.8 | 49.7 | 51.4 | 132853.4 | 213.6 | 214.2 | 213.9 | 217 | 217.3 | 218.5 | 141.6 | 1353530 | 33 | -6
1075 | 2024-12-29 18:00:00 | 0.62 | 0.31 | 0 | 0 | 48 | 48.1 | 156.26 | 1008384 | 36 | 34.5 | 117.2 | 265.7 | 0 | 105.7 | 218.4 | 218.7 | 218.1 | 48.4 | 48.5 | 49.7 | 132877.4 | 218.3 | 218.7 | 218.3 | 236.4 | 235.2 | 236.2 | 154.1 | 1353718.4 | 33 | -7.3
1076 | 2024-12-29 19:00:00 | 0.64 | 0.34 | 0 | 0 | 48 | 48.1 | 154.92 | 1008539.9 | 36.7 | 35.2 | 125.8 | 257.3 | 0.1 | 105.7 | 212 | 212.1 | 212.2 | 50.8 | 50.1 | 51.9 | 132901.3 | 211.8 | 212.1 | 212.1 | 237.7 | 236.2 | 239.9 | 164.4 | 1353904 | 33 | -8.1
1077 | 2024-12-29 20:00:00 | 0.66 | 0.35 | 0 | 0 | 48 | 48.1 | 156.48 | 1008695.7 | 37.1 | 35.8 | 122.4 | 251.7 | 0 | 105.7 | 216.3 | 216.5 | 216.6 | 49.3 | 49.2 | 50.6 | 132925.2 | 216.6 | 217.3 | 216.9 | 237.4 | 238.1 | 239 | 161.8 | 1354094.4 | 37 | -9.2
1078 | 2024-12-29 21:00:00 | 0.65 | 0.34 | 0 | 0 | 48 | 48.1 | 153.89 | 1008851.8 | 39.8 | 38.3 | 109.4 | 258.3 | 0 | 105.7 | 211.4 | 211.8 | 211.8 | 50.8 | 51.4 | 52.4 | 132949.2 | 211.6 | 212.5 | 212.1 | 245.5 | 248 | 248.2 | 165.6 | 1354395.6 | 37 | -9.4
1079 | 2024-12-29 22:00:00 | 0.65 | 0.34 | 0 | 0 | 48 | 48.1 | 155.93 | 1009008.4 | 40.8 | 39.3 | 255.2 | 265.4 | 0 | 105.7 | 214.5 | 214.7 | 214.6 | 50.3 | 50.5 | 52.1 | 132973 | 214.7 | 215.3 | 214.9 | 248.2 | 248.6 | 249.7 | 278.9 | 1354706.8 | 37 | -9.4
1080 | 2024-12-29 23:00:00 | 0.59 | 0.29 | 0 | 0 | 48 | 48.1 | 156.86 | 1009164.2 | 40.3 | 39.7 | 265.2 | 114.1 | 0 | 105.7 | 216.9 | 217.2 | 217 | 48.6 | 49.6 | 50.3 | 132996.9 | 217.4 | 218.1 | 217.6 | 139 | 141.7 | 140.2 | 288.5 | 1355014 | 37 | -10.2
1081 | 2024-12-30 00:00:00 | 0.6 | 0.29 | 0 | 0 | 48 | 48.1 | 154.33 | 1009320.3 | 41 | 39.5 | 231.3 | 265.2 | 0 | 105.7 | 211.2 | 211.4 | 211.3 | 50.8 | 51.5 | 52.9 | 133020.8 | 211.4 | 211.9 | 211.7 | 233.4 | 233.7 | 235 | 274.8 | 1355291.6 | 37 | -9.8
1082 | 2024-12-30 01:00:00 | 0.56 | 0.25 | 0 | 0 | 48 | 48.1 | 155.94 | 1009476.6 | 40.1 | 38.8 | 188 | 230.7 | 0.1 | 105.7 | 212.5 | 212.7 | 212.7 | 49.9 | 51 | 52.5 | 133044.7 | 212.6 | 213.4 | 212.9 | 245.9 | 247.4 | 247.4 | 261.4 | 1355558 | 37 | -9.8
1083 | 2024-12-30 02:00:00 | 0.53 | 0.22 | 0 | 0 | 47.9 | 48.1 | 155.83 | 1009631.9 | 39.2 | 39 | 148.1 | 0 | 0 | 105.7 | 213.8 | 214.1 | 213.8 | 49.8 | 50.4 | 51.9 | 133068.6 | 213.9 | 214.5 | 214.1 | 139.3 | 141 | 140 | 243.3 | 1355838 | 37 | -10.2
1084 | 2024-12-30 03:00:00 | 0.59 | 0.29 | 0 | 0 | 48 | 48.1 | 155.53 | 1009788.4 | 41 | 39.6 | 159.3 | 224.5 | 0 | 105.7 | 214.3 | 214.8 | 214.4 | 49.2 | 50.7 | 52.1 | 133092.5 | 214.5 | 215.3 | 214.8 | 231 | 232.9 | 232.6 | 248.5 | 1356135.6 | 37 | -11.5
1085 | 2024-12-30 04:00:00 | 0.56 | 0.25 | 0 | 0 | 48 | 48.1 | 155.7 | 1009944.6 | 40.2 | 39.3 | 197.2 | 181.5 | 0 | 105.7 | 215.1 | 215.6 | 214.8 | 49.8 | 50.6 | 51.6 | 133116.4 | 215.3 | 216 | 215.3 | 175.5 | 176.6 | 175 | 281.4 | 1356413.6 | 37 | -10.9
1086 | 2024-12-30 05:00:00 | 0.55 | 0.25 | 0 | 0 | 48 | 48.1 | 155.28 | 1010100.1 | 40 | 39.3 | 147.9 | 116 | 0 | 105.7 | 216.1 | 216.6 | 216.4 | 49.8 | 50 | 51.9 | 133140.3 | 216.2 | 217 | 216.7 | 174.5 | 176.2 | 176.5 | 249.6 | 1356681.2 | 37 | -11.3
1087 | 2024-12-30 06:00:00 | 0.58 | 0.27 | 0 | 0 | 48 | 48.1 | 156.23 | 1010256.7 | 40.2 | 39.5 | 129 | 139.2 | 0 | 105.7 | 224.1 | 224.3 | 224.1 | 46.6 | 46 | 46.6 | 133164.2 | 224.3 | 224.8 | 224.5 | 46.2 | 50 | 46.4 | 245 | 1356964.4 | 33 | -10.4
1088 | 2024-12-30 07:00:00 | 0.61 | 0.31 | 0 | 0 | 48 | 48.1 | 156.13 | 1010411.9 | 34.9 | 34.4 | 127 | 0 | 0 | 105.7 | 218.4 | 218.7 | 218.3 | 50.4 | 49.8 | 51.7 | 133188 | 218.6 | 219 | 218.8 | 230.5 | 229.4 | 231.6 | 240.5 | 1357024 | 33 | -9.7
1089 | 2024-12-30 08:00:00 | 0.64 | 0.33 | 0 | 0 | 47.9 | 48.1 | 156.43 | 1010567.6 | 36.5 | 34.9 | 14.4 | 260.5 | 0 | 105.7 | 215.1 | 214.5 | 214.4 | 52.3 | 52.1 | 52.9 | 133211.9 | 215.1 | 214.9 | 214.8 | 241.5 | 235.6 | 239.8 | 55.7 | 1357186.4 | 33 | -4
1090 | 2024-12-30 09:00:00 | 0.63 | 0.32 | 0 | 0 | 48 | 48.1 | 154.72 | 1010723.9 | 37.4 | 35.3 | 94.6 | 367.7 | 0 | 105.7 | 217.2 | 217 | 216.7 | 51.5 | 50.8 | 51.9 | 133235.8 | 217.4 | 217.2 | 216.9 | 246.6 | 239.7 | 243.4 | 139.3 | 1357339.2 | 33 | 2.3
1091 | 2024-12-30 10:00:00 | 0.64 | 0.33 | 0 | 0 | 47.9 | 48.1 | 156.68 | 1010879.6 | 38.7 | 36.4 | 109.2 | 424.7 | 0 | 105.7 | 222.7 | 222.1 | 221.6 | 48.3 | 47.9 | 48.7 | 133259.7 | 223.1 | 222.6 | 222.2 | 178.7 | 172.3 | 173.9 | 128.5 | 1357490 | 33 | 5.5
1092 | 2024-12-30 11:00:00 | 0.59 | 0.29 | 0 | 0 | 48 | 48.1 | 156.15 | 1011034.4 | 36.6 | 36.7 | 142 | 0 | 0 | 105.7 | 225.6 | 225.2 | 224.5 | 47.5 | 47 | 46.4 | 133283.5 | 225.9 | 225.6 | 225.1 | 47.3 | 50.7 | 46.2 | 116.6 | 1357628.8 | 33 | 7.3
1093 | 2024-12-30 12:00:00 | 0.54 | 0.24 | 0 | 0 | 48 | 48.1 | 154.57 | 1011189.8 | 34.3 | 36.2 | 119.3 | 353.1 | 0 | 105.7 | 225.5 | 224.4 | 224 | 49.9 | 48.4 | 47.5 | 133307.3 | 225.9 | 224.8 | 224.5 | 49.6 | 52 | 47.3 | 103 | 1357753.6 | 33 | 7.7
1094 | 2024-12-30 13:00:00 | 0.52 | 0.22 | 0 | 0 | 48 | 48.1 | 155.12 | 1011345.9 | 33.6 | 35.5 | 114.7 | 336.2 | 0 | 105.7 | 223.2 | 222.5 | 222.1 | 49.6 | 48.5 | 48.1 | 133331.1 | 223.3 | 222.6 | 222.3 | 49.4 | 52.2 | 47.7 | 101.8 | 1357884.4 | 33 | 6.4
1095 | 2024-12-30 14:00:00 | 0.51 | 0.21 | 0 | 0 | 48 | 48.1 | 154.23 | 1011500.7 | 33 | 35 | 122.4 | 356.4 | 0 | 105.7 | 222.1 | 222.3 | 222.2 | 49.4 | 48.5 | 49.5 | 133354.9 | 222.1 | 222.4 | 222.3 | 49.3 | 52.2 | 49.4 | 106.1 | 1358018 | 33 | 4.8
1096 | 2024-12-30 15:00:00 | 0.51 | 0.21 | 0 | 0 | 48 | 48.1 | 157.31 | 1011656.4 | 32.4 | 34.4 | 125.4 | 371 | 0 | 105.7 | 223 | 223.3 | 223.4 | 49.5 | 49.1 | 49.6 | 133378.8 | 223.1 | 223.5 | 223.6 | 49.3 | 52.7 | 49.3 | 111 | 1358152.8 | 33 | 3.9
1097 | 2024-12-30 16:00:00 | 0.51 | 0.2 | 0 | 0 | 48 | 48.1 | 155.6 | 1011812.1 | 31.8 | 33.9 | 119.4 | 363.5 | 0 | 105.7 | 225.8 | 225.9 | 225.5 | 49.1 | 48.5 | 47.5 | 133402.6 | 226 | 226.2 | 225.8 | 49 | 52.2 | 47.3 | 111 | 1358288.8 | 33 | 0.6
1098 | 2024-12-30 17:00:00 | 0.53 | 0.22 | 0 | 0 | 48 | 48.1 | 157.19 | 1011967.8 | 32.1 | 33.9 | 119.4 | 340.2 | 0 | 105.7 | 221 | 221.4 | 220.9 | 47.9 | 48.3 | 48.8 | 133426.5 | 220.8 | 221.3 | 220.9 | 89.3 | 92.2 | 89.4 | 114.1 | 1358444.8 | 33 | -1.6
1099 | 2024-12-30 18:00:00 | 0.6 | 0.29 | 0 | 0 | 47.9 | 48.1 | 155.27 | 1012123.5 | 35.5 | 34.2 | 115.4 | 229.6 | 0 | 105.7 | 213.6 | 214 | 213.5 | 50.7 | 50.3 | 52.1 | 133450.4 | 213.8 | 214.3 | 214 | 234.2 | 233.9 | 235.8 | 143.2 | 1358626.8 | 33 | -6
1100 | 2024-12-30 19:00:00 | 0.63 | 0.33 | 0 | 0 | 48 | 48.1 | 155.68 | 1012280.1 | 36.6 | 35.1 | 127.4 | 260.7 | 0 | 105.7 | 216.1 | 216.3 | 216.2 | 49.4 | 49.6 | 50.6 | 133474.3 | 216.3 | 216.8 | 216.8 | 235.4 | 235.8 | 238.6 | 165.8 | 1358816 | 33 | -8.2
1101 | 2024-12-30 20:00:00 | 0.65 | 0.35 | 0 | 0 | 48 | 48.1 | 157.46 | 1012436.3 | 36.8 | 35.9 | 127 | 166.1 | 0 | 105.7 | 218.7 | 219.3 | 218.8 | 48.5 | 49.7 | 50.6 | 133498.2 | 219.1 | 219.9 | 219.3 | 220.6 | 222.6 | 221.1 | 165.4 | 1359005.2 | 37 | -9.6
1102 | 2024-12-30 21:00:00 | 0.65 | 0.34 | 0 | 0 | 48 | 48.1 | 152.31 | 1012591.9 | 39.6 | 38.1 | 111.6 | 259.6 | 0 | 105.7 | 211.9 | 212.3 | 212.1 | 50.9 | 51.5 | 52.9 | 133522.2 | 212.4 | 213.1 | 212.8 | 245.6 | 246.5 | 248.3 | 164.4 | 1359304.4 | 37 | -9.9
1103 | 2024-12-30 22:00:00 | 0.63 | 0.33 | 0 | 0 | 48 | 48.1 | 157.62 | 1012748.2 | 40.4 | 38.9 | 242.8 | 259.6 | 0.1 | 105.7 | 219.8 | 219.9 | 219.9 | 48.7 | 49.1 | 50.7 | 133546.1 | 219.9 | 220.5 | 220.1 | 245.4 | 245.8 | 246.8 | 278.1 | 1359611.2 | 37 | -10.8
1104 | 2024-12-30 23:00:00 | 0.63 | 0.32 | 0 | 0 | 48 | 48.1 | 156.96 | 1012904.4 | 40.6 | 39.3 | 243.8 | 233.5 | 0 | 105.7 | 216.7 | 217.1 | 216.7 | 49.3 | 50.2 | 51.6 | 133570 | 216.9 | 217.6 | 217 | 244.9 | 245.8 | 245.2 | 282.9 | 1359918 | 37 | -11.7
1105 | 2024-12-31 00:00:00 | 0.62 | 0.31 | 0 | 0 | 48 | 48.1 | 158.18 | 1013061.3 | 40.7 | 39.5 | 216.2 | 224.2 | 0 | 105.7 | 215.9 | 216.1 | 215.7 | 50 | 51.2 | 51.9 | 133593.8 | 216.3 | 216.9 | 216.4 | 246.9 | 247.5 | 247.5 | 282.8 | 1360225.6 | 37 | -12.2
1106 | 2024-12-31 01:00:00 | 0.55 | 0.25 | 0 | 0 | 48 | 48.1 | 156.5 | 1013217.4 | 39.2 | 38.9 | 201.5 | 56.2 | 0 | 105.7 | 213.9 | 214.1 | 214 | 49.9 | 50.9 | 51.7 | 133617.8 | 214.1 | 214.9 | 214.4 | 172.9 | 175 | 173.5 | 281.4 | 1360518.8 | 37 | -12.9
1107 | 2024-12-31 02:00:00 | 0.56 | 0.25 | 0 | 0 | 48 | 48.1 | 155.58 | 1013373.9 | 40 | 38.7 | 142.3 | 233.4 | 0 | 105.7 | 213.7 | 213.9 | 213.8 | 50.6 | 52.3 | 52.6 | 133641.7 | 213.8 | 214.5 | 214 | 242.7 | 244.7 | 244.3 | 268.9 | 1360811.2 | 37 | -13.1
1108 | 2024-12-31 03:00:00 | 0.55 | 0.25 | 0 | 0 | 48 | 48.1 | 155.55 | 1013529.8 | 39.6 | 38.8 | 144 | 141.9 | 0 | 105.7 | 215.2 | 216 | 215.4 | 48.8 | 50.2 | 51.8 | 133665.6 | 215.6 | 216.6 | 215.9 | 209.5 | 212.1 | 210.2 | 270.5 | 1361096.8 | 37 | -14
1109 | 2024-12-31 04:00:00 | 0.55 | 0.24 | 0 | 0 | 48 | 48.1 | 157.1 | 1013685.7 | 39 | 38.4 | 121.7 | 75.4 | 0 | 105.7 | 216.2 | 217 | 216.5 | 48.1 | 50.2 | 51.4 | 133689.5 | 216.4 | 217.5 | 216.8 | 223.4 | 227.4 | 225.9 | 259.6 | 1361382.8 | 37 | -13.8
1110 | 2024-12-31 05:00:00 | 0.56 | 0.25 | 0 | 0 | 48 | 48.1 | 154.44 | 1013841.3 | 39.2 | 38.5 | 100.5 | 119.1 | 0 | 105.7 | 217.1 | 217.6 | 217.1 | 49.5 | 50.4 | 51.1 | 133713.4 | 217.4 | 218.1 | 217.6 | 225.5 | 226.5 | 225.8 | 262.9 | 1361670.4 | 37 | -14.1
1111 | 2024-12-31 06:00:00 | 0.52 | 0.21 | 0 | 0 | 48 | 48.1 | 156.09 | 1013996.4 | 37.3 | 38.7 | 116.2 | 261.9 | 0 | 105.7 | 220.4 | 220.6 | 221.1 | 50.4 | 50 | 49.9 | 133737.3 | 220.8 | 221.2 | 221.4 | 50.2 | 53.7 | 49.8 | 262.6 | 1361944 | 33 | -14.4
1112 | 2024-12-31 07:00:00 | 0.65 | 0.34 | 0 | 0 | 48 | 48.1 | 155.07 | 1014152.6 | 36.3 | 35.2 | 85.6 | 201.9 | 0 | 105.7 | 218.8 | 218.9 | 218.6 | 49.3 | 49.1 | 50.3 | 133761.1 | 219.2 | 219.4 | 219.1 | 234.2 | 231.8 | 234 | 228.9 | 1362040.8 | 33 | -11.7
1113 | 2024-12-31 08:00:00 | 0.63 | 0.33 | 0 | 0 | 48 | 48.1 | 155.17 | 1014308.5 | 37.5 | 35.8 | 45.2 | 297 | 0 | 105.7 | 218.9 | 218.6 | 218.4 | 49.9 | 49.3 | 50.3 | 133785 | 219.1 | 218.9 | 218.9 | 241.8 | 236.4 | 240.9 | 95 | 1362210 | 33 | -5.6
1114 | 2024-12-31 09:00:00 | 0.63 | 0.33 | 0 | 0 | 48 | 48.1 | 155.41 | 1014463.4 | 37.3 | 36.6 | 99 | 123.7 | 0 | 105.7 | 225 | 224.5 | 223.9 | 47.5 | 47.5 | 47 | 133808.8 | 225.1 | 224.9 | 224.5 | 47.3 | 51.4 | 46.9 | 142 | 1362365.2 | 33 | 0.2
1115 | 2024-12-31 10:00:00 | 0.56 | 0.26 | 0 | 0 | 48 | 48.1 | 154.75 | 1014619.6 | 34.7 | 36.5 | 102.8 | 322.1 | 0 | 105.7 | 224.8 | 224.5 | 223.8 | 49.2 | 49.1 | 47.9 | 133832.7 | 225.2 | 225.2 | 224.4 | 49 | 52.7 | 47.7 | 115.7 | 1362501.2 | 33 | 3.6
1116 | 2024-12-31 11:00:00 | 0.53 | 0.22 | 0 | 0 | 47.9 | 48.1 | 155.55 | 1014774.4 | 34 | 35.9 | 116.4 | 339.8 | 0 | 105.7 | 228.2 | 227.6 | 227.2 | 49 | 48.3 | 47.7 | 133856.5 | 228.2 | 227.9 | 227.5 | 48.9 | 52.2 | 47.8 | 111 | 1362631.2 | 33 | 5.5
1117 | 2024-12-31 12:00:00 | 0.52 | 0.21 | 0 | 0 | 47.9 | 48.1 | 154.89 | 1014930.4 | 33.3 | 35.4 | 112.8 | 388.7 | 0 | 105.7 | 228.9 | 227.8 | 227.4 | 49.5 | 48.2 | 47 | 133880.3 | 228.9 | 227.8 | 227.6 | 49.4 | 51.9 | 46.7 | 106.3 | 1362761.2 | 33 | 6.5
1118 | 2024-12-31 13:00:00 | 0.51 | 0.2 | 0 | 0 | 48 | 48.1 | 155.33 | 1015085.9 | 32.6 | 34.7 | 122.8 | 364.1 | 0.1 | 105.7 | 224.5 | 224 | 223.3 | 49.5 | 49.1 | 48 | 133904.1 | 224.5 | 224.1 | 223.6 | 49.4 | 52.6 | 47.8 | 105 | 1362892 | 33 | 6.5
1119 | 2024-12-31 14:00:00 | 0.51 | 0.2 | 0 | 0 | 48 | 48.1 | 156.1 | 1015241.6 | 32.1 | 34.1 | 118.2 | 371.4 | 0 | 105.7 | 219.8 | 219.5 | 219.5 | 50.9 | 50.6 | 49.8 | 133927.9 | 220.1 | 219.9 | 219.8 | 50.6 | 54.1 | 49.6 | 107 | 1363022.8 | 33 | 5.7
1120 | 2024-12-31 15:00:00 | 0.52 | 0.21 | 0 | 0 | 48 | 48.1 | 155.26 | 1015397.4 | 32 | 34 | 122.8 | 365.4 | 0 | 105.7 | 219.2 | 219.3 | 219.1 | 48.4 | 48.1 | 49.3 | 133951.8 | 219.3 | 219.6 | 219.3 | 50.3 | 54.3 | 50.1 | 108.1 | 1363168 | 33 | -0.6
1121 | 2024-12-31 16:00:00 | 0.58 | 0.28 | 0 | 0 | 48 | 48.1 | 155.72 | 1015553 | 34.6 | 33.9 | 114.2 | 102.2 | 0 | 105.7 | 217 | 217.4 | 217 | 49.1 | 49.4 | 50.9 | 133975.8 | 217.1 | 217.8 | 217.3 | 216.5 | 218 | 217.8 | 130.1 | 1363332 | 33 | -4.4
1122 | 2024-12-31 17:00:00 | 0.58 | 0.28 | 0 | 0 | 48 | 48.1 | 155.3 | 1015708.3 | 36.3 | 35 | 114.8 | 250.1 | 0 | 105.7 | 214.7 | 215 | 214.7 | 50.2 | 50 | 52.1 | 133999.7 | 214.4 | 215.1 | 214.8 | 236.5 | 237.7 | 239.1 | 151.3 | 1363515.2 | 33 | -6.2
1123 | 2024-12-31 18:00:00 | 0.66 | 0.35 | 0 | 0 | 48 | 48.1 | 155.84 | 1015864.9 | 37.3 | 35.8 | 131.7 | 269.4 | 0 | 105.7 | 213.3 | 213.7 | 212.9 | 50.2 | 51.3 | 52 | 134023.7 | 213.6 | 214.3 | 213.6 | 240.3 | 240.2 | 239 | 159.2 | 1363708.4 | 33 | -7.3
1124 | 2024-12-31 19:00:00 | 0.62 | 0.32 | 0 | 0 | 48 | 48.1 | 157.03 | 1016020.9 | 36.8 | 36.1 | 122.7 | 142.7 | 0 | 105.7 | 219.8 | 220.4 | 220 | 47.2 | 47.5 | 48.9 | 134047.6 | 220.3 | 221.1 | 220.6 | 102.2 | 105.7 | 103.2 | 165.7 | 1363888.4 | 33 | -7.8
1125 | 2024-12-31 20:00:00 | 0.64 | 0.34 | 0 | 0 | 47.9 | 48.1 | 154.77 | 1016176.8 | 37 | 36.2 | 99.8 | 0 | 0 | 105.7 | 216.8 | 217.4 | 217 | 49 | 49.7 | 51.2 | 134071.5 | 216.8 | 217.7 | 217.2 | 233 | 235.4 | 234.9 | 145.2 | 1364072.8 | 37 | -8.4
1126 | 2024-12-31 21:00:00 | 0.65 | 0.35 | 0 | 0 | 48 | 48.1 | 154.21 | 1016332.4 | 40.2 | 38.9 | 104 | 231.1 | 0 | 105.7 | 214.2 | 215 | 214.2 | 49.7 | 51 | 51.7 | 134095.5 | 214.3 | 215.3 | 214.4 | 246.9 | 249.4 | 245.8 | 174.9 | 1364376.8 | 37 | -9.1
1127 | 2024-12-31 22:00:00 | 0.65 | 0.35 | 0 | 0 | 48 | 48.1 | 154.67 | 1016488.9 | 41 | 39.7 | 265.5 | 231.2 | 0 | 105.7 | 214.2 | 214.7 | 214.3 | 49.5 | 51.2 | 52.1 | 134119.4 | 214.4 | 215.3 | 214.5 | 233.5 | 235.1 | 233.8 | 282 | 1364690 | 37 | -9.4
1128 | 2024-12-31 23:00:00 | 0.57 | 0.27 | 0 | 0 | 47.9 | 48.1 | 155.38 | 1016644.7 | 39.4 | 39.1 | 265 | 70.9 | 0 | 105.7 | 219 | 219.9 | 219 | 48.4 | 49.9 | 50.4 | 134143.3 | 219 | 220.1 | 219.2 | 137.2 | 140.8 | 137.7 | 288.5 | 1364970 | 37 | -9.1
1129 | 2025-01-01 00:00:00 | 0.62 | 0.32 | 0 | 0 | 48 | 48.1 | 154.76 | 1016800.9 | 41.1 | 39.8 | 174.7 | 217.8 | 0 | 105.7 | 213 | 213.4 | 212.7 | 51.4 | 52.3 | 52.8 | 134167.2 | 213 | 213.6 | 212.8 | 251.7 | 250.6 | 249.8 | 248.5 | 1365269.2 | 37 | -11
1130 | 2025-01-01 01:00:00 | 0.58 | 0.28 | 0 | 0 | 47.9 | 48.1 | 157.86 | 1016956.6 | 40.4 | 39 | 226.6 | 236.7 | 0 | 105.7 | 212.9 | 213.6 | 213.1 | 50.2 | 52 | 52.5 | 134191.1 | 213.2 | 214.1 | 213.3 | 230.7 | 233.1 | 230.8 | 282.6 | 1365534.8 | 37 | -10.7
1131 | 2025-01-01 02:00:00 | 0.6 | 0.3 | 0 | 0 | 48 | 48.1 | 155.6 | 1017113 | 41 | 39.8 | 131 | 224.4 | 0.1 | 105.7 | 211.6 | 211.8 | 211.4 | 50.6 | 52 | 52.6 | 134214.9 | 211.8 | 212.4 | 211.7 | 250.8 | 250.9 | 250.1 | 241.4 | 1365838.4 | 37 | -11.4
1132 | 2025-01-01 03:00:00 | 0.58 | 0.28 | 0 | 0 | 48 | 48.1 | 157.19 | 1017269.1 | 40.4 | 39.2 | 185.4 | 224.6 | 0 | 105.7 | 212.4 | 212.8 | 212.1 | 50 | 51.8 | 52.7 | 134238.8 | 212.5 | 213.4 | 212.5 | 245.8 | 247.5 | 245.1 | 280.3 | 1366122.4 | 37 | -11.8
1133 | 2025-01-01 04:00:00 | 0.59 | 0.28 | 0 | 0 | 48 | 48.1 | 156.39 | 1017425.8 | 40.9 | 39.9 | 131.8 | 196.2 | 0 | 105.7 | 216.3 | 217.1 | 216.3 | 49 | 50.5 | 51.6 | 134262.7 | 217 | 217.9 | 217.1 | 236.1 | 238.2 | 236.2 | 261 | 1366428.8 | 37 | -12.6
1134 | 2025-01-01 05:00:00 | 0.57 | 0.27 | 0 | 0 | 48 | 48.1 | 156.94 | 1017582 | 40.8 | 39.5 | 177.8 | 219.4 | 0 | 105.7 | 216.2 | 216.7 | 216.1 | 50 | 50.9 | 51.8 | 134286.6 | 216.4 | 217.1 | 216.5 | 249 | 249.4 | 249.4 | 280.6 | 1366729.2 | 37 | -11.4
1135 | 2025-01-01 06:00:00 | 0.52 | 0.21 | 0 | 0 | 48 | 48.1 | 156.62 | 1017738.5 | 38 | 38.5 | 146.4 | 46.9 | 0.1 | 105.7 | 224.9 | 225.2 | 225.1 | 46.4 | 46.8 | 47.1 | 134310.4 | 225.1 | 225.6 | 225.5 | 72.1 | 75.6 | 72.7 | 277.3 | 1366992.4 | 33 | -12.2
1136 | 2025-01-01 07:00:00 | 0.65 | 0.34 | 0 | 0 | 48 | 48.1 | 155.37 | 1017893.9 | 36.3 | 35 | 101.8 | 239.6 | 0 | 105.7 | 218 | 218.2 | 217.6 | 51.5 | 51.4 | 52.5 | 134334.3 | 218.2 | 218.7 | 218.1 | 237 | 235.9 | 235.7 | 217.3 | 1367074.8 | 33 | -8
1137 | 2025-01-01 08:00:00 | 0.66 | 0.35 | 0 | 0 | 48 | 48.1 | 156.97 | 1018049.8 | 36.9 | 35.3 | 38.5 | 266.4 | 0 | 105.7 | 216.6 | 216.9 | 216.2 | 50.3 | 51.1 | 52.3 | 134358.2 | 216.6 | 217.2 | 216.3 | 239.8 | 239.3 | 237.4 | 79.8 | 1367220.8 | 33 | -3.9
1138 | 2025-01-01 09:00:00 | 0.66 | 0.35 | 0 | 0 | 48 | 48.1 | 155.45 | 1018205.1 | 38.1 | 36.1 | 83.7 | 366.9 | 0 | 105.7 | 220.5 | 220.6 | 220.3 | 49.3 | 48.5 | 50.1 | 134382 | 221.1 | 221.3 | 221.1 | 173.5 | 172.1 | 173.3 | 122 | 1367376.8 | 33 | 0.5
1139 | 2025-01-01 10:00:00 | 0.6 | 0.3 | 0 | 0 | 48 | 48.1 | 155.44 | 1018360.3 | 37.2 | 36.7 | 116 | 134 | 0 | 105.7 | 228.7 | 228.7 | 227.9 | 45.9 | 45 | 45.6 | 134405.8 | 228.8 | 228.9 | 228.3 | 45.7 | 48.8 | 45.3 | 123 | 1367517.6 | 33 | 3.4
1140 | 2025-01-01 11:00:00 | 0.55 | 0.25 | 0 | 0 | 48 | 48.1 | 155.11 | 1018515.6 | 34.4 | 36.4 | 109.6 | 335.5 | 0 | 105.7 | 227.7 | 227.9 | 227.4 | 47.8 | 48.4 | 48.1 | 134429.5 | 228.1 | 228.6 | 227.8 | 47.8 | 52.2 | 47.8 | 106.2 | 1367648.4 | 33 | 4.8
1141 | 2025-01-01 12:00:00 | 0.52 | 0.22 | 0 | 0 | 48 | 48.1 | 156.2 | 1018671.1 | 33.7 | 35.8 | 116.2 | 370.1 | 0 | 105.7 | 228.3 | 227.9 | 227.2 | 48.3 | 48 | 48.4 | 134453.4 | 228.6 | 228.3 | 227.7 | 47.9 | 51.8 | 47.8 | 105.8 | 1367780.4 | 33 | 6.2
1142 | 2025-01-01 13:00:00 | 0.51 | 0.21 | 0 | 0 | 48 | 48.1 | 154.73 | 1018826.6 | 33.1 | 35 | 118 | 343.9 | 0 | 105.7 | 221.9 | 222 | 221.4 | 49.7 | 49.6 | 49.4 | 134477.1 | 222 | 222.3 | 221.6 | 49.6 | 53.1 | 49.2 | 107.6 | 1367910 | 33 | 5.6
1143 | 2025-01-01 14:00:00 | 0.51 | 0.2 | 0 | 0 | 48 | 48.1 | 156.13 | 1018982.1 | 32.3 | 34.2 | 120.2 | 346.8 | 0 | 105.7 | 222.6 | 223.1 | 222.6 | 49.1 | 48.8 | 49.5 | 134501 | 222.9 | 223.4 | 223 | 48.8 | 52.3 | 49.2 | 106.8 | 1368042 | 33 | 4.6
1144 | 2025-01-01 15:00:00 | 0.51 | 0.2 | 0 | 0 | 48 | 48.1 | 154.13 | 1019137.8 | 31.7 | 33.8 | 116.8 | 349.9 | 0 | 105.7 | 220.4 | 220.8 | 220.5 | 50.4 | 49.7 | 50.8 | 134524.9 | 220.4 | 221 | 220.9 | 50.6 | 53.6 | 50.6 | 107 | 1368176.8 | 33 | -0.2
1145 | 2025-01-01 16:00:00 | 0.53 | 0.22 | 0 | 0 | 48 | 48.1 | 156.82 | 1019293.6 | 32.1 | 33.5 | 120.8 | 276 | 0 | 105.7 | 222.6 | 222.8 | 222.8 | 47.7 | 46.1 | 47.7 | 134548.8 | 222.5 | 223.1 | 223.2 | 75.8 | 78 | 75.6 | 113.3 | 1368327.2 | 33 | -2.9
1146 | 2025-01-01 17:00:00 | 0.58 | 0.28 | 0 | 0 | 48 | 48.1 | 155.4 | 1019449.4 | 34.6 | 34 | 114.4 | 101.8 | 0 | 105.7 | 212.2 | 212.6 | 212.3 | 50.8 | 51.1 | 52.2 | 134572.8 | 212.3 | 212.9 | 212.6 | 217.8 | 218.6 | 219 | 137.7 | 1368500.8 | 33 | -4.9
1147 | 2025-01-01 18:00:00 | 0.62 | 0.31 | 0 | 0 | 48 | 48.1 | 155.59 | 1019605.1 | 35.7 | 34.5 | 123 | 221.9 | 0 | 105.7 | 216.1 | 216.8 | 216.2 | 49.5 | 50 | 51.6 | 134596.8 | 216.3 | 217 | 216.5 | 235.4 | 236.7 | 237.1 | 158 | 1368676.4 | 33 | -5
1148 | 2025-01-01 19:00:00 | 0.64 | 0.34 | 0 | 0 | 48 | 48.1 | 157.99 | 1019761.1 | 36.6 | 35.2 | 124 | 257.5 | 0 | 105.7 | 216.4 | 216.8 | 216.5 | 50.5 | 50.6 | 52.1 | 134620.7 | 216.5 | 217 | 216.8 | 237 | 236.8 | 239 | 151.6 | 1368852.4 | 33 | -5.7
1149 | 2025-01-01 20:00:00 | 0.66 | 0.35 | 0 | 0 | 48 | 48.1 | 154.88 | 1019917.2 | 37.2 | 35.8 | 126.3 | 248.3 | 0 | 105.7 | 216 | 216.4 | 216.4 | 50.5 | 50.4 | 51.9 | 134644.7 | 216.3 | 216.9 | 216.9 | 236.3 | 238.2 | 241.2 | 152.9 | 1369037.6 | 33 | -7.1
1150 | 2025-01-01 21:00:00 | 0.63 | 0.32 | 0 | 0 | 48 | 48.1 | 153.97 | 1020072.8 | 40.1 | 38.6 | 120 | 288.1 | 0 | 105.7 | 213.6 | 214 | 213.7 | 50.7 | 51.5 | 52.6 | 134668.6 | 213.9 | 214.7 | 214.3 | 247.3 | 249 | 248.8 | 158.8 | 1369329.2 | 37 | -7.8
1151 | 2025-01-01 22:00:00 | 0.62 | 0.31 | 0 | 0 | 48 | 48.1 | 156.44 | 1020229.1 | 40.8 | 39.4 | 250.7 | 234.7 | 0 | 105.7 | 215.4 | 216 | 215.2 | 50.1 | 51 | 51.9 | 134692.6 | 215.5 | 216.4 | 215.4 | 250.8 | 251.8 | 249.2 | 271.2 | 1369640.8 | 37 | -9.2
1152 | 2025-01-01 23:00:00 | 0.58 | 0.27 | 0 | 0 | 48 | 48.1 | 156.97 | 1020384.8 | 40.3 | 39 | 265.3 | 234.5 | 0 | 105.7 | 211.2 | 211.6 | 211.2 | 50.6 | 52 | 52.8 | 134716.5 | 211.3 | 212 | 211.4 | 231.3 | 233.4 | 232.6 | 288.9 | 1369922.4 | 37 | -9.7
1153 | 2025-01-02 00:00:00 | 0.59 | 0.28 | 0 | 0 | 48 | 48.1 | 157.86 | 1020541.9 | 40.5 | 39.5 | 188.7 | 186.1 | 0.1 | 105.7 | 215.4 | 215.9 | 215 | 49.7 | 50.9 | 51.7 | 134740.4 | 215.5 | 216.2 | 215.3 | 249.7 | 250 | 247.5 | 255.8 | 1370229.6 | 37 | -10.7
1154 | 2025-01-02 01:00:00 | 0.57 | 0.27 | 0 | 0 | 48 | 48.1 | 156.76 | 1020698.6 | 40.4 | 39.5 | 208 | 152.3 | 0 | 105.7 | 211.1 | 211.8 | 211.3 | 50.5 | 52.1 | 53.1 | 134764.3 | 211.4 | 212.4 | 211.6 | 215.8 | 219 | 216.9 | 282.1 | 1370532.4 | 37 | -10.6
1155 | 2025-01-02 02:00:00 | 0.55 | 0.25 | 0 | 0 | 48 | 48.1 | 157.29 | 1020855.1 | 40.5 | 39.4 | 192 | 195.3 | 0 | 105.7 | 214.4 | 215.3 | 214.3 | 49.9 | 51.7 | 52.2 | 134788.3 | 214.6 | 215.7 | 214.6 | 212.8 | 216.7 | 212.1 | 279.6 | 1370834.8 | 37 | -11.2
1156 | 2025-01-02 03:00:00 | 0.56 | 0.25 | 0 | 0 | 48 | 48.1 | 155.15 | 1021011.1 | 39.7 | 39.1 | 162.6 | 114 | 0 | 105.7 | 213.1 | 213.8 | 213.1 | 50.5 | 51.8 | 52.5 | 134812.2 | 213.4 | 214.2 | 213.5 | 213.7 | 215.4 | 213.7 | 278.9 | 1371131.6 | 37 | -12.4
1157 | 2025-01-02 04:00:00 | 0.56 | 0.25 | 0 | 0 | 48 | 48.1 | 154.54 | 1021166.9 | 39.5 | 38.8 | 119 | 108.2 | 0 | 105.7 | 214.3 | 214.8 | 214.3 | 50.1 | 51.3 | 52.4 | 134836.1 | 214.1 | 214.9 | 214.4 | 193 | 195.4 | 194.5 | 270.5 | 1371422 | 37 | -12.5
1158 | 2025-01-02 05:00:00 | 0.55 | 0.24 | 0 | 0 | 48 | 48.1 | 156.68 | 1021322.8 | 38.7 | 38 | 94 | 0 | 0.1 | 105.7 | 216.1 | 216.6 | 216.1 | 50.2 | 51 | 52.4 | 134860 | 215.9 | 216.7 | 216.3 | 240.6 | 242.2 | 242.3 | 268 | 1371708 | 37 | -12.8
1159 | 2025-01-02 06:00:00 | 0.57 | 0.27 | 0 | 0 | 48 | 48.1 | 156.91 | 1021478.9 | 38.7 | 38.1 | 75 | 136.5 | 0 | 105.7 | 212.7 | 213.8 | 213 | 50.5 | 51.4 | 52.5 | 134883.9 | 212.9 | 213.9 | 213.3 | 240.8 | 243.8 | 241.8 | 262.6 | 1371994.4 | 37 | -12.5
1160 | 2025-01-02 07:00:00 | 0.57 | 0.26 | 0 | 0 | 48 | 48.1 | 156.24 | 1021634.6 | 33.3 | 33.8 | 91.2 | 111.8 | 0 | 105.7 | 218.3 | 218.6 | 218.1 | 49.8 | 49.6 | 50.4 | 134907.7 | 218.4 | 218.9 | 218.4 | 133.6 | 134.6 | 132.6 | 263.6 | 1372091.2 | 33 | -11.3
1161 | 2025-01-02 08:00:00 | 0.59 | 0.28 | 0 | 0 | 48 | 48.1 | 156.29 | 1021790.6 | 34.7 | 34 | 29 | 0 | 0.1 | 105.7 | 215.8 | 215.7 | 215.5 | 51.2 | 51.3 | 52.6 | 134931.6 | 216 | 216.2 | 216 | 218.6 | 216.7 | 219.2 | 67.4 | 1372264.4 | 33 | -6.8
1162 | 2025-01-02 09:00:00 | 0.61 | 0.31 | 0 | 0 | 48 | 48.1 | 154.89 | 1021946.3 | 35.7 | 34.2 | 67.8 | 260.5 | 0.1 | 105.7 | 215.3 | 215.2 | 214.8 | 50.4 | 51.8 | 52.6 | 134955.5 | 215.5 | 215.6 | 215.1 | 237.6 | 234.2 | 235.7 | 152.9 | 1372414.8 | 33 | -3.3
1163 | 2025-01-02 10:00:00 | 0.64 | 0.34 | 0 | 0 | 48 | 48.1 | 155.62 | 1022101.6 | 36.7 | 34.8 | 99 | 339 | 0 | 105.7 | 223.4 | 222.5 | 222 | 48.4 | 48.2 | 48.2 | 134979.3 | 224.1 | 223.6 | 222.9 | 245.3 | 236.6 | 237.5 | 126.5 | 1372564.4 | 33 | -0.4
1164 | 2025-01-02 11:00:00 | 0.63 | 0.32 | 0 | 0 | 48 | 48.1 | 154.25 | 1022256.9 | 37.5 | 35.1 | 129.7 | 408.4 | 0 | 105.7 | 222.9 | 222.2 | 221.7 | 47.7 | 47.5 | 48.2 | 135003.1 | 223.4 | 222.9 | 222.4 | 246.7 | 237.8 | 240.7 | 127.9 | 1372715.6 | 33 | 1.3
1165 | 2025-01-02 12:00:00 | 0.65 | 0.34 | 0 | 0 | 48 | 48.1 | 156.7 | 1022412.4 | 38.2 | 35.7 | 133.5 | 439.5 | 0 | 105.7 | 219.9 | 219.8 | 219.2 | 50.8 | 51.1 | 51.9 | 135026.9 | 220.1 | 220 | 219.5 | 249.7 | 243.6 | 245.8 | 126.2 | 1372868.4 | 33 | 3
1166 | 2025-01-02 13:00:00 | 0.63 | 0.32 | 0 | 0 | 48 | 48.1 | 158.54 | 1022570.1 | 38 | 36.5 | 141 | 300.7 | 0 | 105.7 | 220.4 | 220.1 | 219.8 | 49.3 | 49.2 | 49.8 | 135050.9 | 220.9 | 220.8 | 220.5 | 138.8 | 137.9 | 137.5 | 123.8 | 1373024 | 33 | 3.1
1167 | 2025-01-02 14:00:00 | 0.62 | 0.32 | 0 | 0 | 48 | 48.1 | 157.92 | 1022727.8 | 37.6 | 36.6 | 130.8 | 199.1 | 0.1 | 105.7 | 224.6 | 224.8 | 224.3 | 47.1 | 47.7 | 48 | 135074.9 | 224.8 | 225 | 224.8 | 49 | 53.7 | 49.8 | 120.3 | 1373170 | 33 | 2.2
1168 | 2025-01-02 15:00:00 | 0.64 | 0.33 | 0 | 0 | 48 | 48.1 | 158.32 | 1022885.6 | 37.2 | 36.4 | 124.4 | 174.5 | 0.1 | 105.7 | 220.3 | 221.1 | 220.5 | 48.9 | 49.1 | 50.2 | 135098.9 | 220.7 | 221.4 | 220.9 | 74.3 | 77.4 | 74.5 | 116.8 | 1373322.8 | 33 | -3
1169 | 2025-01-02 16:00:00 | 0.6 | 0.3 | 0 | 0 | 48 | 48.1 | 158.99 | 1023043.6 | 35.9 | 36.3 | 114.8 | 55 | 0 | 105.7 | 220.4 | 221.7 | 220.8 | 46.6 | 48 | 48 | 135123 | 220.8 | 222.3 | 221.4 | 46.4 | 51.8 | 47.6 | 132 | 1373484.4 | 33 | -5.1
1170 | 2025-01-02 17:00:00 | 0.5 | 0.19 | 0 | 0 | 48 | 48.1 | 158.8 | 1023201.6 | 33.6 | 35.7 | 109.5 | 360.8 | 0 | 105.7 | 218.3 | 219.5 | 218.9 | 50.5 | 50 | 50.4 | 135147 | 218.5 | 219.6 | 219.1 | 50.2 | 53.8 | 50.2 | 133.1 | 1373642 | 33 | -7.9
1171 | 2025-01-02 18:00:00 | 0.53 | 0.23 | 0 | 0 | 48 | 48.1 | 157.3 | 1023360 | 32.9 | 35 | 96.5 | 360.7 | 0.1 | 105.7 | 220.5 | 221 | 220.4 | 50.2 | 49.4 | 50 | 135171.1 | 220.8 | 221.4 | 221.1 | 50 | 53.1 | 49.8 | 134.4 | 1373810 | 33 | -9.1
1172 | 2025-01-02 19:00:00 | 0.52 | 0.21 | 0 | 0 | 48 | 48.1 | 158.17 | 1023518.1 | 32.6 | 34.7 | 92.5 | 376.3 | 0 | 105.7 | 226.4 | 227 | 226.4 | 48.5 | 47.8 | 48.3 | 135195.1 | 226.4 | 227.1 | 226.9 | 48.4 | 51.7 | 48.1 | 143.8 | 1373986 | 33 | -8.4
1173 | 2025-01-02 20:00:00 | 0.55 | 0.24 | 0 | 0 | 48 | 48.1 | 157.54 | 1023676.1 | 33.3 | 33.9 | 95 | 143.4 | 0 | 105.7 | 218.6 | 219.2 | 218.4 | 48.6 | 50.6 | 50.6 | 135219.2 | 218.6 | 219.6 | 218.7 | 159 | 161.9 | 158.3 | 153.7 | 1374166 | 36 | -11.3
1174 | 2025-01-02 21:00:00 | 0.61 | 0.31 | 0 | 0 | 48 | 48.1 | 155.91 | 1023834.1 | 38.2 | 37 | 86.3 | 212.5 | 0 | 105.7 | 215.9 | 216.8 | 216 | 49.3 | 50.6 | 51.6 | 135243.3 | 216.4 | 217.4 | 216.6 | 237 | 240.3 | 237.8 | 172.7 | 1374453.2 | 36 | -12.5
1175 | 2025-01-02 22:00:00 | 0.61 | 0.31 | 0 | 0 | 48 | 48.1 | 158.21 | 1023992.4 | 38.1 | 37.5 | 188 | 100.5 | 0 | 105.7 | 216.5 | 217.4 | 216.7 | 50.1 | 51.4 | 52.2 | 135267.5 | 217.1 | 218.1 | 217.4 | 224.6 | 227.9 | 225.9 | 267 | 1374742 | 36 | -12.5
1176 | 2025-01-02 23:00:00 | 0.62 | 0.32 | 0 | 0 | 48 | 48.1 | 159.1 | 1024150.4 | 38.6 | 37.9 | 136.7 | 131.9 | 0 | 105.7 | 216.5 | 217.1 | 216.4 | 50.2 | 51.7 | 52.4 | 135291.5 | 216.7 | 217.6 | 216.9 | 241.4 | 244.1 | 242.3 | 263.5 | 1375033.2 | 36 | -11.9
1177 | 2025-01-03 00:00:00 | 0.57 | 0.27 | 0 | 0 | 48 | 48.1 | 158.23 | 1024309.1 | 38.1 | 37.5 | 157.3 | 98.4 | 0 | 105.7 | 213.1 | 213.7 | 213.2 | 51.3 | 53.1 | 53.4 | 135315.6 | 213.1 | 214 | 213.3 | 221 | 223.8 | 222.6 | 266.4 | 1375316.8 | 36 | -14.1
1178 | 2025-01-03 01:00:00 | 0.52 | 0.21 | 0 | 0 | 48 | 48.1 | 158.4 | 1024467.4 | 35.4 | 37.1 | 81 | 282.6 | 0 | 105.8 | 216.7 | 217.5 | 216.7 | 49.8 | 51.5 | 51.7 | 135339.7 | 217 | 217.9 | 217.1 | 187.7 | 189.7 | 187.4 | 257.5 | 1375596.8 | 36 | -14.5
1179 | 2025-01-03 02:00:00 | 0.56 | 0.25 | 0 | 0 | 48 | 48.1 | 159.4 | 1024626 | 37.7 | 37.2 | 86.4 | 85.6 | 0 | 105.8 | 222.4 | 222.9 | 222.2 | 47.3 | 48.9 | 49.6 | 135363.7 | 222.8 | 223.7 | 222.9 | 187 | 190.2 | 187.5 | 257.1 | 1375876.4 | 36 | -15
1180 | 2025-01-03 03:00:00 | 0.57 | 0.26 | 0 | 0 | 48 | 48.1 | 159.21 | 1024784.2 | 37.9 | 37.3 | 93 | 134.1 | 0 | 105.8 | 217.3 | 217.9 | 217.2 | 48.8 | 50.7 | 51.4 | 135387.8 | 217.6 | 218.5 | 217.6 | 216.3 | 219.2 | 216.4 | 256.4 | 1376156.4 | 36 | -14.8
1181 | 2025-01-03 04:00:00 | 0.54 | 0.24 | 0 | 0 | 47.9 | 48.1 | 157.22 | 1024942.8 | 36.5 | 36.6 | 84.6 | 60.9 | 0.1 | 105.8 | 215.3 | 215.9 | 215.3 | 49.5 | 51.4 | 52.3 | 135411.8 | 215.4 | 216.5 | 215.6 | 235.8 | 239.3 | 236.7 | 257.1 | 1376429.2 | 36 | -13.6
1182 | 2025-01-03 05:00:00 | 0.56 | 0.26 | 0 | 0 | 47.9 | 48.1 | 158.09 | 1025101.1 | 37.2 | 37 | 50.2 | 63.6 | 0 | 105.8 | 219.7 | 220.4 | 219.8 | 48.8 | 50 | 51.3 | 135435.9 | 219.9 | 220.7 | 220.1 | 234.6 | 236.9 | 236.6 | 245.6 | 1376706.4 | 36 | -15
1183 | 2025-01-03 06:00:00 | 0.56 | 0.26 | 0 | 0 | 47.9 | 48.1 | 158.7 | 1025259.9 | 37.6 | 37 | 57.2 | 107.6 | 0.1 | 105.8 | 217 | 217.4 | 217 | 49.5 | 50 | 50.8 | 135460 | 217.3 | 217.9 | 217.4 | 171.8 | 173.2 | 171.8 | 255 | 1376982.8 | 33 | -15.3
1184 | 2025-01-03 07:00:00 | 0.61 | 0.31 | 0 | 0 | 48 | 48.1 | 157.92 | 1025417.9 | 35.2 | 34.9 | 53.8 | 53 | 0 | 105.8 | 214.3 | 214.6 | 214.1 | 51.6 | 51.4 | 52.5 | 135484 | 214.6 | 214.9 | 214.4 | 220.7 | 218.2 | 218.5 | 240 | 1377122 | 33 | -13
1185 | 2025-01-03 08:00:00 | 0.63 | 0.33 | 0 | 0 | 48 | 48.1 | 157.23 | 1025576 | 36.6 | 35.1 | 20.8 | 261.5 | 0 | 105.8 | 221.4 | 221 | 220.9 | 50.6 | 50.4 | 51.7 | 135508.2 | 221.3 | 221.2 | 220.9 | 239.4 | 234.6 | 237.7 | 127.6 | 1377313.6 | 33 | -6.9
1186 | 2025-01-03 09:00:00 | 0.65 | 0.34 | 0 | 0 | 48 | 48.1 | 157.5 | 1025734.1 | 38 | 35.8 | 103.4 | 376.8 | 0 | 105.8 | 222.3 | 221.6 | 221.3 | 50.6 | 49.1 | 50.6 | 135532.3 | 222.7 | 222.2 | 222 | 211.9 | 204.8 | 207.6 | 169.4 | 1377495.2 | 33 | -1
1187 | 2025-01-03 10:00:00 | 0.58 | 0.28 | 0 | 0 | 48 | 48.1 | 158.53 | 1025892.1 | 36.3 | 36.5 | 141.8 | 0 | 0 | 105.8 | 222.9 | 222.2 | 221.9 | 48.8 | 48 | 48 | 135556.3 | 223.1 | 222.7 | 222.4 | 48.6 | 51.8 | 47.8 | 150.3 | 1377649.2 | 33 | 1.8
1188 | 2025-01-03 11:00:00 | 0.52 | 0.22 | 0 | 0 | 48 | 48.1 | 157.07 | 1026049.9 | 33.7 | 35.7 | 119.8 | 380.5 | 0 | 105.8 | 223.8 | 223 | 223.1 | 50.9 | 49 | 49.5 | 135580.3 | 223.8 | 223.1 | 223.2 | 50.7 | 52.6 | 49.3 | 116 | 1377785.2 | 33 | 4.4
1189 | 2025-01-03 12:00:00 | 0.51 | 0.21 | 0 | 0 | 48 | 48.1 | 157.89 | 1026207.8 | 32.8 | 34.8 | 126.2 | 350.3 | 0 | 105.8 | 222.3 | 221.9 | 221 | 51 | 50 | 49.2 | 135604.3 | 222.2 | 221.5 | 220.8 | 50.7 | 53.6 | 49 | 110.9 | 1377922.4 | 33 | 5.9
1190 | 2025-01-03 13:00:00 | 0.51 | 0.2 | 0 | 0 | 48 | 48.1 | 157.58 | 1026365.9 | 32.1 | 34 | 126 | 355.9 | 0 | 105.8 | 221.8 | 221.3 | 220.9 | 51 | 49.5 | 48.7 | 135628.4 | 221.7 | 221.1 | 220.8 | 50.7 | 53.2 | 48.5 | 112.4 | 1378056 | 33 | 5.3
1191 | 2025-01-03 14:00:00 | 0.51 | 0.21 | 0 | 0 | 48 | 48.1 | 158.94 | 1026523.9 | 31.5 | 33.8 | 126.8 | 394.3 | 0 | 105.8 | 218.6 | 218.4 | 218.2 | 51.3 | 50.8 | 50.6 | 135652.5 | 218.6 | 218.6 | 218.4 | 51.1 | 54.4 | 50.5 | 109.4 | 1378191.6 | 33 | 5.2
1192 | 2025-01-03 15:00:00 | 0.54 | 0.24 | 0 | 0 | 47.9 | 48.1 | 157.99 | 1026682.1 | 32.8 | 33.8 | 127.4 | 197.9 | 0 | 105.8 | 215.8 | 216.5 | 216.2 | 49.8 | 49.7 | 50.8 | 135676.5 | 216.3 | 216.9 | 216.8 | 131.8 | 134 | 133.2 | 117 | 1378346.4 | 33 | -1.6
1193 | 2025-01-03 16:00:00 | 0.59 | 0.29 | 0 | 0 | 47.9 | 48.1 | 157.59 | 1026840.1 | 35.3 | 34.1 | 124 | 205.5 | 0 | 105.8 | 214.6 | 215.3 | 214.9 | 50.2 | 50.3 | 51.8 | 135700.7 | 214.7 | 215.6 | 215.2 | 231.9 | 234.6 | 234.5 | 141.7 | 1378524.8 | 33 | -4.7
1194 | 2025-01-03 17:00:00 | 0.62 | 0.32 | 0 | 0 | 48 | 48.1 | 157.93 | 1026998.1 | 36.2 | 34.7 | 142 | 274.4 | 0 | 105.8 | 216.7 | 217.1 | 216.8 | 49.6 | 50.3 | 51.8 | 135724.8 | 216.9 | 217.6 | 217.5 | 234.1 | 236.1 | 238.5 | 159.9 | 1378710 | 33 | -7
1195 | 2025-01-03 18:00:00 | 0.63 | 0.33 | 0 | 0 | 48 | 48.1 | 157.88 | 1027156 | 36.5 | 35.1 | 130.3 | 252.1 | 0 | 105.8 | 213.7 | 213.9 | 213.6 | 50.8 | 50.9 | 52.1 | 135748.8 | 213.8 | 214.1 | 214.1 | 236.9 | 236.2 | 239.7 | 161.1 | 1378893.2 | 33 | -7.8
1196 | 2025-01-03 19:00:00 | 0.65 | 0.34 | 0 | 0 | 48 | 48.1 | 158.8 | 1027314.3 | 37 | 35.5 | 110.5 | 268.4 | 0 | 105.8 | 217.3 | 217.1 | 217.2 | 49.7 | 49.7 | 50.8 | 135773 | 217.8 | 217.9 | 218 | 237.1 | 234.6 | 239 | 157.9 | 1379087.6 | 33 | -9
1197 | 2025-01-03 20:00:00 | 0.63 | 0.32 | 0 | 0 | 48 | 48.1 | 158.07 | 1027472.3 | 37.3 | 35.9 | 120 | 244.4 | 0 | 105.8 | 216.4 | 216.9 | 216.5 | 48.6 | 49.9 | 50.6 | 135797 | 216.7 | 217.4 | 217 | 220.2 | 222.5 | 222.2 | 169.6 | 1379280.8 | 36 | -9.7
1198 | 2025-01-03 21:00:00 | 0.64 | 0.33 | 0 | 0 | 47.9 | 48.1 | 155.69 | 1027630.7 | 39.3 | 38.2 | 110.5 | 207.6 | 0 | 105.8 | 214.3 | 214.6 | 214.3 | 49.6 | 50.9 | 51.5 | 135821 | 214.4 | 215.2 | 214.8 | 227.8 | 229.9 | 229.4 | 171 | 1379580.8 | 36 | -9.5
1199 | 2025-01-03 22:00:00 | 0.62 | 0.32 | 0 | 0 | 47.9 | 48.1 | 158.17 | 1027788.4 | 40.1 | 38.7 | 240.3 | 254 | 0 | 105.8 | 216.6 | 217.1 | 216.6 | 49.6 | 50.7 | 51.7 | 135845.1 | 216.8 | 217.6 | 217.1 | 244.2 | 246 | 245.9 | 276.7 | 1379886.8 | 36 | -10.3
1200 | 2025-01-03 23:00:00 | 0.59 | 0.29 | 0 | 0 | 47.9 | 48.1 | 158.11 | 1027946.6 | 39.6 | 38.3 | 235.4 | 247.8 | 0 | 105.8 | 213.4 | 213.6 | 213.5 | 50.4 | 51 | 52.4 | 135869.2 | 213.9 | 214.4 | 214.3 | 244.2 | 244.2 | 246.8 | 281.5 | 1380142.4 | 36 | -10.7
1201 | 2025-01-04 00:00:00 | 0.59 | 0.28 | 0 | 0 | 48 | 48.1 | 157.19 | 1028104.6 | 39.3 | 38.2 | 125.8 | 199.6 | 0 | 105.8 | 213.8 | 214 | 213.9 | 51 | 52 | 52.9 | 135893.2 | 213.8 | 214.3 | 214.1 | 242.6 | 243.4 | 245.2 | 232.4 | 1380400 | 36 | -11.1
1202 | 2025-01-04 01:00:00 | 0.54 | 0.23 | 0 | 0 | 47.9 | 48.1 | 157.22 | 1028262.4 | 37.8 | 38.2 | 137.2 | 76 | 0 | 105.8 | 220.7 | 220.9 | 221 | 47.7 | 48.7 | 49.7 | 135917.3 | 220.8 | 221.4 | 221.3 | 73.3 | 77.7 | 75.3 | 231.1 | 1380673.2 | 36 | -11.6
1203 | 2025-01-04 02:00:00 | 0.58 | 0.28 | 0 | 0 | 47.9 | 48.1 | 157.96 | 1028420.6 | 38.6 | 38.4 | 153 | 0 | 0 | 105.8 | 215.1 | 215.3 | 214.9 | 50.3 | 51.3 | 52.1 | 135941.3 | 215.3 | 216 | 215.4 | 242.2 | 243.4 | 243.2 | 238.9 | 1380944.8 | 36 | -12.6
1204 | 2025-01-04 03:00:00 | 0.57 | 0.27 | 0 | 0 | 47.9 | 48.1 | 159.25 | 1028578.7 | 38.7 | 37.9 | 135.8 | 148 | 0 | 105.8 | 212.4 | 213.1 | 212.1 | 50.9 | 52 | 52.4 | 135965.4 | 212.9 | 213.7 | 212.9 | 211 | 212.2 | 210.2 | 259.9 | 1381200 | 36 | -12.2
1205 | 2025-01-04 04:00:00 | 0.57 | 0.27 | 0 | 0 | 47.9 | 48.1 | 159.28 | 1028737 | 38.8 | 38.4 | 106.5 | 76.7 | 0 | 105.8 | 218.7 | 219.1 | 218.7 | 48.8 | 50.2 | 50.9 | 135989.4 | 219 | 219.8 | 219.3 | 225.7 | 227.8 | 226.9 | 228.7 | 1381489.2 | 36 | -12.5
1206 | 2025-01-04 05:00:00 | 0.57 | 0.27 | 0 | 0 | 48 | 48.1 | 157.99 | 1028894.9 | 39.1 | 38.8 | 122.5 | 68.1 | 0 | 105.8 | 220.1 | 220.1 | 219.6 | 49.9 | 50.7 | 50.7 | 136013.4 | 219.9 | 220.4 | 219.8 | 211.7 | 211.3 | 210.4 | 266.8 | 1381786.8 | 36 | -12.6
1207 | 2025-01-04 06:00:00 | 0.55 | 0.25 | 0 | 0 | 47.9 | 48.1 | 159.53 | 1029053 | 38.9 | 38.8 | 151.5 | 0 | 0 | 105.8 | 210.8 | 211.2 | 210.8 | 51.9 | 52.9 | 53.5 | 136037.5 | 210.9 | 211.6 | 211.2 | 224.6 | 225.4 | 226.3 | 272.7 | 1382078.8 | 36 | -12.9
1208 | 2025-01-04 07:00:00 | 0.59 | 0.28 | 0 | 0 | 47.9 | 48.1 | 157.83 | 1029210.8 | 34 | 34 | 118 | 0 | 0 | 105.8 | 221.7 | 221.6 | 220.9 | 49.8 | 50.3 | 51.2 | 136061.5 | 221.9 | 222.2 | 221.5 | 201.8 | 200.4 | 199.1 | 267.3 | 1382166 | 33 | -10.7
1209 | 2025-01-04 08:00:00 | 0.61 | 0.31 | 0 | 0 | 47.9 | 48.1 | 157.01 | 1029368.6 | 35.8 | 34.6 | 15.3 | 221.9 | 0.1 | 105.8 | 214.7 | 214.6 | 214.4 | 51.9 | 51.9 | 53.5 | 136085.5 | 215 | 215.2 | 214.8 | 237 | 234 | 236.2 | 64.7 | 1382335.2 | 33 | -5
1210 | 2025-01-04 09:00:00 | 0.63 | 0.32 | 0 | 0 | 47.9 | 48.1 | 158.46 | 1029526.7 | 37.1 | 34.9 | 95.2 | 401.5 | 0 | 105.8 | 216.3 | 216.3 | 215.5 | 51.7 | 51.8 | 52.9 | 136109.6 | 216.5 | 216.6 | 215.8 | 244.7 | 239.8 | 240.5 | 145.9 | 1382497.2 | 33 | 0.8
1211 | 2025-01-04 10:00:00 | 0.65 | 0.35 | 0 | 0 | 48 | 48.1 | 157.79 | 1029684.5 | 37.9 | 35.5 | 121 | 432.6 | 0 | 105.8 | 216 | 215.8 | 215 | 51.4 | 51.7 | 52.9 | 136133.7 | 216.1 | 216.1 | 215.4 | 250.5 | 244.2 | 245.6 | 139.1 | 1382648 | 33 | 4
1212 | 2025-01-04 11:00:00 | 0.63 | 0.33 | 0 | 0 | 47.9 | 48.1 | 158.79 | 1029842 | 38.5 | 36 | 140.2 | 454.4 | 0 | 105.8 | 223.2 | 223.1 | 222.6 | 48.4 | 49.2 | 50.3 | 136157.6 | 223.6 | 223.7 | 223.1 | 213.1 | 209.4 | 210.5 | 124 | 1382796 | 33 | 4.7
1213 | 2025-01-04 12:00:00 | 0.63 | 0.33 | 0 | 0 | 48 | 48.1 | 159.26 | 1029999.8 | 38.3 | 36.5 | 140.3 | 321.8 | 0 | 105.8 | 227.4 | 227.3 | 226.7 | 47.7 | 47.3 | 47.7 | 136181.5 | 227.7 | 227.5 | 227.1 | 73.8 | 75.9 | 73 | 118.5 | 1382943.2 | 33 | 6.1
1214 | 2025-01-04 13:00:00 | 0.57 | 0.27 | 0 | 0 | 48 | 48.1 | 157.6 | 1030157.4 | 35.6 | 36.5 | 130.7 | 177.5 | 0 | 105.8 | 225.8 | 225.6 | 225.3 | 49.5 | 48.2 | 48.6 | 136205.5 | 225.8 | 225.8 | 225.5 | 49.4 | 52.1 | 48.6 | 110.9 | 1383080 | 33 | 6.7
1215 | 2025-01-04 14:00:00 | 0.54 | 0.24 | 0 | 0 | 48 | 48.1 | 157.02 | 1030315.1 | 34.4 | 36.2 | 130.6 | 335.7 | 0 | 105.8 | 220.9 | 221.7 | 221.2 | 49.4 | 50.5 | 51.1 | 136229.5 | 221.3 | 222.1 | 221.6 | 49.3 | 53.8 | 50.8 | 109.6 | 1383216 | 33 | 5.2
1216 | 2025-01-04 15:00:00 | 0.54 | 0.24 | 0 | 0 | 48 | 48.1 | 158.37 | 1030472.9 | 34.2 | 36.2 | 130.2 | 368.2 | 0.1 | 105.8 | 217.7 | 218.1 | 217.5 | 51.4 | 51.4 | 51.6 | 136253.5 | 218 | 218.4 | 217.8 | 51.2 | 55.2 | 51.4 | 112.9 | 1383365.6 | 33 | -1.6
1217 | 2025-01-04 16:00:00 | 0.54 | 0.23 | 0 | 0 | 47.9 | 48.1 | 158.37 | 1030630.9 | 33.5 | 35.5 | 122.8 | 349.9 | 0 | 105.8 | 217.3 | 217.7 | 217.8 | 50.9 | 50.3 | 50.9 | 136277.6 | 217.9 | 218.5 | 218.4 | 50.5 | 53.9 | 50.3 | 125.9 | 1383520.4 | 33 | -4.3
1218 | 2025-01-04 17:00:00 | 0.52 | 0.21 | 0 | 0 | 48 | 48.1 | 157.92 | 1030789.1 | 32.7 | 34.6 | 110.4 | 358.4 | 0 | 105.8 | 219.8 | 220.2 | 220.1 | 50.4 | 49.3 | 50 | 136301.8 | 219.9 | 220.5 | 220.4 | 50.4 | 53.2 | 50 | 129.6 | 1383676.8 | 33 | -5.9
1219 | 2025-01-04 18:00:00 | 0.52 | 0.22 | 0 | 0 | 47.9 | 48.1 | 156.8 | 1030947.1 | 32.4 | 34 | 98 | 281.6 | 0 | 105.8 | 224.8 | 225.2 | 224.8 | 46.8 | 46.4 | 47.2 | 136325.8 | 224.9 | 225.3 | 225 | 75.6 | 78.7 | 75.5 | 135.4 | 1383838.8 | 33 | -6.2
1220 | 2025-01-04 19:00:00 | 0.55 | 0.25 | 0 | 0 | 48 | 48.1 | 158.35 | 1031105.2 | 33.5 | 33.7 | 97.8 | 0 | 0 | 105.8 | 219.3 | 219.6 | 219.3 | 49.3 | 49 | 49.9 | 136349.9 | 219.6 | 220.1 | 219.8 | 149.8 | 150.7 | 149.5 | 148.2 | 1384018 | 33 | -7.9
1221 | 2025-01-04 20:00:00 | 0.59 | 0.28 | 0 | 0 | 48 | 48.1 | 159.04 | 1031263.4 | 35.2 | 34.1 | 104.5 | 205.5 | 0 | 105.8 | 222.1 | 222.5 | 222.1 | 49.7 | 50.3 | 51.7 | 136373.9 | 222 | 222.6 | 222.1 | 231.1 | 232.2 | 232.4 | 160.8 | 1384206.8 | 35 | -8.7
1222 | 2025-01-04 21:00:00 | 0.63 | 0.32 | 0 | 0 | 48 | 48.1 | 154.76 | 1031421.4 | 39.3 | 37.8 | 120.7 | 255.7 | 0 | 105.8 | 214.2 | 214.9 | 214.2 | 49.5 | 50.2 | 51.4 | 136398.1 | 214.7 | 215.6 | 214.9 | 137.8 | 140.7 | 138.6 | 167.6 | 1384504 | 35 | -8
1223 | 2025-01-04 22:00:00 | 0.63 | 0.32 | 0 | 0 | 48 | 48.1 | 157.83 | 1031579.8 | 39 | 37.9 | 241 | 207.3 | 0 | 105.8 | 217 | 217.4 | 216.9 | 50.4 | 50.9 | 52.3 | 136422.1 | 217.4 | 218 | 217.4 | 243.8 | 243.8 | 243.9 | 265 | 1384747.2 | 35 | -10.1
1224 | 2025-01-04 23:00:00 | 0.6 | 0.3 | 0 | 0 | 48 | 48.1 | 159.81 | 1031738.1 | 38.7 | 37.4 | 146.8 | 239.1 | 0 | 105.8 | 211.6 | 212 | 211.4 | 51.7 | 52.5 | 53.7 | 136446.2 | 211.6 | 212.3 | 211.7 | 243.4 | 244.6 | 243.8 | 223.6 | 1384989.2 | 35 | -10
1225 | 2025-01-05 00:00:00 | 0.58 | 0.27 | 0 | 0 | 47.9 | 48.1 | 157.8 | 1031896.6 | 37.5 | 36.7 | 83.8 | 146.5 | 0 | 105.8 | 217.2 | 217.2 | 216.8 | 50.6 | 51.1 | 51.7 | 136470.3 | 216.6 | 217.1 | 216.5 | 208.6 | 208.4 | 208.2 | 221.5 | 1385230.8 | 35 | -9.9
1226 | 2025-01-05 01:00:00 | 0.54 | 0.23 | 0 | 0 | 48 | 48.1 | 157.82 | 1032054.8 | 36.2 | 37.3 | 89.7 | 203.1 | 0 | 105.8 | 223.2 | 223.5 | 223.6 | 46.5 | 47.6 | 48.1 | 136494.4 | 223.2 | 223.9 | 223.8 | 59.1 | 63.9 | 60.5 | 217.5 | 1385496.4 | 35 | -10.9
1227 | 2025-01-05 02:00:00 | 0.6 | 0.3 | 0 | 0 | 47.9 | 48.1 | 157.79 | 1032213.1 | 37.9 | 37.5 | 127.5 | 70.3 | 0 | 105.8 | 217.5 | 217.6 | 217.4 | 50.2 | 50.7 | 51.9 | 136518.5 | 217.4 | 218.1 | 217.6 | 226.1 | 227 | 227 | 227.5 | 1385761.6 | 35 | -11.2
1228 | 2025-01-05 03:00:00 | 0.54 | 0.24 | 0 | 0 | 47.9 | 48.1 | 157.11 | 1032371.3 | 36.2 | 37.5 | 108.8 | 235.5 | 0 | 105.8 | 226.6 | 227.3 | 226.3 | 44.7 | 46.4 | 46.2 | 136542.5 | 226.9 | 227.6 | 226.8 | 44.6 | 50.6 | 46.2 | 252.8 | 1386030 | 35 | -10
1229 | 2025-01-05 04:00:00 | 0.57 | 0.27 | 0 | 0 | 47.9 | 48.1 | 159.93 | 1032529.3 | 37.1 | 37 | 102.7 | 0 | 0 | 105.8 | 219.2 | 219.6 | 218.7 | 49.6 | 51 | 52.2 | 136566.5 | 219.4 | 220.1 | 219.2 | 224.5 | 225.4 | 222.7 | 229.6 | 1386276.8 | 35 | -11.2
1230 | 2025-01-05 05:00:00 | 0.56 | 0.26 | 0 | 0 | 48 | 48.1 | 158.99 | 1032687.3 | 37.2 | 37.1 | 59.7 | 0 | 0 | 105.8 | 220.3 | 221 | 220.6 | 48.9 | 49 | 51.2 | 136590.6 | 220.4 | 221.4 | 220.9 | 208.3 | 211.4 | 210 | 239.9 | 1386560 | 35 | -11.8
1231 | 2025-01-05 06:00:00 | 0.56 | 0.26 | 0 | 0 | 48 | 48.1 | 158.21 | 1032845.3 | 37.7 | 37.3 | 79.3 | 72.6 | 0 | 105.8 | 214.6 | 214.9 | 214.4 | 51.9 | 52.2 | 53.2 | 136614.7 | 214.8 | 215.3 | 214.7 | 223.3 | 222.7 | 221.8 | 257.9 | 1386842.4 | 35 | -11
1232 | 2025-01-05 07:00:00 | 0.65 | 0.34 | 0 | 0 | 48 | 48.1 | 158.73 | 1033003.4 | 36.5 | 35.4 | 83.7 | 200.8 | 0.1 | 105.8 | 216 | 216.1 | 215.5 | 51.5 | 51.6 | 52.5 | 136638.8 | 215.9 | 216.3 | 215.6 | 239.2 | 236.8 | 236.5 | 257.1 | 1386980.8 | 33 | -8.7
1233 | 2025-01-05 08:00:00 | 0.63 | 0.33 | 0 | 0 | 48 | 48.1 | 158.03 | 1033161.6 | 37.5 | 35.8 | 53 | 300.8 | 0 | 105.8 | 221.6 | 221.5 | 220.7 | 50.4 | 50.1 | 51.1 | 136662.9 | 221.7 | 221.6 | 221 | 174.2 | 170.9 | 170.5 | 116.7 | 1387174 | 33 | -3.5
1234 | 2025-01-05 09:00:00 | 0.56 | 0.26 | 0 | 0 | 48 | 48.1 | 158.01 | 1033320.3 | 34.2 | 36.2 | 102.6 | 336.8 | 0 | 105.8 | 223.6 | 222.8 | 222.7 | 50 | 48.9 | 47.9 | 136687 | 223.9 | 223.3 | 223.2 | 49.8 | 52.6 | 47.7 | 163 | 1387330.8 | 33 | 0.7
1235 | 2025-01-05 10:00:00 | 0.52 | 0.22 | 0 | 0 | 47.9 | 48.1 | 158.83 | 1033477.4 | 33.7 | 35.7 | 106.7 | 367.1 | 0 | 105.8 | 223.9 | 223.4 | 222.6 | 49.9 | 49.2 | 47.7 | 136711 | 224.3 | 223.6 | 223.1 | 49.8 | 52.9 | 47.6 | 116.8 | 1387468.4 | 33 | 5.2
1236 | 2025-01-05 11:00:00 | 0.51 | 0.21 | 0 | 0 | 48 | 48.1 | 156.87 | 1033635.2 | 33.2 | 35.1 | 124.5 | 343.2 | 0 | 105.8 | 222.8 | 221.9 | 221.5 | 50.3 | 49.3 | 48.3 | 136735 | 222.7 | 221.9 | 221.6 | 50.2 | 52.7 | 48.1 | 114.5 | 1387604.4 | 33 | 6.2
1237 | 2025-01-05 12:00:00 | 0.51 | 0.21 | 0 | 0 | 48 | 48.1 | 157.64 | 1033792.9 | 32.6 | 34.6 | 126.8 | 361.2 | 0 | 105.8 | 225.2 | 224.7 | 224.3 | 49 | 48.7 | 49.2 | 136759 | 225.8 | 225.6 | 225.1 | 48.8 | 52.3 | 48.9 | 111.9 | 1387739.2 | 33 | 6.6
1238 | 2025-01-05 13:00:00 | 0.51 | 0.2 | 0 | 0 | 48 | 48.1 | 157.72 | 1033950.7 | 31.9 | 34.1 | 130.2 | 388.9 | 0 | 105.8 | 220.5 | 220.3 | 219.8 | 49.7 | 49.4 | 49.9 | 136783.1 | 220.7 | 220.6 | 220.2 | 49.6 | 52.9 | 49.2 | 110 | 1387874 | 33 | 6.5
1239 | 2025-01-05 14:00:00 | 0.51 | 0.21 | 0 | 0 | 48 | 48.1 | 157.83 | 1034108.6 | 31.6 | 33.7 | 128 | 394.7 | 0 | 105.8 | 220.5 | 220.6 | 220.6 | 49.7 | 48.7 | 49.3 | 136807.2 | 220.5 | 220.9 | 220.9 | 49.5 | 52.6 | 49.3 | 112.7 | 1388010.8 | 33 | 5.5
1240 | 2025-01-05 15:00:00 | 0.52 | 0.22 | 0 | 0 | 48 | 48.1 | 158.01 | 1034266.6 | 32 | 33.3 | 130 | 239.8 | 0 | 105.8 | 218.8 | 218.7 | 218.5 | 50.2 | 49.5 | 50.5 | 136831.3 | 219.1 | 219.2 | 219.1 | 91.4 | 92.9 | 91 | 120.3 | 1388154 | 33 | 3.7
1241 | 2025-01-05 16:00:00 | 0.57 | 0.26 | 0 | 0 | 48 | 48.1 | 158.85 | 1034424.4 | 33.8 | 33.5 | 131.5 | 0 | 0.1 | 105.8 | 218.9 | 219.3 | 219.1 | 49.9 | 48.7 | 50.1 | 136855.3 | 219.2 | 219.6 | 219.6 | 171.5 | 171.4 | 172.6 | 124.3 | 1388309.6 | 33 | 0.2
1242 | 2025-01-05 17:00:00 | 0.6 | 0.29 | 0 | 0 | 48 | 48.1 | 157.97 | 1034583.1 | 35 | 33.7 | 146 | 223.4 | 0.1 | 105.8 | 217.9 | 218.2 | 217.9 | 49.5 | 49.3 | 50.9 | 136879.4 | 218 | 218.6 | 218.5 | 233.1 | 233.8 | 236.2 | 138.8 | 1388468.8 | 33 | 1.2
1243 | 2025-01-05 18:00:00 | 0.63 | 0.33 | 0 | 0 | 48 | 48.1 | 158.2 | 1034741 | 36.3 | 34.3 | 140.5 | 364.4 | 0 | 105.8 | 217.9 | 218.3 | 217.8 | 49.7 | 49.9 | 51.8 | 136903.5 | 217.1 | 217.7 | 217.2 | 238.7 | 238.4 | 239.3 | 135.1 | 1388632.8 | 33 | 1.6
1244 | 2025-01-05 19:00:00 | 0.65 | 0.34 | 0 | 0 | 48 | 48.1 | 158.97 | 1034898.2 | 36.8 | 34.5 | 157 | 407.5 | 0 | 105.8 | 218.3 | 218.4 | 218.1 | 49.3 | 49.8 | 51.3 | 136927.5 | 218.1 | 218.5 | 218.3 | 240.3 | 239.3 | 241.9 | 139.9 | 1388790.8 | 33 | 1.2
1245 | 2025-01-05 20:00:00 | 0.64 | 0.33 | 0 | 0 | 47.9 | 48.1 | 157.56 | 1035055.9 | 37.6 | 35.6 | 145 | 365.7 | 0 | 105.8 | 214.7 | 215.3 | 214.7 | 51.3 | 52.5 | 53.6 | 136951.5 | 214.9 | 215.6 | 215 | 243.9 | 244.5 | 244.6 | 134 | 1388964.4 | 35 | -0.8
1246 | 2025-01-05 21:00:00 | 0.6 | 0.29 | 0 | 0 | 48 | 48.1 | 155.37 | 1035213.8 | 37.6 | 36.2 | 162.8 | 259.9 | 0 | 105.8 | 213.7 | 214.2 | 213.7 | 50.9 | 52.4 | 53.2 | 136975.6 | 214 | 214.8 | 214.1 | 241.3 | 243 | 241.9 | 149.6 | 1389188 | 35 | -4.4
1247 | 2025-01-05 22:00:00 | 0.6 | 0.3 | 0 | 0 | 47.9 | 48.1 | 157.64 | 1035372.4 | 37.9 | 36.5 | 199.4 | 236.8 | 0 | 105.8 | 214.5 | 214.8 | 214.3 | 51.2 | 52.3 | 52.9 | 136999.7 | 215.4 | 215.8 | 215.2 | 242.9 | 242.2 | 242 | 201.5 | 1389419.6 | 35 | -5.8
1248 | 2025-01-05 23:00:00 | 0.63 | 0.32 | 0 | 0 | 48 | 48.1 | 159.3 | 1035529.8 | 38.2 | 37 | 173.3 | 238.3 | 0 | 105.8 | 215.5 | 215.9 | 215.3 | 50.5 | 51.7 | 52.2 | 137023.8 | 215.6 | 216.3 | 215.6 | 244 | 244.2 | 243.2 | 205.5 | 1389645.2 | 35 | -7.1
1249 | 2025-01-06 00:00:00 | 0.63 | 0.33 | 0 | 0 | 48 | 48.1 | 159.5 | 1035688.2 | 38.7 | 37.3 | 167 | 267.8 | 0 | 105.8 | 217.8 | 218 | 217.7 | 49.6 | 50.9 | 51.9 | 137047.8 | 217.9 | 218.5 | 217.9 | 242.6 | 243.4 | 243 | 202.7 | 1389876 | 35 | -8
1250 | 2025-01-06 01:00:00 | 0.64 | 0.33 | 0 | 0 | 47.9 | 48.1 | 159.39 | 1035846.3 | 38.7 | 37.5 | 154.3 | 221.4 | 0 | 105.8 | 215.3 | 215.8 | 215.4 | 50.1 | 51.1 | 52.5 | 137071.9 | 215.1 | 215.9 | 215.4 | 209.4 | 211.4 | 211 | 206.3 | 1390099.6 | 35 | -9.7
1251 | 2025-01-06 02:00:00 | 0.63 | 0.32 | 0 | 0 | 48 | 48.1 | 159.59 | 1036004.5 | 38.7 | 37.6 | 146.4 | 208 | 0.1 | 105.8 | 215.3 | 215.8 | 215.3 | 50.7 | 51.2 | 52.3 | 137096 | 215.6 | 216.2 | 215.8 | 240.6 | 241.1 | 242 | 198.7 | 1390331.2 | 35 | -10.8
1252 | 2025-01-06 03:00:00 | 0.61 | 0.31 | 0 | 0 | 47.9 | 48.1 | 158.34 | 1036162.4 | 38.2 | 37.2 | 120.8 | 173.1 | 0 | 105.8 | 215.4 | 216 | 215.4 | 50.4 | 51.6 | 52.8 | 137120.1 | 215.4 | 216.4 | 215.6 | 218.2 | 220.3 | 219 | 208.8 | 1390559.6 | 35 | -11.9
1253 | 2025-01-06 04:00:00 | 0.56 | 0.25 | 0 | 0 | 48 | 48.1 | 158.8 | 1036320.7 | 36.8 | 36.8 | 101.2 | 0 | 0 | 105.8 | 221.1 | 221.5 | 221.1 | 49.2 | 50.1 | 51 | 137144.2 | 221.1 | 221.7 | 221.3 | 157.3 | 159.5 | 158.5 | 203.1 | 1390803.6 | 35 | -12.9
1254 | 2025-01-06 05:00:00 | 0.58 | 0.28 | 0 | 0 | 47.9 | 48.1 | 157.72 | 1036479.8 | 37.6 | 38 | 72.3 | 0 | 0 | 105.8 | 215.7 | 216.7 | 216.1 | 50.1 | 51 | 52 | 137168.3 | 215.8 | 216.9 | 216.4 | 120.7 | 124.5 | 122.6 | 219.9 | 1391086 | 35 | -12.9
1255 | 2025-01-06 06:00:00 | 0.57 | 0.27 | 0 | 0 | 48 | 48.1 | 158.44 | 1036637.4 | 38.2 | 37.3 | 126.7 | 159.5 | 0 | 105.8 | 213.2 | 213.8 | 213.3 | 52.3 | 52.8 | 54.5 | 137192.4 | 213.5 | 214.1 | 213.8 | 221.8 | 222.7 | 223.9 | 248.8 | 1391337.6 | 35 | -13.5
1256 | 2025-01-06 07:00:00 | 0.63 | 0.33 | 0 | 0 | 48 | 48.1 | 157.6 | 1036795.1 | 35.9 | 34.8 | 69.8 | 202.9 | 0.1 | 105.8 | 220.8 | 220.9 | 220.3 | 50.4 | 50.9 | 52 | 137216.5 | 220.9 | 221.3 | 220.5 | 234.2 | 231.9 | 231 | 236.2 | 1391464.8 | 33 | -11.6
1257 | 2025-01-06 08:00:00 | 0.65 | 0.35 | 0 | 0 | 48 | 48.1 | 157.81 | 1036953.1 | 37.1 | 35.3 | 47.8 | 315.8 | 0 | 105.8 | 220 | 220.1 | 219.3 | 50.8 | 51.1 | 52.2 | 137240.4 | 220.3 | 220.5 | 219.9 | 241.1 | 237.4 | 238.2 | 103.9 | 1391650 | 33 | -5.7
1258 | 2025-01-06 09:00:00 | 0.65 | 0.34 | 0 | 0 | 48 | 48.1 | 159.15 | 1037110.8 | 37.7 | 36.2 | 113.7 | 304.3 | 0.1 | 105.8 | 220.5 | 220.1 | 220.1 | 49 | 48.5 | 49.6 | 137264.5 | 220.8 | 220.6 | 220.5 | 137.8 | 136.9 | 137.3 | 161.2 | 1391818.4 | 33 | -0.2
1259 | 2025-01-06 10:00:00 | 0.57 | 0.27 | 0 | 0 | 48 | 48.1 | 157.33 | 1037268.3 | 35.4 | 36.3 | 126 | 126.1 | 0 | 105.8 | 222.4 | 221.8 | 221.2 | 50.6 | 50.1 | 49 | 137288.5 | 222.4 | 221.7 | 221.3 | 50.4 | 53.7 | 49 | 133.3 | 1391967.6 | 33 | 2.3
1260 | 2025-01-06 11:00:00 | 0.52 | 0.21 | 0 | 0 | 48 | 48.1 | 159.13 | 1037426.2 | 33.8 | 35.9 | 114.7 | 390.2 | 0 | 105.8 | 223.4 | 222.1 | 222.4 | 50.2 | 48.1 | 47.1 | 137312.5 | 222.3 | 220.9 | 221.3 | 50.5 | 52.6 | 47.8 | 114.4 | 1392104.8 | 33 | 3.9
1261 | 2025-01-06 12:00:00 | 0.52 | 0.21 | 0 | 0 | 48 | 48.1 | 156.85 | 1037583.8 | 33.4 | 35.4 | 116.6 | 358.6 | 0 | 105.8 | 222.1 | 221.3 | 220.9 | 50 | 49.1 | 48.1 | 137336.5 | 222.4 | 221.3 | 221 | 49.8 | 53 | 48 | 114 | 1392243.6 | 33 | 6.3
1262 | 2025-01-06 13:00:00 | 0.51 | 0.21 | 0 | 0 | 48 | 48.1 | 156.56 | 1037741.4 | 33.1 | 35.1 | 126.7 | 357.8 | 0 | 105.8 | 224.5 | 224.4 | 223.5 | 49.5 | 49.9 | 48.9 | 137360.6 | 224.8 | 224.6 | 223.8 | 49.3 | 53.4 | 48.6 | 114.7 | 1392383.6 | 33 | 5.3
1263 | 2025-01-06 14:00:00 | 0.51 | 0.2 | 0 | 0 | 48 | 48.1 | 158.61 | 1037899.8 | 32.4 | 34.5 | 125.5 | 365 | 0 | 105.8 | 219.7 | 219.2 | 219.4 | 50.9 | 49.9 | 50 | 137384.6 | 219.8 | 219.5 | 219.8 | 50.8 | 53.6 | 49.9 | 115.9 | 1392522.4 | 33 | 3.7
1264 | 2025-01-06 15:00:00 | 0.51 | 0.21 | 0 | 0 | 48 | 48.1 | 157.96 | 1038057.8 | 32.1 | 34 | 129 | 357.9 | 0 | 105.8 | 222.2 | 222.4 | 222.3 | 50.3 | 49.8 | 49.8 | 137408.7 | 222.1 | 222.6 | 222.4 | 50.2 | 53.6 | 49.7 | 114.8 | 1392672.4 | 33 | -2.6
1265 | 2025-01-06 16:00:00 | 0.56 | 0.26 | 0 | 0 | 48 | 48.1 | 158.55 | 1038215.1 | 33.8 | 33.6 | 118 | 0 | 0 | 105.8 | 217.6 | 218.3 | 217.5 | 49.3 | 49.6 | 50.2 | 137432.7 | 217.7 | 218.5 | 217.9 | 168.2 | 170.7 | 167.8 | 132.8 | 1392835.2 | 33 | -4.6
1266 | 2025-01-06 17:00:00 | 0.6 | 0.29 | 0 | 0 | 48 | 48.1 | 157.98 | 1038373.3 | 35.4 | 34.2 | 112 | 229.9 | 0 | 105.8 | 217.4 | 217.8 | 217.4 | 48.8 | 49.7 | 50.5 | 137456.9 | 217.4 | 218.2 | 217.7 | 231 | 232.8 | 232.8 | 150.2 | 1393018.8 | 33 | -7.4
1267 | 2025-01-06 18:00:00 | 0.64 | 0.33 | 0 | 0 | 48 | 48.1 | 156.94 | 1038531.4 | 36.4 | 34.9 | 124.5 | 263.3 | 0.1 | 105.8 | 217.1 | 217.3 | 216.7 | 49.9 | 50.1 | 51.1 | 137481 | 217 | 217.4 | 216.9 | 236.6 | 235.7 | 235.9 | 162.3 | 1393210 | 33 | -8.3
1268 | 2025-01-06 19:00:00 | 0.65 | 0.34 | 0 | 0 | 48 | 48.1 | 158.76 | 1038690.4 | 37 | 35.7 | 121.3 | 231.4 | 0 | 105.8 | 216.4 | 216.7 | 216.4 | 49.6 | 50.3 | 50.8 | 137505.2 | 216.6 | 217 | 216.8 | 220.6 | 221.5 | 222.3 | 168.3 | 1393403.2 | 33 | -9.2
1269 | 2025-01-06 20:00:00 | 0.65 | 0.35 | 0 | 0 | 48 | 48.1 | 158.21 | 1038848.6 | 37.1 | 35.9 | 119 | 223.1 | 0 | 105.8 | 213.8 | 214.7 | 214.3 | 50.9 | 51.4 | 52.7 | 137529.4 | 213.9 | 214.9 | 214.4 | 220.3 | 223.6 | 222.9 | 166.2 | 1393593.6 | 35 | -10.1
1270 | 2025-01-06 21:00:00 | 0.55 | 0.24 | 0 | 0 | 48 | 48.1 | 155.12 | 1039006.1 | 36.6 | 37.3 | 106 | 110.6 | 0 | 105.8 | 216.2 | 217 | 216.7 | 49.1 | 49.8 | 50.5 | 137553.5 | 216.1 | 217 | 216.8 | 48.9 | 53.5 | 50.2 | 167 | 1393863.6 | 35 | -7.5
1271 | 2025-01-06 22:00:00 | 0.53 | 0.23 | 0 | 0 | 48 | 48.1 | 157.63 | 1039164 | 35.8 | 36.9 | 188.7 | 183.3 | 0 | 105.8 | 216.8 | 217.2 | 217.2 | 47.6 | 48.6 | 49.5 | 137577.6 | 216.6 | 217.4 | 217.4 | 47.5 | 52.4 | 49.3 | 233.1 | 1394093.2 | 35 | -8
1272 | 2025-01-06 23:00:00 | 0.53 | 0.22 | 0 | 0 | 48 | 48.1 | 158.57 | 1039322.3 | 35.4 | 36.9 | 136.7 | 279 | 0 | 105.8 | 213 | 213.4 | 213.2 | 49.2 | 50 | 50.3 | 137601.7 | 213 | 213.7 | 213.4 | 51.1 | 55.8 | 52 | 207.1 | 1394324 | 35 | -8.1
1273 | 2025-01-07 00:00:00 | 0.53 | 0.23 | 0 | 0 | 47.9 | 48.1 | 159.42 | 1039481 | 35.3 | 36.3 | 136.8 | 203.5 | 0 | 105.8 | 217.3 | 217.8 | 217.7 | 48.4 | 49 | 50.5 | 137625.8 | 217.9 | 218.8 | 218.4 | 118.5 | 121.1 | 119.8 | 207.6 | 1394552 | 35 | -9.7
1274 | 2025-01-07 01:00:00 | 0.56 | 0.26 | 0 | 0 | 48 | 48.1 | 157.53 | 1039639.4 | 36.4 | 37.4 | 127.2 | 175 | 0 | 105.8 | 218.7 | 219.1 | 218.9 | 48.5 | 49.5 | 50.3 | 137649.9 | 218.7 | 219.6 | 219.1 | 48.2 | 53.1 | 50 | 210.2 | 1394816 | 35 | -9.9
1275 | 2025-01-07 02:00:00 | 0.63 | 0.33 | 0 | 0 | 48 | 48.1 | 158.13 | 1039797.1 | 39 | 37.8 | 154.8 | 217.5 | 0 | 105.8 | 212.4 | 212.8 | 212.2 | 51.4 | 52.4 | 53.1 | 137674 | 212.4 | 212.9 | 212.3 | 243.4 | 243 | 242.7 | 229.9 | 1395072.4 | 35 | -12.2
1276 | 2025-01-07 03:00:00 | 0.61 | 0.3 | 0 | 0 | 48 | 48.1 | 158.15 | 1039956.1 | 38.6 | 37.6 | 126.2 | 184.4 | 0 | 105.8 | 216.1 | 216.5 | 216.1 | 50.6 | 51.6 | 52.7 | 137698.1 | 216.3 | 217 | 216.4 | 240.2 | 241.6 | 241.7 | 245.1 | 1395314.8 | 35 | -12.5
1277 | 2025-01-07 04:00:00 | 0.53 | 0.23 | 0 | 0 | 48 | 48.1 | 157.1 | 1040113.8 | 36.3 | 37 | 80 | 111.9 | 0 | 105.8 | 209.9 | 210.7 | 210.4 | 52 | 52.6 | 54.2 | 137722.2 | 209.4 | 210.4 | 210.1 | 136.2 | 139.6 | 138.6 | 220.2 | 1395550 | 35 | -12.5
1278 | 2025-01-07 05:00:00 | 0.58 | 0.28 | 0 | 0 | 47.9 | 48.1 | 158.74 | 1040272.4 | 38.3 | 37.4 | 42.3 | 169.2 | 0.1 | 105.8 | 216.9 | 217.7 | 216.8 | 50.4 | 51.3 | 52.3 | 137746.3 | 216.8 | 217.8 | 216.9 | 206 | 209 | 206 | 204.8 | 1395826.4 | 35 | -13
1279 | 2025-01-07 06:00:00 | 0.58 | 0.27 | 0 | 0 | 48 | 48.1 | 157.29 | 1040430.4 | 37.8 | 37 | 93.3 | 183.7 | 0 | 105.8 | 214.2 | 214.3 | 214.1 | 51.3 | 51.6 | 53.1 | 137770.4 | 214 | 214.3 | 214.1 | 237.5 | 236.2 | 239 | 258.8 | 1396072 | 35 | -13.4
1280 | 2025-01-07 07:00:00 | 0.62 | 0.31 | 0 | 0 | 48 | 48.1 | 158.23 | 1040588.2 | 35.6 | 34.4 | 87.7 | 214.1 | 0 | 105.8 | 218.2 | 217.8 | 217.9 | 50.9 | 50.1 | 51.9 | 137794.5 | 218.4 | 218.3 | 218.3 | 235.6 | 230.9 | 236 | 218.2 | 1396207.6 | 33 | -11
1281 | 2025-01-07 08:00:00 | 0.65 | 0.34 | 0 | 0 | 48 | 48.1 | 158.97 | 1040746.4 | 37 | 35.5 | 34.5 | 290.4 | 0 | 105.8 | 219.2 | 219.3 | 218.9 | 51.4 | 50.6 | 52.2 | 137818.5 | 219.4 | 219.7 | 219.3 | 240.7 | 238.2 | 239.8 | 114.8 | 1396395.2 | 33 | -4.4
1282 | 2025-01-07 09:00:00 | 0.64 | 0.34 | 0 | 0 | 48 | 48.1 | 157.36 | 1040903.9 | 37.6 | 36.5 | 114.8 | 214.7 | 0 | 105.8 | 220.2 | 219.9 | 219.8 | 49.8 | 49.2 | 50.9 | 137842.5 | 220.5 | 220.3 | 220.1 | 123.6 | 122.9 | 122.6 | 164.7 | 1396567.2 | 33 | 1.4
1283 | 2025-01-07 10:00:00 | 0.6 | 0.3 | 0 | 0 | 47.9 | 48.1 | 158.15 | 1041061.8 | 36.8 | 36.4 | 128.4 | 114.7 | 0 | 105.8 | 227.3 | 226.3 | 226 | 48.6 | 47.5 | 46.7 | 137866.6 | 227.6 | 226.7 | 226.4 | 48.2 | 51.2 | 46.6 | 134.4 | 1396712.8 | 33 | 4.5
1284 | 2025-01-07 11:00:00 | 0.52 | 0.22 | 0 | 0 | 48 | 48.1 | 158.13 | 1041219.1 | 33.9 | 35.9 | 123.8 | 357.9 | 0 | 105.8 | 228.3 | 227.6 | 227.3 | 49.3 | 48 | 47.4 | 137890.5 | 228.4 | 227.9 | 227.6 | 49 | 51.7 | 47.3 | 112 | 1396844.4 | 33 | 6.2
1285 | 2025-01-07 12:00:00 | 0.51 | 0.21 | 0 | 0 | 48 | 48.1 | 157.35 | 1041376.4 | 33.3 | 35.2 | 124.2 | 340.6 | 0.1 | 105.8 | 228.9 | 228.1 | 227.8 | 49.1 | 48.7 | 48.1 | 137914.5 | 229.2 | 228.4 | 228.1 | 49 | 52.3 | 47.9 | 108.9 | 1396981.2 | 33 | 6.2
1286 | 2025-01-07 13:00:00 | 0.5 | 0.2 | 0 | 0 | 48 | 48.1 | 156.89 | 1041534.1 | 32.9 | 34.9 | 130 | 361.3 | 0 | 105.8 | 227.3 | 226.7 | 226.8 | 49.3 | 48.1 | 48.4 | 137938.4 | 227.4 | 227 | 227.1 | 49.1 | 51.8 | 48.2 | 111.6 | 1397116.8 | 33 | 6.3
1287 | 2025-01-07 14:00:00 | 0.51 | 0.2 | 0 | 0 | 48 | 48.1 | 158.59 | 1041691.9 | 32.2 | 34.1 | 130 | 354.9 | 0 | 105.8 | 221.4 | 221.7 | 221.6 | 49.8 | 48.6 | 49.7 | 137962.4 | 221.6 | 221.7 | 221.9 | 49.7 | 52.3 | 49.6 | 112.8 | 1397252.8 | 33 | 5.9
1288 | 2025-01-07 15:00:00 | 0.51 | 0.21 | 0 | 0 | 48 | 48.1 | 156.82 | 1041849.6 | 31.6 | 33.6 | 131.6 | 367.3 | 0 | 105.8 | 220.5 | 221 | 220.5 | 50.7 | 49.5 | 51 | 137986.5 | 220.6 | 221 | 220.6 | 50.7 | 53.3 | 50.6 | 110.8 | 1397387.6 | 33 | 3.8
1289 | 2025-01-07 16:00:00 | 0.56 | 0.25 | 0 | 0 | 48 | 48.1 | 158.33 | 1042007.6 | 33.8 | 33.9 | 124.2 | 0 | 0 | 105.8 | 217.3 | 217.9 | 217.2 | 48.8 | 49.1 | 50.4 | 138010.5 | 217.5 | 218.5 | 217.8 | 151.4 | 154.2 | 151.4 | 118.4 | 1397552.4 | 33 | -3.6
1290 | 2025-01-07 17:00:00 | 0.61 | 0.3 | 0 | 0 | 48 | 48.1 | 156.77 | 1042165.7 | 35.6 | 34.1 | 125 | 264.9 | 0 | 105.8 | 217.7 | 218.1 | 218.1 | 49.4 | 49.1 | 51.3 | 138034.7 | 217.9 | 218.6 | 218.8 | 231.8 | 233.5 | 237.9 | 153.1 | 1397729.6 | 33 | -5.2
1291 | 2025-01-07 18:00:00 | 0.63 | 0.32 | 0 | 0 | 48 | 48.1 | 158.11 | 1042323.9 | 36.3 | 34.9 | 135 | 263.7 | 0 | 105.8 | 213.6 | 214.2 | 213.8 | 50.8 | 51.3 | 52.9 | 138058.7 | 213.9 | 214.5 | 214.3 | 236.5 | 236.9 | 238.7 | 156.3 | 1397910.8 | 33 | -6.1
1292 | 2025-01-07 19:00:00 | 0.65 | 0.35 | 0 | 0 | 48 | 48.1 | 157.71 | 1042482.1 | 37.1 | 35.5 | 130.8 | 283.7 | 0 | 105.8 | 215 | 215.6 | 215.2 | 50.4 | 50.4 | 52.5 | 138082.9 | 215.1 | 215.8 | 215.6 | 238.8 | 239.4 | 241.5 | 157.8 | 1398100 | 33 | -6.4
1293 | 2025-01-07 20:00:00 | 0.65 | 0.34 | 0 | 0 | 48 | 48.1 | 157.41 | 1042640 | 37.8 | 36.4 | 131 | 253.6 | 0 | 105.9 | 215.3 | 215.9 | 215.2 | 49.7 | 50.4 | 51.3 | 138107 | 215.3 | 216.3 | 215.5 | 242.5 | 244.5 | 242.5 | 162.4 | 1398288.4 | 35 | -4.9
1294 | 2025-01-07 21:00:00 | 0.61 | 0.31 | 0 | 0 | 48 | 48.1 | 155.52 | 1042797.8 | 38.5 | 36.6 | 136 | 344.9 | 0 | 105.9 | 216.6 | 217.4 | 216.6 | 49.8 | 50.9 | 52.1 | 138131 | 216.9 | 218 | 217.2 | 243 | 246.3 | 244.1 | 164.2 | 1398522.8 | 35 | -3.2
1295 | 2025-01-07 22:00:00 | 0.63 | 0.32 | 0 | 0 | 48 | 48.1 | 158.68 | 1042955.8 | 39.6 | 37.4 | 199 | 401.5 | 0 | 105.9 | 217.8 | 218 | 217.6 | 49.8 | 50.7 | 51.9 | 138155.1 | 217.9 | 218.4 | 217.9 | 249.5 | 249.1 | 249.4 | 213.2 | 1398742.8 | 35 | 0.3
1296 | 2025-01-07 23:00:00 | 0.64 | 0.33 | 0 | 0 | 48 | 48.1 | 157.76 | 1043114.1 | 39.3 | 38.1 | 204.2 | 202.8 | 0 | 105.9 | 218.6 | 219.4 | 219 | 48.7 | 50.1 | 50.4 | 138179.2 | 218.8 | 219.9 | 219.4 | 122.3 | 126.8 | 124.5 | 196 | 1398952.8 | 35 | -0.6
1297 | 2025-01-08 00:00:00 | 0.53 | 0.23 | 0 | 0 | 48 | 48.1 | 158.37 | 1043272.3 | 35.6 | 37.6 | 177.5 | 360 | 0 | 105.9 | 216.2 | 216.8 | 216.2 | 50.2 | 50.9 | 50.8 | 138203.3 | 216.6 | 217.2 | 216.6 | 50.1 | 54.9 | 50.5 | 174.6 | 1399140.8 | 35 | -0.8
1298 | 2025-01-08 01:00:00 | 0.52 | 0.21 | 0 | 0 | 47.9 | 48.1 | 158.92 | 1043429.6 | 34.9 | 36.9 | 144.7 | 360 | 0 | 105.9 | 215.5 | 216.1 | 215.5 | 50.4 | 51.2 | 50.9 | 138227.3 | 215.7 | 216.3 | 215.8 | 50.2 | 54.8 | 50.7 | 151.1 | 1399331.6 | 35 | -2.4
1299 | 2025-01-08 02:00:00 | 0.52 | 0.22 | 0 | 0 | 48 | 48.1 | 157.84 | 1043588.4 | 34.7 | 35.9 | 150.3 | 218.8 | 0 | 105.9 | 212.6 | 213.4 | 212.8 | 49.8 | 50.6 | 51.7 | 138251.4 | 211.6 | 212.6 | 212.1 | 106.6 | 109.8 | 107.4 | 169.1 | 1399519.6 | 35 | -3.4
1300 | 2025-01-08 03:00:00 | 0.58 | 0.28 | 0 | 0 | 48 | 48.1 | 157.24 | 1043746.6 | 37 | 35.9 | 140 | 213.2 | 0 | 105.9 | 215.1 | 215.7 | 215 | 50.1 | 51.4 | 52.2 | 138275.5 | 215.4 | 216.4 | 215.4 | 235.8 | 238.2 | 234.9 | 177.2 | 1399732.8 | 35 | -8.4
1301 | 2025-01-08 04:00:00 | 0.57 | 0.26 | 0 | 0 | 48 | 48.1 | 158.46 | 1043904.8 | 37.7 | 36.6 | 162.7 | 201.5 | 0 | 105.9 | 217.4 | 217.7 | 217.3 | 50 | 50.4 | 52 | 138299.6 | 217.4 | 218.1 | 217.4 | 237.2 | 238 | 236.9 | 196.2 | 1399970 | 35 | -10.2
1302 | 2025-01-08 05:00:00 | 0.62 | 0.32 | 0 | 0 | 48 | 48.1 | 157.72 | 1044062.8 | 38 | 36.8 | 136.3 | 226.6 | 0.1 | 105.9 | 217.6 | 218.2 | 217.5 | 49.3 | 50.3 | 51.1 | 138323.7 | 218 | 218.8 | 218 | 237.6 | 238.9 | 237.4 | 214.4 | 1400201.2 | 35 | -10.7
1303 | 2025-01-08 06:00:00 | 0.51 | 0.21 | 0 | 0 | 48 | 48.1 | 158.63 | 1044220.5 | 32.7 | 34.8 | 126.7 | 382.6 | 0 | 105.9 | 218.4 | 219 | 218.7 | 50.5 | 50.7 | 51.4 | 138347.7 | 218.9 | 219.9 | 219.4 | 50.4 | 54.5 | 51.2 | 204.4 | 1400374.4 | 33 | -10.7
1304 | 2025-01-08 07:00:00 | 0.54 | 0.23 | 0 | 0 | 48 | 48.1 | 157.82 | 1044378.3 | 33 | 35 | 82.8 | 357 | 0 | 105.9 | 221.8 | 221.8 | 221.2 | 50.1 | 50 | 49.6 | 138371.8 | 221.9 | 222.2 | 221.4 | 49.9 | 53.7 | 49.5 | 129.1 | 1400538.4 | 33 | -7.8
1305 | 2025-01-08 08:00:00 | 0.52 | 0.22 | 0 | 0 | 48 | 48.1 | 156.33 | 1044535.9 | 32.1 | 34.1 | 83.8 | 368.9 | 0 | 105.9 | 226.8 | 226.1 | 225.5 | 49.7 | 48.7 | 47.8 | 138395.9 | 227.1 | 226.4 | 225.9 | 49.7 | 52.6 | 47.5 | 139.9 | 1400685.6 | 33 | -2.7
1306 | 2025-01-08 09:00:00 | 0.54 | 0.24 | 0 | 0 | 47.9 | 48.1 | 156.64 | 1044692.9 | 32.7 | 33.4 | 92.2 | 159 | 0 | 105.9 | 221.4 | 221.1 | 220.6 | 49.9 | 49.1 | 49.4 | 138419.9 | 221.5 | 221.3 | 221 | 119.3 | 118.1 | 117 | 128.4 | 1400837.6 | 33 | -3
1307 | 2025-01-08 10:00:00 | 0.61 | 0.31 | 0 | 0 | 48 | 48.1 | 157.65 | 1044851.2 | 35.1 | 33.9 | 103.5 | 228.9 | 0 | 105.9 | 219.6 | 219.2 | 218.7 | 50.4 | 50.5 | 51.6 | 138444 | 219.9 | 219.8 | 219.3 | 237.5 | 231.8 | 233.6 | 139.1 | 1401010.4 | 33 | -2.9
1308 | 2025-01-08 11:00:00 | 0.64 | 0.34 | 0 | 0 | 48 | 48.1 | 157.64 | 1045009.1 | 36.5 | 34.6 | 134.7 | 340.6 | 0 | 105.9 | 220.6 | 219.8 | 219.4 | 49.5 | 48.6 | 49.3 | 138468 | 220.8 | 220.1 | 219.8 | 243.9 | 233.6 | 238 | 153.1 | 1401184.4 | 33 | -2.1
1309 | 2025-01-08 12:00:00 | 0.65 | 0.35 | 0 | 0 | 48 | 48.1 | 158.29 | 1045166.9 | 37.9 | 36 | 140.3 | 346.1 | 0.1 | 105.9 | 220.1 | 219.7 | 218.8 | 50.3 | 50 | 51.1 | 138492.1 | 220.1 | 219.5 | 218.9 | 212.2 | 204.2 | 206.2 | 150 | 1401366.8 | 33 | -1.6
1310 | 2025-01-08 13:00:00 | 0.63 | 0.33 | 0 | 0 | 48 | 48.1 | 158.87 | 1045324.7 | 37.6 | 36.1 | 154.7 | 268.7 | 0 | 105.9 | 222.2 | 221.9 | 221.3 | 49.1 | 49.1 | 49.8 | 138516.3 | 222.4 | 222.4 | 221.8 | 174.5 | 171.5 | 171.5 | 153 | 1401530 | 33 | -1.7
1311 | 2025-01-08 14:00:00 | 0.58 | 0.28 | 0 | 0 | 48 | 48.1 | 158.53 | 1045482.5 | 36.2 | 36.3 | 120.6 | 0 | 0 | 105.9 | 220.4 | 220.2 | 220.4 | 48.9 | 47.8 | 47.7 | 138540.3 | 220.7 | 220.8 | 220.8 | 48.7 | 51.7 | 47.4 | 132 | 1401687.6 | 33 | -1.2
1312 | 2025-01-08 15:00:00 | 0.54 | 0.23 | 0 | 0 | 48 | 48.1 | 157.69 | 1045640.6 | 34 | 35.8 | 114.7 | 337 | 0 | 105.9 | 219.1 | 219.2 | 219.1 | 50.3 | 49.4 | 50.9 | 138564.4 | 219 | 219.5 | 219.3 | 50.1 | 53.3 | 50.7 | 123.9 | 1401838.8 | 33 | -1.4
1313 | 2025-01-08 16:00:00 | 0.56 | 0.25 | 0 | 0 | 48 | 48.1 | 156.87 | 1045798.4 | 33.8 | 35.8 | 118.5 | 364.5 | 0 | 105.9 | 220.2 | 221.3 | 220.7 | 48.6 | 48.6 | 49.9 | 138588.6 | 220.5 | 221.8 | 221.4 | 48.5 | 52.6 | 49.6 | 127.9 | 1402002.8 | 33 | -7.1
1314 | 2025-01-08 17:00:00 | 0.53 | 0.23 | 0 | 0 | 48 | 48.1 | 158.41 | 1045956.2 | 33 | 35.1 | 105.8 | 383.3 | 0.1 | 105.9 | 221.2 | 221.8 | 222.1 | 48.8 | 48.6 | 50.1 | 138612.7 | 221 | 221.9 | 222.1 | 48.8 | 52.5 | 50.1 | 139 | 1402167.6 | 33 | -8.3
1315 | 2025-01-08 18:00:00 | 0.52 | 0.22 | 0 | 0 | 48 | 48.1 | 158.03 | 1046113.9 | 32.4 | 34.3 | 99.2 | 354 | 0 | 105.9 | 216.6 | 217.1 | 216.9 | 50.4 | 49.8 | 50.3 | 138636.8 | 216.6 | 217.2 | 217.1 | 50.2 | 53.7 | 50.4 | 141.6 | 1402340 | 33 | -9.4
1316 | 2025-01-08 19:00:00 | 0.53 | 0.22 | 0 | 0 | 48 | 48.1 | 157.19 | 1046272 | 32.6 | 34.3 | 93.5 | 304.5 | 0 | 105.9 | 221.5 | 222.2 | 222 | 47.1 | 46.6 | 48 | 138660.9 | 221.9 | 222.7 | 222.6 | 61 | 64.7 | 61.7 | 153 | 1402530.4 | 33 | -10.7
1317 | 2025-01-08 20:00:00 | 0.64 | 0.34 | 0 | 0 | 48 | 48.1 | 157.54 | 1046430.1 | 37.1 | 36.1 | 83.3 | 180.2 | 0 | 105.9 | 215.6 | 216.3 | 215.8 | 49.2 | 50.4 | 51.4 | 138685.1 | 215.9 | 216.9 | 216.1 | 223.5 | 226.2 | 224.2 | 173.5 | 1402785.6 | 35 | -12.7
1318 | 2025-01-08 21:00:00 | 0.63 | 0.33 | 0 | 0 | 48 | 48.1 | 157.42 | 1046588.6 | 37.5 | 37.1 | 101.4 | 86.6 | 0.1 | 105.9 | 215.9 | 216.6 | 216 | 48.7 | 50.2 | 51.7 | 138709.1 | 216.1 | 217.2 | 216.6 | 204.1 | 208.1 | 206.6 | 239.5 | 1403066.4 | 35 | -13
1319 | 2025-01-08 22:00:00 | 0.6 | 0.3 | 0 | 0 | 48 | 48.1 | 158.52 | 1046746.4 | 37.2 | 37.2 | 135.3 | 0 | 0 | 105.9 | 221 | 221.8 | 221.3 | 46.3 | 47 | 49 | 138733.3 | 221.6 | 222.6 | 222.1 | 189.1 | 192.6 | 192 | 257.4 | 1403347.6 | 35 | -14.1
1320 | 2025-01-08 23:00:00 | 0.62 | 0.32 | 0 | 0 | 48 | 48.1 | 157.44 | 1046904.8 | 38.3 | 37.3 | 109 | 182.4 | 0 | 105.9 | 218.9 | 219.3 | 218.7 | 48 | 49.5 | 50.5 | 138757.4 | 219.1 | 219.9 | 219.1 | 220.8 | 222.2 | 220.6 | 255.1 | 1403626.4 | 35 | -13.7
1321 | 2025-01-09 00:00:00 | 0.59 | 0.29 | 0 | 0 | 48 | 48.1 | 158.97 | 1047063 | 37.7 | 37.4 | 108 | 63.5 | 0 | 105.9 | 213.9 | 214.6 | 213.9 | 49.5 | 51.2 | 52.1 | 138781.4 | 214.1 | 214.8 | 214.3 | 206.8 | 208.3 | 208.2 | 255.6 | 1403903.6 | 35 | -14.1
1322 | 2025-01-09 01:00:00 | 0.57 | 0.27 | 0 | 0 | 48 | 48.1 | 157.97 | 1047221.2 | 37.3 | 37.1 | 94.3 | 0 | 0 | 105.9 | 221.6 | 221.8 | 221.4 | 47.6 | 48.4 | 49.7 | 138805.5 | 221.8 | 222.4 | 221.7 | 220.1 | 220.2 | 219.4 | 252.3 | 1404165.6 | 35 | -14.6
1323 | 2025-01-09 02:00:00 | 0.55 | 0.25 | 0 | 0 | 48 | 48.1 | 158.38 | 1047379.4 | 36.4 | 36.8 | 49 | 67 | 0 | 105.9 | 219.7 | 220.5 | 219.7 | 48.9 | 49.4 | 50.6 | 138829.6 | 220.1 | 220.9 | 220.1 | 200.2 | 201.3 | 199.4 | 238.7 | 1404425.6 | 35 | -14.9
1324 | 2025-01-09 03:00:00 | 0.55 | 0.24 | 0 | 0 | 48 | 48.1 | 158.2 | 1047537.6 | 36.5 | 36.6 | 50.4 | 0 | 0 | 105.9 | 217.1 | 217.8 | 216.9 | 48.5 | 49.4 | 50.3 | 138853.7 | 217.4 | 218.1 | 217.4 | 204.2 | 204.9 | 203.4 | 233.1 | 1404684 | 35 | -15.1
1325 | 2025-01-09 04:00:00 | 0.57 | 0.27 | 0 | 0 | 48 | 48.1 | 157.73 | 1047695.8 | 36.7 | 36.5 | 49.6 | 0 | 0 | 105.9 | 215.3 | 215.6 | 215.1 | 50.7 | 51.4 | 52.8 | 138877.7 | 215.1 | 215.8 | 215.3 | 234.5 | 234.8 | 235.3 | 235.9 | 1404944.8 | 35 | -16.3
1326 | 2025-01-09 05:00:00 | 0.58 | 0.28 | 0 | 0 | 48 | 48.1 | 157.39 | 1047853.8 | 36.5 | 36.3 | 60.7 | 0 | 0 | 105.9 | 217.2 | 217.7 | 217.1 | 49.9 | 50.6 | 52.2 | 138901.8 | 217.4 | 218.2 | 217.5 | 234.1 | 234.6 | 234.1 | 237.1 | 1405204.4 | 35 | -16.2
1327 | 2025-01-09 06:00:00 | 0.59 | 0.29 | 0 | 0 | 48 | 48.1 | 157.3 | 1048011.6 | 36.6 | 35.9 | 49 | 116.3 | 0 | 105.9 | 211.1 | 211.6 | 211 | 51.8 | 53.2 | 54 | 138925.9 | 211.1 | 211.9 | 211.1 | 233.6 | 235.4 | 233.3 | 234.4 | 1405453.2 | 35 | -16.6
1328 | 2025-01-09 07:00:00 | 0.55 | 0.25 | 0 | 0 | 48 | 48.1 | 157.5 | 1048169.4 | 35.4 | 36.1 | 39.5 | 117.4 | 0 | 105.9 | 215.8 | 216.2 | 215.5 | 51.3 | 51.7 | 52.6 | 138950.1 | 216.1 | 216.6 | 215.9 | 194.7 | 194.2 | 193.4 | 225.5 | 1405704.8 | 35 | -14.9
1329 | 2025-01-09 08:00:00 | 0.55 | 0.24 | 0 | 0 | 48 | 48.1 | 158.6 | 1048327.5 | 34.2 | 34.5 | 34.8 | 62.4 | 0 | 105.9 | 218.4 | 218.4 | 218.1 | 49.8 | 49.8 | 50.2 | 138974.2 | 218.5 | 218.8 | 218.3 | 135 | 135.2 | 133.4 | 224.6 | 1405875.6 | 33 | -7.2
1330 | 2025-01-09 09:00:00 | 0.61 | 0.31 | 0 | 0 | 48 | 48.1 | 158.79 | 1048485.5 | 35.7 | 34.3 | 8 | 252.1 | 0 | 105.9 | 214.9 | 214.6 | 214.4 | 51.6 | 51.1 | 52.4 | 138998.4 | 216.1 | 215.7 | 215.6 | 239.2 | 232.5 | 237.4 | 147.9 | 1406042.8 | 33 | -2.6
1331 | 2025-01-09 10:00:00 | 0.64 | 0.34 | 0 | 0 | 48 | 48.1 | 156.28 | 1048643.1 | 36.6 | 34.9 | 107.4 | 301.7 | 0 | 105.9 | 217.7 | 217.2 | 216.7 | 51 | 50.9 | 51.9 | 139022.4 | 218 | 217.6 | 217.2 | 243.9 | 236.2 | 239.2 | 146.6 | 1406212.8 | 33 | -1.6
1332 | 2025-01-09 11:00:00 | 0.64 | 0.34 | 0 | 0 | 48 | 48.1 | 159.04 | 1048800.9 | 37.4 | 35.6 | 128 | 324.2 | 0 | 105.9 | 216.5 | 215.8 | 215.5 | 50.7 | 50.9 | 51.4 | 139046.5 | 216.7 | 216.1 | 215.7 | 249.5 | 239.9 | 243.3 | 145.9 | 1406384.8 | 33 | -0.7
1333 | 2025-01-09 12:00:00 | 0.63 | 0.33 | 0 | 0 | 48 | 48.1 | 157.8 | 1048958.9 | 37 | 36.3 | 131.3 | 124.8 | 0 | 105.9 | 224.2 | 223.5 | 223.3 | 48.5 | 48 | 48.3 | 139070.6 | 224.1 | 223.6 | 223.3 | 47.8 | 51.6 | 47.4 | 144.4 | 1406555.6 | 33 | 0.7
1334 | 2025-01-09 13:00:00 | 0.56 | 0.25 | 0 | 0 | 48 | 48.1 | 157.48 | 1049116.6 | 33.9 | 35.9 | 117.3 | 365.4 | 0 | 105.9 | 221.7 | 222 | 221.5 | 49 | 49.3 | 49.3 | 139094.6 | 222.2 | 222.3 | 221.9 | 49 | 53 | 49 | 130.7 | 1406700.8 | 33 | 1.5
1335 | 2025-01-09 14:00:00 | 0.53 | 0.22 | 0 | 0 | 48 | 48.1 | 157.63 | 1049274.5 | 32.8 | 34.7 | 106.4 | 348.9 | 0.1 | 105.9 | 216.5 | 216.3 | 216.2 | 51.8 | 51.2 | 50.6 | 139118.7 | 216.8 | 216.6 | 216.6 | 51.7 | 54.6 | 50.6 | 120 | 1406841.6 | 33 | 1.9
1336 | 2025-01-09 15:00:00 | 0.52 | 0.22 | 0 | 0 | 48 | 48.1 | 157.14 | 1049432.2 | 32.3 | 34.2 | 105.6 | 348.6 | 0 | 105.9 | 218.2 | 218.9 | 218.5 | 50.7 | 50.5 | 51.4 | 139142.8 | 218.4 | 219.3 | 218.8 | 50.5 | 54.2 | 51 | 117.9 | 1406994 | 33 | -4.5
1337 | 2025-01-09 16:00:00 | 0.53 | 0.23 | 0 | 0 | 48 | 48.1 | 157.77 | 1049590.1 | 32.5 | 34 | 104.7 | 264.4 | 0 | 105.9 | 217.3 | 218.2 | 217.9 | 48.2 | 48 | 49.5 | 139166.9 | 217.4 | 218.6 | 218.3 | 88.6 | 92 | 89.5 | 131.5 | 1407162 | 33 | -6.5
1338 | 2025-01-09 17:00:00 | 0.56 | 0.26 | 0 | 0 | 48 | 48.1 | 157.4 | 1049748 | 33.8 | 34 | 97.7 | 47.5 | 0 | 105.9 | 220.7 | 221.2 | 221 | 47.7 | 47.7 | 49.2 | 139191.1 | 220.8 | 221.5 | 221.4 | 168.8 | 171 | 171 | 153.1 | 1407344.8 | 33 | -9.1
1339 | 2025-01-09 18:00:00 | 0.59 | 0.28 | 0 | 0 | 48 | 48.1 | 157.47 | 1049905.8 | 34.7 | 34 | 94.6 | 0 | 0.1 | 105.9 | 212.9 | 213.3 | 213 | 50.2 | 51.3 | 52.7 | 139215.2 | 213.3 | 213.9 | 213.5 | 228.9 | 229.9 | 230.8 | 162.3 | 1407532.4 | 33 | -10.3
1340 | 2025-01-09 19:00:00 | 0.58 | 0.28 | 0 | 0 | 48 | 48.1 | 157.69 | 1050063.9 | 35.2 | 34.4 | 93 | 143.9 | 0 | 105.9 | 215.1 | 216 | 215.4 | 49.5 | 50.1 | 51.2 | 139239.4 | 215.3 | 216.5 | 215.9 | 227.8 | 232.6 | 230.2 | 165.4 | 1407735.6 | 33 | -12.2
1341 | 2025-01-09 20:00:00 | 0.57 | 0.27 | 0 | 0 | 48 | 48.1 | 157.77 | 1050222.4 | 34.9 | 35.1 | 83.7 | 0 | 0 | 105.9 | 214.1 | 214.8 | 214.2 | 49.4 | 50.1 | 51.6 | 139263.5 | 214.1 | 215.1 | 214.3 | 230.6 | 233.4 | 230.6 | 178.6 | 1407963.6 | 35 | -13.2
1342 | 2025-01-09 21:00:00 | 0.6 | 0.3 | 0 | 0 | 48 | 48.1 | 155.85 | 1050380.6 | 36.3 | 36.2 | 58.5 | 0 | 0 | 105.9 | 213.7 | 214.5 | 214.2 | 50.2 | 50.1 | 52.4 | 139287.7 | 214.1 | 215.2 | 214.9 | 171.8 | 175.3 | 174.9 | 205.1 | 1408220.4 | 35 | -13.5
1343 | 2025-01-09 22:00:00 | 0.58 | 0.28 | 0 | 0 | 48 | 48.1 | 158.74 | 1050538.8 | 35.9 | 36.1 | 57.8 | 0 | 0 | 105.9 | 214 | 214.4 | 214 | 51 | 51.7 | 53.3 | 139311.9 | 214.2 | 214.9 | 214.4 | 233.5 | 234.6 | 235 | 230.6 | 1408474.4 | 35 | -14.8
1344 | 2025-01-09 23:00:00 | 0.59 | 0.29 | 0 | 0 | 48 | 48.1 | 157.88 | 1050696.9 | 36.7 | 36.2 | 46.7 | 77.9 | 0.1 | 105.9 | 211.9 | 212.2 | 211.9 | 51.3 | 51.7 | 53.6 | 139336 | 212.1 | 212.8 | 212.3 | 219 | 219.4 | 219.4 | 229.8 | 1408733.2 | 35 | -15.4
1345 | 2025-01-10 00:00:00 | 0.57 | 0.27 | 0 | 0 | 48 | 48.1 | 158.97 | 1050855.1 | 36.3 | 36.1 | 54.7 | 0 | 0 | 105.9 | 212.6 | 213.1 | 212.6 | 49.9 | 51.4 | 52.5 | 139360.1 | 212.6 | 213.4 | 212.8 | 217.5 | 219.4 | 219.2 | 235.5 | 1408988 | 35 | -15.5
1346 | 2025-01-10 01:00:00 | 0.57 | 0.26 | 0 | 0 | 48 | 48.1 | 156.96 | 1051013.2 | 36.5 | 36.4 | 49.3 | 0 | 0 | 105.9 | 212.6 | 213 | 212.6 | 50.4 | 52.3 | 53.2 | 139384.3 | 213 | 213.8 | 213.2 | 234.2 | 235.9 | 235.5 | 231.8 | 1409248.8 | 35 | -15.3
1347 | 2025-01-10 02:00:00 | 0.57 | 0.26 | 0 | 0 | 48 | 48.1 | 157.63 | 1051171.2 | 36.9 | 36.2 | 63 | 129.7 | 0 | 105.9 | 216.8 | 217.3 | 216.8 | 49.5 | 51.1 | 52.2 | 139408.4 | 216.8 | 217.6 | 217 | 230.6 | 233 | 232.6 | 234.7 | 1409504.8 | 35 | -15.1
1348 | 2025-01-10 03:00:00 | 0.57 | 0.27 | 0 | 0 | 48 | 48.1 | 157.1 | 1051329.4 | 36.7 | 36.2 | 40 | 89.5 | 0 | 105.9 | 216.4 | 216.8 | 216.2 | 50.4 | 51.7 | 52.3 | 139432.5 | 216.6 | 217.2 | 216.6 | 203 | 204.8 | 204.1 | 232 | 1409760.4 | 35 | -13.9
1349 | 2025-01-10 04:00:00 | 0.6 | 0.29 | 0 | 0 | 48 | 48.1 | 159.2 | 1051487.6 | 37.8 | 36.7 | 45.3 | 202.4 | 0 | 105.9 | 211 | 211.9 | 211.1 | 51.4 | 52.8 | 53.4 | 139456.6 | 211.9 | 212.9 | 212.1 | 237.4 | 240.5 | 237.4 | 231 | 1410026.4 | 35 | -12.1
1350 | 2025-01-10 05:00:00 | 0.62 | 0.32 | 0 | 0 | 48 | 48.1 | 157.72 | 1051645.4 | 38.9 | 37.8 | 106.4 | 195.8 | 0 | 105.9 | 217 | 217.8 | 217.2 | 49.8 | 50.6 | 52 | 139480.7 | 217.3 | 218.2 | 217.8 | 170.7 | 173.4 | 172.6 | 244.3 | 1410306 | 35 | -10.9
1351 | 2025-01-10 06:00:00 | 0.61 | 0.3 | 0 | 0 | 48 | 48.1 | 157.98 | 1051803.5 | 38.8 | 37.5 | 164.6 | 218.5 | 0 | 105.9 | 213.6 | 214 | 213.5 | 50.7 | 51.7 | 52.5 | 139504.8 | 213.7 | 214.3 | 213.8 | 242.2 | 242.4 | 242.2 | 249.2 | 1410540 | 35 | -10.3
1352 | 2025-01-10 07:00:00 | 0.59 | 0.29 | 0 | 0 | 48 | 48.1 | 158.47 | 1051961.5 | 34 | 33.7 | 92 | 0 | 0 | 105.9 | 217.9 | 217.7 | 217.3 | 50 | 50.4 | 51.3 | 139528.8 | 218 | 218.2 | 217.7 | 231.4 | 228.3 | 229.4 | 216.2 | 1410650.8 | 33 | -8.8
1353 | 2025-01-10 08:00:00 | 0.54 | 0.23 | 0 | 0 | 48 | 48.1 | 157.59 | 1052119.4 | 35.5 | 34.1 | 35.7 | 238.9 | 0 | 105.9 | 221.1 | 220.8 | 220.4 | 49.1 | 48.9 | 50 | 139552.9 | 221.4 | 221.3 | 220.9 | 238.1 | 232.6 | 235.6 | 85.5 | 1410834.4 | 33 | -4.4
1354 | 2025-01-10 09:00:00 | 0.65 | 0.35 | 0 | 0 | 48 | 48.1 | 158.16 | 1052277.1 | 37 | 35.2 | 104.3 | 330.5 | 0 | 105.9 | 212.8 | 212.1 | 212 | 51.6 | 51.7 | 52.5 | 139576.9 | 212.9 | 212.4 | 212.2 | 248.1 | 239.2 | 244.8 | 160.8 | 1411013.2 | 33 | 0
1355 | 2025-01-10 10:00:00 | 0.62 | 0.32 | 0 | 0 | 48 | 48.1 | 158.3 | 1052435 | 38 | 36.1 | 139.4 | 344.1 | 0 | 105.9 | 223.9 | 223.2 | 223 | 50.2 | 49.2 | 50.4 | 139601 | 224.1 | 223.4 | 223.4 | 139 | 135.4 | 137 | 155.6 | 1411186 | 33 | 1.4
1356 | 2025-01-10 11:00:00 | 0.57 | 0.27 | 0 | 0 | 48 | 48.1 | 158.11 | 1052592.9 | 35.9 | 36.2 | 133.6 | 49 | 0.1 | 105.9 | 228.9 | 228.2 | 227.4 | 48.6 | 48.3 | 47.3 | 139625 | 228.8 | 227.9 | 227.6 | 49 | 51.9 | 47.4 | 139.1 | 1411337.6 | 33 | 3.5
1357 | 2025-01-10 12:00:00 | 0.54 | 0.24 | 0 | 0 | 48 | 48.1 | 158.25 | 1052750.8 | 33.4 | 35.4 | 117.4 | 375.8 | 0 | 105.9 | 228.9 | 227.8 | 227.1 | 49 | 48.5 | 47.1 | 139648.9 | 229.2 | 228.4 | 227.6 | 48.4 | 52.2 | 47 | 116.4 | 1411475.2 | 33 | 5
1358 | 2025-01-10 13:00:00 | 0.53 | 0.23 | 0 | 0 | 48 | 48.1 | 156.41 | 1052908.5 | 32.6 | 34.6 | 110.3 | 349.9 | 0.1 | 105.9 | 226.7 | 226.3 | 225.4 | 49.3 | 49.1 | 48.4 | 139672.9 | 226.9 | 226.7 | 226 | 49.1 | 52.7 | 48.2 | 113.8 | 1411616.8 | 33 | 4.1
1359 | 2025-01-10 14:00:00 | 0.55 | 0.24 | 0 | 0 | 48 | 48.1 | 156.39 | 1053066.1 | 32.3 | 33.6 | 117.5 | 231.4 | 0 | 105.9 | 214.8 | 215 | 214.3 | 49.3 | 50.2 | 50.3 | 139697 | 214.6 | 214.9 | 214.3 | 91.4 | 93.7 | 91.1 | 118 | 1411756.8 | 33 | 3
1360 | 2025-01-10 15:00:00 | 0.61 | 0.31 | 0 | 0 | 48 | 48.1 | 157.41 | 1053224 | 34.8 | 33.9 | 114.8 | 170.9 | 0 | 105.9 | 213.8 | 213.6 | 213.1 | 51.9 | 52.1 | 52.6 | 139721.1 | 213.8 | 213.9 | 213.3 | 238.7 | 234.6 | 236 | 128.2 | 1411921.2 | 33 | 0.9
1361 | 2025-01-10 16:00:00 | 0.65 | 0.34 | 0 | 0 | 47.9 | 48.1 | 159.43 | 1053382.1 | 36 | 34.8 | 138.4 | 229.6 | 0 | 105.9 | 214.7 | 215 | 214.5 | 50.6 | 51 | 51.7 | 139745.3 | 214.6 | 214.9 | 214.7 | 238.2 | 236.6 | 238.6 | 148.2 | 1412096.4 | 33 | -4
1362 | 2025-01-10 17:00:00 | 0.62 | 0.31 | 0 | 0 | 47.9 | 48.1 | 156.23 | 1053539.9 | 36.5 | 35.4 | 128.6 | 204.2 | 0 | 105.9 | 214.7 | 215.3 | 214.9 | 50.3 | 50.6 | 52.7 | 139769.4 | 214.7 | 215.4 | 215.2 | 236.3 | 237.7 | 239.8 | 151 | 1412280.4 | 33 | -7.5
1363 | 2025-01-10 18:00:00 | 0.64 | 0.34 | 0 | 0 | 48 | 48.1 | 157.24 | 1053697.8 | 36.7 | 36.1 | 121 | 108.2 | 0 | 105.9 | 211.3 | 211.9 | 211.5 | 51.4 | 51.5 | 53.4 | 139793.5 | 211.1 | 211.7 | 211.4 | 238.6 | 238.7 | 240.2 | 159.2 | 1412469.2 | 33 | -8.4
1364 | 2025-01-10 19:00:00 | 0.64 | 0.34 | 0 | 0 | 48 | 48.1 | 157.4 | 1053855.9 | 37 | 35.8 | 98 | 207.2 | 0.1 | 105.9 | 224.9 | 225.3 | 224.7 | 46.8 | 46.9 | 48.7 | 139817.7 | 225.1 | 225.8 | 225.5 | 167.2 | 168.2 | 168.7 | 164.6 | 1412660.4 | 33 | -9.6
1365 | 2025-01-10 20:00:00 | 0.65 | 0.34 | 0 | 0 | 48 | 48.1 | 158.22 | 1054013.9 | 37.1 | 36 | 98.2 | 203.5 | 0 | 105.9 | 215.5 | 216 | 215.6 | 49.9 | 50.5 | 51.6 | 139841.8 | 215.7 | 216.5 | 215.9 | 220.6 | 222.4 | 221.4 | 160 | 1412856.8 | 35 | -11.1
1366 | 2025-01-10 21:00:00 | 0.63 | 0.33 | 0 | 0 | 48 | 48.1 | 155.33 | 1054171.9 | 37.6 | 37.2 | 107 | 0 | 0.1 | 105.9 | 214.5 | 215 | 214.4 | 50.3 | 50.9 | 52 | 139866 | 214.8 | 215.5 | 214.9 | 241.7 | 242.2 | 241.7 | 179.4 | 1413133.2 | 35 | -11.3
1367 | 2025-01-10 22:00:00 | 0.61 | 0.3 | 0 | 0 | 48 | 48.1 | 157.04 | 1054329.5 | 38.4 | 37.7 | 172.2 | 123.3 | 0 | 105.9 | 213.8 | 214.2 | 214 | 50.5 | 50.9 | 52.5 | 139890.1 | 213 | 213.9 | 213.4 | 172.4 | 174.2 | 174.1 | 252.2 | 1413406 | 35 | -10.2
1368 | 2025-01-10 23:00:00 | 0.59 | 0.28 | 0 | 0 | 48 | 48.1 | 157.11 | 1054487.2 | 38.2 | 37.5 | 167.8 | 116.7 | 0 | 105.9 | 210.8 | 211.6 | 211.1 | 51.7 | 52.2 | 53.3 | 139914.2 | 211.2 | 212 | 211.7 | 173.2 | 175 | 174.6 | 245.5 | 1413651.2 | 35 | -10.2
1369 | 2025-01-11 00:00:00 | 0.57 | 0.27 | 0 | 0 | 48 | 48.1 | 158.93 | 1054645.5 | 37.9 | 37.4 | 107.5 | 107.4 | 0 | 105.9 | 218 | 218.7 | 218 | 50.7 | 51.1 | 52.1 | 139938.2 | 218.2 | 219.1 | 218.3 | 171.3 | 173.2 | 171.4 | 219.9 | 1413892.4 | 35 | -10.5
1370 | 2025-01-11 01:00:00 | 0.57 | 0.26 | 0 | 0 | 48 | 48.1 | 158.59 | 1054803.8 | 37.7 | 37.4 | 93.5 | 57.1 | 0 | 105.9 | 214.1 | 215.1 | 214.1 | 51.4 | 52.2 | 53.3 | 139962.3 | 214.6 | 215.6 | 214.8 | 171.7 | 174.3 | 171.8 | 218 | 1414135.2 | 35 | -9.7
1371 | 2025-01-11 02:00:00 | 0.58 | 0.28 | 0 | 0 | 48 | 48.1 | 159.76 | 1054962.5 | 37.9 | 37.4 | 95.5 | 84.4 | 0 | 105.9 | 214.9 | 215.5 | 215.2 | 51.3 | 51.7 | 53.1 | 139986.4 | 214.9 | 215.8 | 215.3 | 171.7 | 173.6 | 172.6 | 218.6 | 1414377.6 | 35 | -10
1372 | 2025-01-11 03:00:00 | 0.6 | 0.3 | 0 | 0 | 48 | 48.1 | 157.55 | 1055120.9 | 38.1 | 37.4 | 96 | 136.6 | 0 | 105.9 | 217.5 | 218.1 | 217.6 | 49.5 | 50.5 | 51.3 | 140010.5 | 217.9 | 218.7 | 218.3 | 171.2 | 173.5 | 173 | 218.8 | 1414620.4 | 35 | -9.7
1373 | 2025-01-11 04:00:00 | 0.57 | 0.27 | 0 | 0 | 48 | 48.1 | 157.51 | 1055279 | 37.5 | 37.3 | 90.3 | 0 | 0 | 105.9 | 219.4 | 220.3 | 219.4 | 47.7 | 48.8 | 50 | 140034.5 | 220 | 221.1 | 220.3 | 123.7 | 127 | 124.5 | 219.5 | 1414862.8 | 35 | -10.1
1374 | 2025-01-11 05:00:00 | 0.6 | 0.29 | 0 | 0 | 48 | 48.1 | 157.61 | 1055437 | 38.4 | 37.6 | 72 | 141 | 0.1 | 105.9 | 218.7 | 219.6 | 218.9 | 48.5 | 49.9 | 51 | 140058.6 | 219.1 | 220.3 | 219.4 | 170.6 | 174.3 | 171.6 | 217.6 | 1415107.2 | 35 | -9.6
1375 | 2025-01-11 06:00:00 | 0.6 | 0.29 | 0 | 0 | 48 | 48.1 | 156.81 | 1055594.6 | 38.5 | 37.6 | 98.7 | 158.7 | 0 | 105.9 | 214.6 | 215.5 | 215 | 49.8 | 50.7 | 51.9 | 140082.7 | 214.9 | 215.9 | 215.2 | 172.2 | 175.4 | 173.1 | 221.1 | 1415352.4 | 35 | -8.6
1376 | 2025-01-11 07:00:00 | 0.63 | 0.33 | 0 | 0 | 48 | 48.1 | 157.08 | 1055752.4 | 35.1 | 34 | 99.3 | 201.3 | 0 | 105.9 | 216 | 216.4 | 216.1 | 50.9 | 50.5 | 53.1 | 140106.8 | 216.1 | 216.8 | 216.5 | 232.2 | 233 | 234.9 | 219.9 | 1415460 | 33 | -7.6
1377 | 2025-01-11 08:00:00 | 0.64 | 0.34 | 0 | 0 | 48 | 48.1 | 159.47 | 1055910.4 | 36.2 | 35.3 | 24.4 | 168 | 0 | 105.9 | 215.3 | 215.2 | 215.1 | 51.4 | 51.8 | 53 | 140130.8 | 215.1 | 215.5 | 215.1 | 241 | 238.9 | 240.7 | 87.1 | 1415645.6 | 33 | -3.5
1378 | 2025-01-11 09:00:00 | 0.65 | 0.34 | 0 | 0 | 48 | 48.1 | 158.27 | 1056068.5 | 37.6 | 36.1 | 99.6 | 279.4 | 0 | 105.9 | 212.2 | 212.2 | 211.8 | 51.9 | 52 | 53.3 | 140155 | 212.7 | 213 | 212.6 | 179.3 | 178.1 | 178.4 | 161.5 | 1415819.6 | 33 | -1
1379 | 2025-01-11 10:00:00 | 0.61 | 0.3 | 0 | 0 | 48 | 48.1 | 158.41 | 1056226.5 | 37 | 36.5 | 120 | 107.7 | 0.1 | 105.9 | 222.8 | 222.8 | 222.2 | 48.8 | 49.3 | 48.8 | 140179.2 | 222.9 | 223.4 | 222.6 | 48.6 | 53.3 | 48.6 | 143.9 | 1415978 | 33 | 0.3
1380 | 2025-01-11 11:00:00 | 0.53 | 0.23 | 0 | 0 | 48 | 48.1 | 157.07 | 1056384.4 | 33.5 | 35.6 | 106 | 374.5 | 0 | 105.9 | 224.1 | 223.5 | 223 | 50.8 | 50.4 | 49.8 | 140203.3 | 224.2 | 223.7 | 223.2 | 50.9 | 53.8 | 49.8 | 119.4 | 1416113.6 | 33 | 3.3
1381 | 2025-01-11 12:00:00 | 0.52 | 0.22 | 0 | 0 | 48 | 48.1 | 156.99 | 1056542.2 | 32.6 | 34.6 | 106.4 | 363.2 | 0 | 105.9 | 219.7 | 219.7 | 219.1 | 51.4 | 51.2 | 51.8 | 140227.4 | 219.8 | 220 | 219.4 | 51.3 | 54.7 | 51.6 | 113.6 | 1416252.8 | 33 | 3.1
1382 | 2025-01-11 13:00:00 | 0.53 | 0.23 | 0 | 0 | 48 | 48.1 | 157.87 | 1056700.1 | 32 | 34 | 113.6 | 349.6 | 0 | 105.9 | 217.3 | 217.4 | 217.1 | 50.8 | 50.7 | 51.2 | 140251.6 | 217 | 217.4 | 217 | 61.4 | 64.2 | 61.5 | 114.1 | 1416394.4 | 33 | 3.8
1383 | 2025-01-11 14:00:00 | 0.58 | 0.28 | 0 | 0 | 48 | 48.1 | 158.11 | 1056858 | 33.8 | 33.5 | 109.2 | 0 | 0 | 105.9 | 217 | 217.2 | 217 | 50.4 | 49.8 | 51.4 | 140275.8 | 217.1 | 217.4 | 217.3 | 172.7 | 172.3 | 173.2 | 127 | 1416548.8 | 33 | 1.7
1384 | 2025-01-11 15:00:00 | 0.64 | 0.34 | 0 | 0 | 48 | 48.1 | 158.34 | 1057015.9 | 36.1 | 34.4 | 120 | 313.5 | 0 | 105.9 | 216.7 | 216.8 | 216.6 | 50.7 | 51 | 52.3 | 140299.9 | 216.8 | 217.2 | 216.9 | 239.4 | 238.6 | 240.7 | 139.5 | 1416720.8 | 33 | 0.3
1385 | 2025-01-11 16:00:00 | 0.63 | 0.33 | 0 | 0 | 48 | 48.1 | 158.96 | 1057173.9 | 36.9 | 35.3 | 152 | 307.3 | 0 | 105.9 | 216.1 | 216.3 | 215.9 | 50.1 | 50.3 | 51.5 | 140324 | 215.9 | 216.5 | 215.9 | 241.9 | 241.2 | 240.9 | 149.9 | 1416894.8 | 33 | -1.4
1386 | 2025-01-11 17:00:00 | 0.65 | 0.34 | 0 | 0 | 48 | 48.1 | 157.53 | 1057331.8 | 37.4 | 35.8 | 136.8 | 277.8 | 0 | 105.9 | 219.3 | 220 | 219.5 | 48.8 | 48.8 | 50.4 | 140348.2 | 219.8 | 220.6 | 220.3 | 189.8 | 192.1 | 191.7 | 148.6 | 1417069.6 | 33 | -3.6
1387 | 2025-01-11 18:00:00 | 0.64 | 0.33 | 0 | 0 | 48 | 48.1 | 158.1 | 1057489.4 | 36.8 | 36.1 | 121 | 128 | 0 | 105.9 | 216.6 | 217.1 | 216.6 | 53 | 52.9 | 53.7 | 140372.3 | 217 | 217.6 | 217.1 | 135.6 | 137.2 | 135.4 | 145.5 | 1417246.8 | 33 | -5.8
1388 | 2025-01-11 19:00:00 | 0.61 | 0.3 | 0 | 0 | 48 | 48.1 | 156.89 | 1057647.2 | 36 | 36.1 | 101.2 | 0 | 0 | 105.9 | 207.9 | 208.4 | 208.2 | 50.9 | 51 | 51.2 | 140396.5 | 208.6 | 209.3 | 209 | 53 | 56.9 | 53 | 146.3 | 1417421.2 | 33 | -7.6
1389 | 2025-01-11 20:00:00 | 0.64 | 0.34 | 0 | 0 | 48 | 48.1 | 157.67 | 1057805.2 | 37.3 | 36.2 | 88.8 | 197.9 | 0 | 105.9 | 220.5 | 221 | 220.4 | 48.9 | 49 | 50.1 | 140420.6 | 220.7 | 221.3 | 220.8 | 238.2 | 238.4 | 238.6 | 144.6 | 1417617.6 | 35 | -9.4
1390 | 2025-01-11 21:00:00 | 0.64 | 0.33 | 0 | 0 | 48 | 48.1 | 155.29 | 1057963.4 | 38.2 | 37.2 | 121 | 175.5 | 0 | 105.9 | 214.5 | 215 | 214.9 | 50 | 50.9 | 52.1 | 140444.8 | 214.8 | 215.7 | 215.3 | 240.6 | 243.1 | 243.7 | 190.6 | 1417895.6 | 35 | -10.3
1391 | 2025-01-11 22:00:00 | 0.61 | 0.31 | 0 | 0 | 48 | 48.1 | 158.28 | 1058121.8 | 37.9 | 37 | 158.7 | 161.9 | 0 | 105.9 | 211.8 | 212.3 | 211.9 | 51 | 51.7 | 53.2 | 140468.9 | 212.4 | 213.1 | 212.6 | 241.2 | 242 | 242.6 | 251.9 | 1418164 | 35 | -10.9
1392 | 2025-01-11 23:00:00 | 0.58 | 0.28 | 0 | 0 | 48 | 48.1 | 158.13 | 1058280.1 | 37.4 | 37 | 100.3 | 72.2 | 0 | 105.9 | 217.9 | 218.3 | 217.9 | 49.7 | 50.1 | 51.7 | 140493 | 218.1 | 218.7 | 218.3 | 218.7 | 219 | 219.8 | 244.6 | 1418433.6 | 35 | -11.7
1393 | 2025-01-12 00:00:00 | 0.57 | 0.27 | 0 | 0 | 48 | 48.1 | 157.42 | 1058438.1 | 36.5 | 36.8 | 90.2 | 48.9 | 0 | 105.9 | 212.7 | 213.1 | 212.8 | 50.1 | 51.1 | 51.9 | 140517.1 | 212.8 | 213.6 | 213.1 | 188.6 | 190.3 | 189.4 | 243.5 | 1418697.6 | 35 | -13
1394 | 2025-01-12 01:00:00 | 0.55 | 0.24 | 0 | 0 | 48 | 48.1 | 158.24 | 1058596 | 35.6 | 36.5 | 66.5 | 151.1 | 0 | 105.9 | 214.5 | 214.9 | 214.6 | 49.9 | 50.6 | 51.8 | 140541.3 | 214.6 | 215.3 | 214.8 | 218.3 | 218.8 | 219.3 | 240.8 | 1418956.4 | 35 | -13.2
1395 | 2025-01-12 02:00:00 | 0.58 | 0.28 | 0 | 0 | 48 | 48.1 | 158.53 | 1058753.9 | 35.8 | 36.1 | 34.3 | 0 | 0 | 105.9 | 217.4 | 217.9 | 217.6 | 49.9 | 50.1 | 52.1 | 140565.4 | 217.5 | 218.3 | 217.7 | 204.6 | 206.4 | 205.2 | 233.9 | 1419214 | 35 | -13.8
1396 | 2025-01-12 03:00:00 | 0.56 | 0.25 | 0 | 0 | 48 | 48.1 | 159.68 | 1058912 | 34.7 | 35.8 | 32.7 | 214 | 0 | 105.9 | 214.2 | 214.6 | 214 | 50.8 | 51.3 | 52.3 | 140589.5 | 214.9 | 215.5 | 214.8 | 236 | 235.6 | 234.5 | 234.2 | 1419466 | 35 | -14.6
1397 | 2025-01-12 04:00:00 | 0.58 | 0.28 | 0 | 0 | 48 | 48.1 | 158.82 | 1059069.9 | 35.7 | 35.2 | 15.5 | 0 | 0 | 105.9 | 213.9 | 214.4 | 213.9 | 51.4 | 51.9 | 52.9 | 140613.7 | 214.1 | 214.8 | 214.3 | 217.2 | 218.6 | 218.2 | 226.6 | 1419716 | 35 | -14.2
1398 | 2025-01-12 05:00:00 | 0.6 | 0.3 | 0 | 0 | 48 | 48.1 | 157.91 | 1059227.9 | 35.5 | 35.5 | 6.2 | 0 | 0 | 105.9 | 216.3 | 216.8 | 216.1 | 50.8 | 51 | 52.3 | 140637.8 | 216.4 | 217.1 | 216.5 | 231.5 | 232.5 | 232.3 | 227.2 | 1419968.8 | 35 | -15.5
1399 | 2025-01-12 06:00:00 | 0.59 | 0.28 | 0 | 0 | 48 | 48.1 | 157.4 | 1059385.9 | 35.1 | 35.4 | 34.8 | 58.8 | 0.1 | 106 | 215.4 | 215.8 | 215.4 | 51.7 | 52.5 | 53.3 | 140661.9 | 215.3 | 215.8 | 215.3 | 232 | 232.2 | 232.9 | 229.4 | 1420220.8 | 35 | -15.3
1400 | 2025-01-12 07:00:00 | 0.6 | 0.3 | 0 | 0 | 48 | 48.1 | 157.69 | 1059543.6 | 35.3 | 35.1 | 13 | 0 | 0 | 106 | 219.6 | 219.8 | 219.3 | 50.4 | 50.3 | 51.9 | 140686.1 | 219.8 | 220.3 | 219.7 | 222.2 | 220.5 | 221.3 | 227.8 | 1420454.4 | 33 | -13.7
1401 | 2025-01-12 08:00:00 | 0.65 | 0.34 | 0 | 0 | 47.9 | 48.1 | 156.91 | 1059701.4 | 36.5 | 35.4 | 12.2 | 205.5 | 0.1 | 106 | 218.6 | 218.3 | 217.9 | 50.7 | 50.6 | 51.5 | 140710.3 | 218.6 | 218.7 | 218.1 | 240.4 | 235.8 | 236.9 | 209 | 1420665.2 | 33 | -7.8
1402 | 2025-01-12 09:00:00 | 0.65 | 0.34 | 0 | 0 | 47.9 | 48.1 | 158.25 | 1059859.4 | 37.5 | 36 | 103.8 | 262.6 | 0 | 106 | 217.7 | 217.8 | 217.1 | 50.3 | 50.7 | 51.8 | 140734.4 | 217.8 | 217.9 | 217.2 | 174.4 | 171.8 | 171.3 | 189.1 | 1420854 | 33 | -2.6
1403 | 2025-01-12 10:00:00 | 0.59 | 0.29 | 0 | 0 | 47.9 | 48.1 | 158.45 | 1060017 | 36.4 | 36.3 | 119.8 | 0 | 0.1 | 106 | 225.9 | 225.3 | 224.7 | 47.6 | 47.5 | 47.3 | 140758.5 | 226.5 | 226.3 | 225.8 | 47.4 | 51.1 | 47.2 | 157.5 | 1421022.8 | 33 | -1.9
1404 | 2025-01-12 11:00:00 | 0.53 | 0.23 | 0 | 0 | 47.9 | 48.1 | 157.08 | 1060174.5 | 33.5 | 35.5 | 107.4 | 351 | 0 | 106 | 225.3 | 224.8 | 223.9 | 49 | 48.9 | 49.5 | 140782.5 | 225.7 | 225.2 | 224.5 | 48.9 | 52.6 | 49.3 | 130.4 | 1421167.6 | 33 | 0
1405 | 2025-01-12 12:00:00 | 0.51 | 0.21 | 0 | 0 | 48 | 48.1 | 155.9 | 1060332.4 | 32.5 | 34.7 | 109.3 | 368.6 | 0 | 106 | 222.7 | 222 | 221.2 | 50.3 | 49.6 | 49 | 140806.5 | 223.3 | 222.7 | 222.1 | 50 | 53.4 | 48.8 | 120.8 | 1421310 | 33 | 0.6
1406 | 2025-01-12 13:00:00 | 0.54 | 0.24 | 0 | 0 | 48 | 48.1 | 157.9 | 1060490.1 | 32.5 | 33.7 | 117.7 | 246.4 | 0 | 106 | 217.5 | 217.2 | 216.6 | 49.2 | 50.4 | 49.5 | 140830.6 | 217.3 | 217.3 | 216.6 | 91.2 | 94.1 | 90.1 | 120.3 | 1421456 | 33 | 0.6
1407 | 2025-01-12 14:00:00 | 0.61 | 0.3 | 0 | 0 | 48 | 48.1 | 157.48 | 1060647.6 | 35.2 | 34 | 116 | 230.1 | 0 | 106 | 214.1 | 214.2 | 213.2 | 51.2 | 52.1 | 52.6 | 140854.7 | 214.3 | 214.6 | 213.5 | 239.1 | 235.7 | 233.3 | 133.5 | 1421625.2 | 33 | 0
1408 | 2025-01-12 15:00:00 | 0.52 | 0.21 | 0 | 0 | 48 | 48.1 | 159.22 | 1060806.2 | 33 | 34.9 | 129.3 | 362.8 | 0.1 | 106 | 221.9 | 222.8 | 222 | 49.5 | 49.3 | 49.7 | 140878.9 | 222.2 | 223.2 | 222.5 | 49.6 | 53.2 | 49.8 | 134.3 | 1421782.4 | 33 | -2.2
1409 | 2025-01-12 16:00:00 | 0.52 | 0.21 | 0 | 0 | 48 | 48.1 | 156.57 | 1060963.4 | 32.4 | 34.5 | 164 | 379.6 | 0 | 106 | 222.3 | 222.9 | 221.8 | 49.1 | 49 | 48.5 | 140902.9 | 222.6 | 223.1 | 222.3 | 48.9 | 53 | 48.5 | 131.1 | 1421942.4 | 33 | -5.2
1410 | 2025-01-12 17:00:00 | 0.52 | 0.22 | 0 | 0 | 48 | 48.1 | 158.93 | 1061122.2 | 31.7 | 33.8 | 141.7 | 383.9 | 0 | 106 | 219.1 | 219.6 | 219 | 51.4 | 51.3 | 51.4 | 140927 | 219.2 | 219.8 | 219.3 | 51.3 | 55 | 51.2 | 135.9 | 1422106.4 | 33 | -6.9
1411 | 2025-01-12 18:00:00 | 0.56 | 0.25 | 0 | 0 | 48 | 48.1 | 158.19 | 1061279.5 | 32.6 | 33.2 | 141.3 | 120.4 | 0 | 106 | 214.2 | 214.6 | 214.4 | 49.6 | 50.1 | 51.4 | 140951.2 | 214.1 | 214.9 | 214.5 | 132.4 | 135.1 | 133.5 | 147.9 | 1422283.6 | 33 | -8.1
1412 | 2025-01-12 19:00:00 | 0.64 | 0.33 | 0 | 0 | 47.9 | 48.1 | 157.34 | 1061437.2 | 36.3 | 34.2 | 135 | 359 | 0 | 106 | 212.5 | 213 | 212.8 | 49.7 | 50.7 | 52.3 | 140975.3 | 212.6 | 213.4 | 213.1 | 231 | 233.8 | 234.8 | 164.2 | 1422494.8 | 33 | -9.9
1413 | 2025-01-12 20:00:00 | 0.65 | 0.35 | 0 | 0 | 48 | 48.1 | 159.58 | 1061595 | 37.5 | 35.5 | 183.7 | 378.9 | 0 | 106 | 211.2 | 211.7 | 211.4 | 50.4 | 50.8 | 52.7 | 140999.4 | 211.4 | 212.1 | 211.8 | 236.1 | 237 | 238.5 | 195.1 | 1422707.6 | 35 | -9.6
1414 | 2025-01-12 21:00:00 | 0.64 | 0.34 | 0 | 0 | 48 | 48.1 | 154.37 | 1061752.5 | 39 | 36.7 | 175 | 404.6 | 0 | 106 | 212.3 | 212.8 | 212.4 | 51.3 | 51.6 | 53.5 | 141023.5 | 212.8 | 213.4 | 213.1 | 240.6 | 241.4 | 243.2 | 187.5 | 1422988 | 35 | -10
1415 | 2025-01-12 22:00:00 | 0.64 | 0.34 | 0 | 0 | 48 | 48.1 | 157.06 | 1061910.2 | 39.1 | 37.6 | 247 | 305.3 | 0 | 106 | 210.8 | 211.2 | 210.9 | 51.3 | 52.6 | 54.6 | 141047.6 | 210.6 | 211.6 | 211 | 225.3 | 228.6 | 227.8 | 258.6 | 1423250 | 35 | -10.2
1416 | 2025-01-12 23:00:00 | 0.62 | 0.32 | 0 | 0 | 48 | 48.1 | 156.83 | 1062067.9 | 39.8 | 38.1 | 201.3 | 326.2 | 0 | 106 | 212.2 | 212.7 | 212.1 | 49.6 | 50.6 | 51.7 | 141071.7 | 212.7 | 213.4 | 212.8 | 174.2 | 175.3 | 174.1 | 233.6 | 1423514.4 | 35 | -11.8
1417 | 2025-01-13 00:00:00 | 0.61 | 0.31 | 0 | 0 | 48 | 48.1 | 158.26 | 1062225.6 | 38.3 | 38 | 200 | 75.4 | 0 | 106 | 215 | 215.6 | 215.4 | 49 | 50 | 50.6 | 141095.8 | 215.6 | 216.6 | 216.1 | 104.1 | 108.2 | 105.5 | 232.7 | 1423764 | 35 | -11.3
1418 | 2025-01-13 01:00:00 | 0.56 | 0.26 | 0 | 0 | 48 | 48.1 | 156.89 | 1062383.2 | 36 | 37.7 | 145.7 | 289.4 | 0 | 106 | 215.8 | 216.4 | 215.9 | 50.1 | 50.5 | 51.1 | 141120 | 215.8 | 216.7 | 216.1 | 49.8 | 54.3 | 51 | 221.5 | 1424033.2 | 35 | -11.2
1419 | 2025-01-13 02:00:00 | 0.56 | 0.26 | 0 | 0 | 48 | 48.1 | 159.2 | 1062541 | 37 | 37.5 | 129.8 | 105.3 | 0.1 | 106 | 215.7 | 216.4 | 215.9 | 49.7 | 49.9 | 51.2 | 141144 | 216.1 | 217 | 216.5 | 74.6 | 77.9 | 75.7 | 234.2 | 1424296.8 | 35 | -12.3
1420 | 2025-01-13 03:00:00 | 0.54 | 0.23 | 0 | 0 | 47.9 | 48.1 | 158.57 | 1062698.5 | 35.1 | 36.5 | 131.8 | 255.7 | 0 | 106 | 214.8 | 215.8 | 215.3 | 48.3 | 49.4 | 50.8 | 141168.1 | 214.9 | 216.1 | 215.6 | 78 | 82.9 | 80 | 247.9 | 1424542.4 | 35 | -11.5
1421 | 2025-01-13 04:00:00 | 0.59 | 0.29 | 0 | 0 | 48 | 48.1 | 156.97 | 1062857 | 38.3 | 37.6 | 105.7 | 123 | 0 | 106 | 217.1 | 217.6 | 217.1 | 49 | 50.2 | 51.2 | 141192.2 | 217.5 | 218.3 | 217.8 | 136.2 | 138.6 | 137.1 | 227.5 | 1424848.8 | 35 | -12.2
1422 | 2025-01-13 05:00:00 | 0.6 | 0.3 | 0 | 0 | 48 | 48.1 | 157.83 | 1063014.9 | 37.7 | 37.9 | 157.7 | 47.1 | 0 | 106 | 215.2 | 216.4 | 216 | 47 | 48.9 | 50.3 | 141216.3 | 215 | 216.6 | 215.8 | 72.3 | 78 | 75.3 | 283.5 | 1425139.2 | 35 | -12
1423 | 2025-01-13 06:00:00 | 0.64 | 0.34 | 0 | 0 | 48 | 48.1 | 156.84 | 1063172 | 39.3 | 37.9 | 124 | 273 | 0 | 106 | 215.5 | 216.1 | 215.7 | 54.1 | 54.9 | 55.6 | 141240.5 | 215.7 | 216.6 | 216.1 | 171.5 | 174.6 | 172.4 | 252.8 | 1425414.4 | 35 | -12.7
1424 | 2025-01-13 07:00:00 | 0.65 | 0.35 | 0 | 0 | 48 | 48.1 | 158.54 | 1063329.8 | 36.9 | 35.3 | 131.6 | 291.9 | 0 | 106 | 213.9 | 213.7 | 213.5 | 54.8 | 54.3 | 56.2 | 141264.6 | 214.6 | 214.4 | 214.2 | 240.2 | 234.9 | 238.5 | 260.2 | 1425549.6 | 33 | -10.5
1425 | 2025-01-13 08:00:00 | 0.61 | 0.31 | 0 | 0 | 47.9 | 48.1 | 158.36 | 1063488.1 | 36.8 | 36.7 | 82 | 0 | 0 | 106 | 223.2 | 222.7 | 222.5 | 49.6 | 48.1 | 47.9 | 141288.7 | 222.9 | 222.7 | 222.6 | 49.4 | 52 | 47.7 | 122.3 | 1425744 | 33 | -5.8
1426 | 2025-01-13 09:00:00 | 0.53 | 0.22 | 0 | 0 | 48 | 48.1 | 158.64 | 1063645.6 | 33.9 | 35.8 | 131.2 | 339.4 | 0.1 | 106 | 219.9 | 219.3 | 219.2 | 52.8 | 52 | 51.5 | 141312.8 | 220.1 | 219.8 | 219.4 | 52.6 | 55.8 | 51.4 | 145.5 | 1425888.4 | 33 | -1
1427 | 2025-01-13 10:00:00 | 0.52 | 0.21 | 0 | 0 | 48 | 48.1 | 156.79 | 1063803 | 32.9 | 34.7 | 134 | 325.3 | 0 | 106 | 226.9 | 226.3 | 225.2 | 50.1 | 49.5 | 49.1 | 141336.7 | 226.9 | 226.3 | 225.6 | 50 | 53.3 | 49 | 122.3 | 1426025.2 | 33 | 0.9
1428 | 2025-01-13 11:00:00 | 0.52 | 0.21 | 0 | 0 | 48 | 48.1 | 156.79 | 1063959.2 | 31.9 | 33.9 | 145 | 352.3 | 0 | 106 | 225.4 | 224.7 | 224.1 | 50.8 | 49.7 | 48.7 | 141360.6 | 225.6 | 225 | 224.7 | 50.6 | 53.4 | 48.5 | 111.7 | 1426160 | 33 | 1.9
1429 | 2025-01-13 12:00:00 | 0.56 | 0.26 | 0 | 0 | 48 | 48.1 | 157.21 | 1064117.2 | 32.6 | 33.3 | 148.2 | 131.6 | 0 | 106 | 221.3 | 221 | 220.6 | 49.4 | 48.8 | 49.9 | 141384.6 | 221.3 | 221 | 220.8 | 120.3 | 118.7 | 118.5 | 112.1 | 1426300.4 | 33 | 4.2
1430 | 2025-01-13 13:00:00 | 0.65 | 0.34 | 0 | 0 | 48 | 48.1 | 156.64 | 1064274.6 | 37.8 | 34.4 | 146.6 | 622.6 | 0 | 106 | 224.2 | 223.7 | 223.3 | 52.6 | 52.5 | 53.5 | 141408.7 | 224.3 | 224.1 | 223.7 | 243.9 | 237.7 | 240.8 | 134.4 | 1426477.6 | 33 | 2.5
1431 | 2025-01-13 14:00:00 | 0.64 | 0.33 | 0 | 0 | 48 | 48.1 | 157.83 | 1064431.9 | 38.9 | 36.5 | 231 | 432.1 | 0 | 106 | 219.7 | 219.8 | 219.5 | 49.7 | 49.4 | 49.6 | 141432.7 | 220.3 | 220.7 | 220.3 | 77.8 | 80.6 | 77.4 | 163.1 | 1426653.2 | 33 | 3.3
1432 | 2025-01-13 15:00:00 | 0.52 | 0.22 | 0 | 0 | 48 | 48.1 | 156.66 | 1064588.5 | 34.4 | 36.3 | 190.7 | 345.6 | 0 | 106 | 220.4 | 221 | 220.6 | 50.5 | 49.7 | 50.7 | 141456.8 | 220.5 | 221.3 | 220.9 | 50.3 | 53.3 | 50.6 | 124.9 | 1426792 | 33 | 5.3
1433 | 2025-01-13 16:00:00 | 0.52 | 0.22 | 0 | 0 | 48 | 48.1 | 157.79 | 1064746.9 | 33.4 | 35.6 | 154 | 385.7 | 0.1 | 106 | 216.8 | 217.4 | 216.8 | 51.3 | 50.1 | 51.1 | 141481 | 217 | 217.8 | 217.3 | 51.4 | 53.5 | 51 | 111.4 | 1426932.4 | 33 | 1
1434 | 2025-01-13 17:00:00 | 0.52 | 0.21 | 0 | 0 | 48 | 48.1 | 158.92 | 1064904.8 | 32.4 | 34.3 | 146.3 | 352.9 | 0.1 | 106 | 217 | 217.6 | 217.5 | 50.8 | 49.6 | 50.9 | 141505.1 | 217.1 | 217.8 | 217.9 | 50.6 | 53.1 | 50.7 | 117.1 | 1427076.8 | 33 | -0.9
1435 | 2025-01-13 18:00:00 | 0.52 | 0.21 | 0 | 0 | 48 | 48.1 | 157.03 | 1065061.6 | 31.7 | 33.7 | 139 | 371.7 | 0 | 106 | 223.3 | 224 | 223.8 | 48.3 | 47.8 | 49.8 | 141529.1 | 223.2 | 224.1 | 224 | 48.1 | 51.5 | 49.7 | 120.2 | 1427228.4 | 33 | -1.8
1436 | 2025-01-13 19:00:00 | 0.54 | 0.23 | 0 | 0 | 48 | 48.1 | 158.24 | 1065220.1 | 31.7 | 33.3 | 145.4 | 285 | 0 | 106 | 215.6 | 216.1 | 215.8 | 48.2 | 48.3 | 49.8 | 141553.3 | 216 | 216.8 | 216.4 | 76.9 | 80.1 | 77.8 | 130 | 1427383.2 | 33 | -3.3
1437 | 2025-01-13 20:00:00 | 0.62 | 0.32 | 0 | 0 | 48 | 48.1 | 156.99 | 1065377.8 | 35.5 | 33.5 | 145.3 | 364.9 | 0 | 106 | 209.7 | 210.4 | 210 | 51.6 | 52.7 | 54.3 | 141577.3 | 210.4 | 211.3 | 210.8 | 231.4 | 234.4 | 234.2 | 143.4 | 1427570.8 | 35 | -5.3
1438 | 2025-01-13 21:00:00 | 0.59 | 0.29 | 0 | 0 | 48 | 48.1 | 154.28 | 1065534.2 | 37.1 | 35.5 | 182.7 | 261.6 | 0 | 106 | 216.9 | 217.3 | 216.8 | 49.3 | 50.7 | 51.9 | 141601.4 | 217.4 | 218.1 | 217.4 | 236.6 | 237.8 | 237.6 | 175.5 | 1427828 | 35 | -5.7
1439 | 2025-01-13 22:00:00 | 0.62 | 0.31 | 0 | 0 | 48 | 48.1 | 156.51 | 1065692.5 | 40 | 37.3 | 263.8 | 478.1 | 0 | 106 | 215.7 | 216 | 215.3 | 49.7 | 51.1 | 52.2 | 141625.4 | 215.8 | 216.4 | 215.8 | 245 | 245.3 | 244.9 | 233.2 | 1428088.8 | 35 | -6
1440 | 2025-01-13 23:00:00 | 0.54 | 0.24 | 0 | 0 | 48 | 48.1 | 157.44 | 1065850.2 | 36.3 | 37.9 | 267.5 | 275.7 | 0 | 106.1 | 216.1 | 216.7 | 215.9 | 50.1 | 51.2 | 51.8 | 141649.5 | 216.3 | 217.2 | 216.3 | 49.7 | 54.7 | 51.4 | 238 | 1428317.6 | 35 | -4.5
1441 | 2025-01-14 00:00:00 | 0.51 | 0.21 | 0 | 0 | 48 | 48.1 | 156.8 | 1066007.8 | 34.3 | 36.2 | 182.5 | 340.6 | 0 | 106.1 | 219.8 | 220.4 | 219.5 | 49.7 | 50.5 | 51 | 141673.6 | 219.9 | 220.7 | 220 | 49.4 | 54.2 | 50.8 | 176.7 | 1428506 | 35 | -5.2
1442 | 2025-01-14 01:00:00 | 0.6 | 0.29 | 0 | 0 | 48 | 48.1 | 157.22 | 1066164.8 | 37 | 35.7 | 161.8 | 216.4 | 0 | 106.1 | 208.9 | 209.2 | 208.6 | 52.3 | 53.8 | 54.5 | 141697.6 | 208.8 | 209.5 | 208.8 | 225.8 | 226.6 | 225 | 170.7 | 1428732.4 | 35 | -7
1443 | 2025-01-14 02:00:00 | 0.64 | 0.33 | 0 | 0 | 48 | 48.1 | 157.5 | 1066323.2 | 37.9 | 37 | 185.4 | 158.9 | 0 | 106.1 | 213.7 | 214 | 213.5 | 50.7 | 52 | 53.3 | 141721.8 | 213.9 | 214.6 | 214 | 227.4 | 228.2 | 228.2 | 222.8 | 1428992.4 | 35 | -8.7
1444 | 2025-01-14 03:00:00 | 0.59 | 0.29 | 0 | 0 | 48 | 48.1 | 158.18 | 1066480 | 37.1 | 35.9 | 201.6 | 206.3 | 0 | 106.1 | 215.9 | 216.1 | 215.8 | 50.5 | 52.2 | 52.6 | 141745.7 | 215.9 | 216.6 | 216 | 208.7 | 210.1 | 209.4 | 234.6 | 1429240.8 | 35 | -1.9
1445 | 2025-01-14 04:00:00 | 0.66 | 0.35 | 0 | 0 | 48 | 48.1 | 158.7 | 1066637.9 | 40.4 | 37.4 | 133.4 | 552.1 | 0.1 | 106.1 | 211.7 | 212.3 | 211.8 | 51.5 | 52.9 | 53.8 | 141769.8 | 212.3 | 213.1 | 212.4 | 249.4 | 251.5 | 250 | 226.4 | 1429480.8 | 35 | -2.7
1446 | 2025-01-14 05:00:00 | 0.52 | 0.22 | 0 | 0 | 48 | 48.1 | 158.22 | 1066796.4 | 38.7 | 38.3 | 259 | 75.2 | 0 | 106.1 | 223.9 | 224.3 | 223.7 | 46.4 | 46.8 | 47.8 | 141793.8 | 223.9 | 224.4 | 224.2 | 46.2 | 50.6 | 47.6 | 214.5 | 1429692 | 35 | -2.7
1447 | 2025-01-14 06:00:00 | 0.52 | 0.21 | 0 | 0 | 48 | 48.1 | 158.14 | 1066954.1 | 35.4 | 37.3 | 185.3 | 337.2 | 0 | 106.1 | 215.7 | 216.6 | 215.8 | 50.6 | 51.9 | 52 | 141817.9 | 215.8 | 216.8 | 216 | 50.5 | 55.5 | 51.8 | 161.1 | 1429871.6 | 35 | -3.4
1448 | 2025-01-14 07:00:00 | 0.55 | 0.25 | 0 | 0 | 48 | 48.1 | 155.88 | 1067111.2 | 34.7 | 36.5 | 171.7 | 336 | 0 | 106.1 | 224.2 | 223.2 | 223.4 | 50.7 | 48.9 | 48.9 | 141841.9 | 224.1 | 223.5 | 223.6 | 50.6 | 52.8 | 49 | 154.4 | 1430016 | 33 | -2.9
1449 | 2025-01-14 08:00:00 | 0.53 | 0.23 | 0 | 0 | 48 | 48.1 | 157.56 | 1067268.8 | 33.8 | 35.8 | 119.8 | 363.9 | 0 | 106.1 | 222 | 222.1 | 221.3 | 50.1 | 49.8 | 49.8 | 141865.9 | 222.1 | 222.3 | 221.6 | 49.9 | 53.4 | 49.5 | 120.4 | 1430163.6 | 33 | -2.5
1450 | 2025-01-14 09:00:00 | 0.52 | 0.22 | 0 | 0 | 48 | 48.1 | 156.44 | 1067426 | 33.2 | 35.2 | 132 | 361.3 | 0 | 106.1 | 222.7 | 222.8 | 222.2 | 49.3 | 49 | 48.4 | 141889.9 | 223.3 | 223.4 | 222.9 | 49.3 | 52.7 | 48.3 | 124.3 | 1430310.8 | 33 | -1.6
1451 | 2025-01-14 10:00:00 | 0.52 | 0.22 | 0 | 0 | 48 | 48.1 | 158.73 | 1067583.1 | 32.3 | 34.5 | 134.8 | 384 | 0 | 106.1 | 222.6 | 221.8 | 221.6 | 50.6 | 49.3 | 49.1 | 141914 | 222.6 | 221.9 | 221.9 | 50.5 | 53.2 | 49 | 123.1 | 1430457.2 | 33 | -0.3
1452 | 2025-01-14 11:00:00 | 0.53 | 0.22 | 0 | 0 | 48 | 48.1 | 156.42 | 1067741.5 | 31.5 | 33.5 | 136 | 368.7 | 0 | 106.1 | 220.3 | 219.9 | 219.6 | 51.1 | 50.1 | 49.8 | 141938.1 | 220.4 | 220.1 | 219.9 | 50.9 | 54 | 49.6 | 121.6 | 1430602 | 33 | -0.4
1453 | 2025-01-14 12:00:00 | 0.57 | 0.26 | 0 | 0 | 48 | 48.1 | 157.18 | 1067898.9 | 32.8 | 33.2 | 132.7 | 69.4 | 0 | 106.1 | 220.4 | 220.5 | 219.7 | 52.1 | 52.1 | 52.6 | 141962.1 | 220.1 | 220.3 | 219.4 | 136.6 | 137 | 134.2 | 128.3 | 1430757.2 | 33 | 0
1454 | 2025-01-14 13:00:00 | 0.65 | 0.35 | 0 | 0 | 48 | 48.1 | 158.25 | 1068056.4 | 36.5 | 34.1 | 149 | 449.4 | 0.1 | 106.1 | 216.2 | 216 | 215.9 | 50.8 | 51.6 | 52.6 | 141986.2 | 216.5 | 216.6 | 216.3 | 236.3 | 233.5 | 236.2 | 146.8 | 1430936 | 33 | -1
1455 | 2025-01-14 14:00:00 | 0.62 | 0.32 | 0 | 0 | 48 | 48.1 | 158.58 | 1068214 | 38.7 | 35.9 | 194.3 | 500.5 | 0 | 106.1 | 219.2 | 219.1 | 219.2 | 52.6 | 52.5 | 54.2 | 142010.4 | 219.1 | 219.5 | 219.3 | 171.9 | 171.8 | 172.7 | 160.2 | 1431130.4 | 33 | -0.7
1456 | 2025-01-14 15:00:00 | 0.58 | 0.28 | 0 | 0 | 48 | 48.1 | 157.43 | 1068371.5 | 36.5 | 36.6 | 197.7 | 0 | 0 | 106.1 | 225.4 | 226 | 226.1 | 47.3 | 46 | 47.8 | 142034.5 | 225.6 | 226.5 | 226.6 | 47 | 50 | 47.5 | 158.7 | 1431299.2 | 33 | -1.4
1457 | 2025-01-14 16:00:00 | 0.53 | 0.23 | 0 | 0 | 48 | 48.1 | 158.29 | 1068529 | 34 | 36 | 142.3 | 345.9 | 0.1 | 106.1 | 221.4 | 222.2 | 221.7 | 50.4 | 50 | 50.9 | 142058.6 | 221.8 | 222.8 | 222.1 | 50.2 | 53.7 | 50.6 | 127.4 | 1431450 | 33 | -2.1
1458 | 2025-01-14 17:00:00 | 0.52 | 0.22 | 0 | 0 | 48 | 48.1 | 156.64 | 1068686.5 | 33.2 | 35.1 | 137 | 350.9 | 0 | 106.1 | 218.5 | 219.1 | 218.6 | 51 | 50.8 | 51.2 | 142082.7 | 218.6 | 219.6 | 218.7 | 50.7 | 54.6 | 51 | 127.6 | 1431604.8 | 33 | -2.8
1459 | 2025-01-14 18:00:00 | 0.52 | 0.22 | 0 | 0 | 48 | 48.1 | 158.14 | 1068843.4 | 32.8 | 34.7 | 143.4 | 360.5 | 0 | 106.1 | 221.6 | 222.1 | 221.5 | 50.3 | 49.4 | 49.8 | 142106.9 | 221.8 | 222.3 | 221.9 | 50.2 | 53.3 | 49.7 | 130.7 | 1431770.8 | 33 | -7.2
1460 | 2025-01-14 19:00:00 | 0.52 | 0.22 | 0 | 0 | 48 | 48.1 | 157.6 | 1069001.6 | 32.1 | 34.3 | 138.6 | 379.8 | 0 | 106.1 | 219 | 219 | 218.9 | 51.7 | 49.8 | 50.4 | 142131.1 | 219.4 | 219.5 | 219.5 | 51.4 | 53.7 | 50.3 | 142.3 | 1431941.6 | 33 | -8.8
1461 | 2025-01-14 20:00:00 | 0.57 | 0.27 | 0 | 0 | 48 | 48.1 | 155.97 | 1069159.1 | 33.8 | 33.9 | 129.7 | 0 | 0 | 106.1 | 212.3 | 212.7 | 212.4 | 52.6 | 53 | 54.4 | 142155.3 | 211.9 | 212.7 | 212.4 | 210.7 | 213.2 | 212.9 | 148.6 | 1432138.8 | 35 | -12.3
1462 | 2025-01-14 21:00:00 | 0.64 | 0.33 | 0 | 0 | 48 | 48.1 | 155.74 | 1069316.5 | 39.2 | 37.8 | 130.3 | 259.9 | 0 | 106.1 | 216.5 | 216.9 | 216.2 | 49.4 | 50.1 | 52.1 | 142179.5 | 216.9 | 217.4 | 216.9 | 218.2 | 217.4 | 218.2 | 197 | 1432483.6 | 35 | -13
1463 | 2025-01-14 22:00:00 | 0.6 | 0.3 | 0 | 0 | 48 | 48.1 | 157.77 | 1069474.4 | 38.4 | 37.5 | 250 | 168.2 | 0.1 | 106.1 | 215.9 | 216 | 215.8 | 50.1 | 51.2 | 52.8 | 142203.6 | 216.1 | 216.8 | 216.3 | 233.8 | 233.8 | 234.2 | 319.7 | 1432779.6 | 35 | -14.2
1464 | 2025-01-14 23:00:00 | 0.61 | 0.31 | 0 | 0 | 48 | 48.1 | 158.13 | 1069631.9 | 37.8 | 37.3 | 130.4 | 87.2 | 0 | 106.1 | 215.3 | 215.8 | 215.4 | 50.3 | 50.8 | 52.9 | 142227.7 | 215.4 | 216.2 | 215.7 | 204.6 | 206.2 | 205.8 | 272.8 | 1433063.6 | 35 | -14.8
1465 | 2025-01-15 00:00:00 | 0.64 | 0.33 | 0 | 0 | 48 | 48.1 | 156.38 | 1069789.8 | 39 | 37.3 | 144.8 | 302.7 | 0 | 106.1 | 210.6 | 211.1 | 210.6 | 52.6 | 54.1 | 55.3 | 142251.8 | 210.8 | 211.4 | 210.9 | 237.6 | 239 | 238.9 | 259.5 | 1433349.2 | 35 | -15.6
1466 | 2025-01-15 01:00:00 | 0.61 | 0.31 | 0 | 0 | 48 | 48.1 | 158.55 | 1069947.4 | 38.8 | 38.1 | 130.2 | 126.8 | 0 | 106.1 | 219.4 | 219.7 | 219.4 | 48.6 | 48.8 | 50.3 | 142275.8 | 219.8 | 220.5 | 220 | 109.1 | 111.7 | 109.8 | 262.6 | 1433635.6 | 35 | -16.1
1467 | 2025-01-15 02:00:00 | 0.64 | 0.34 | 0 | 0 | 48 | 48.1 | 158.57 | 1070105.1 | 38.5 | 37.5 | 144.6 | 185.7 | 0 | 106.1 | 216.3 | 216.3 | 215.9 | 49.7 | 50.8 | 51.6 | 142299.9 | 216.5 | 217 | 216.4 | 235.6 | 235.5 | 235.7 | 243.1 | 1433898.4 | 35 | -16.5
1468 | 2025-01-15 03:00:00 | 0.61 | 0.3 | 0 | 0 | 48 | 48.1 | 157.78 | 1070262.6 | 37.3 | 37 | 114.7 | 59.5 | 0.1 | 106.1 | 214.8 | 215.1 | 214.7 | 51.1 | 51.7 | 52.9 | 142324 | 214.8 | 215.4 | 214.9 | 184.9 | 186.2 | 185.5 | 254.4 | 1434159.2 | 35 | -17.2
1469 | 2025-01-15 04:00:00 | 0.64 | 0.34 | 0 | 0 | 48 | 48.1 | 159.56 | 1070420.5 | 38.8 | 37.9 | 95.3 | 152.2 | 0 | 106.1 | 216.2 | 216.5 | 216.1 | 49.9 | 50.6 | 52.2 | 142348.1 | 216.5 | 217.2 | 216.7 | 157 | 158.7 | 157.9 | 233.9 | 1434462.8 | 35 | -16.9
1470 | 2025-01-15 05:00:00 | 0.59 | 0.29 | 0 | 0 | 48 | 48.1 | 156.77 | 1070578.1 | 37.4 | 36.9 | 137.7 | 0 | 0 | 106.1 | 216.9 | 217.6 | 217 | 49.4 | 50.5 | 52.2 | 142372.1 | 217.1 | 218.1 | 217.6 | 186.8 | 190.1 | 188.9 | 274.7 | 1434713.2 | 35 | -17.7
1471 | 2025-01-15 06:00:00 | 0.6 | 0.3 | 0 | 0 | 48 | 48.1 | 157.66 | 1070735.2 | 37.9 | 37.3 | 49 | 102.1 | 0 | 106.1 | 212.2 | 212.7 | 211.9 | 50.6 | 51.4 | 52.4 | 142396.2 | 212.5 | 213.1 | 212.4 | 205.2 | 206 | 204.2 | 231.5 | 1435001.6 | 35 | -16.7
1472 | 2025-01-15 07:00:00 | 0.64 | 0.34 | 0 | 0 | 48 | 48.1 | 157.25 | 1070892.6 | 35.5 | 34.9 | 106.3 | 102 | 0.1 | 106.1 | 216.5 | 216.3 | 215.8 | 49.4 | 49.2 | 50.3 | 142420.3 | 216.9 | 217 | 216.3 | 218.3 | 214.1 | 214.2 | 263.2 | 1435139.6 | 33 | -14.6
1473 | 2025-01-15 08:00:00 | 0.65 | 0.35 | 0 | 0 | 48 | 48.1 | 157.56 | 1071050.1 | 36.9 | 34.8 | 37.4 | 365.5 | 0 | 106.1 | 216.8 | 216.3 | 216 | 51.2 | 51 | 52.8 | 142444.4 | 216.9 | 216.6 | 216.4 | 237.9 | 231.4 | 235.8 | 114.7 | 1435344.8 | 33 | -8.3
1474 | 2025-01-15 09:00:00 | 0.66 | 0.35 | 0 | 0 | 48 | 48.1 | 158.9 | 1071207.5 | 38.5 | 35.7 | 105.8 | 519.9 | 0 | 106.1 | 217 | 216.6 | 216.1 | 52 | 51.9 | 53.4 | 142468.5 | 217.2 | 216.9 | 216.5 | 244.7 | 238.9 | 241.7 | 187.5 | 1435531.6 | 33 | -3.8
1475 | 2025-01-15 10:00:00 | 0.56 | 0.26 | 0 | 0 | 48 | 48.1 | 157.25 | 1071364.8 | 36.9 | 36.7 | 178.8 | 0 | 0.1 | 106.2 | 226.1 | 225.2 | 225 | 47.9 | 47 | 47.2 | 142492.5 | 226.3 | 225.7 | 225.4 | 47.6 | 50.9 | 47 | 155.9 | 1435700.4 | 33 | 1.1
1476 | 2025-01-15 11:00:00 | 0.54 | 0.23 | 0 | 0 | 48 | 48.1 | 156.82 | 1071521.8 | 34.1 | 36.1 | 148.4 | 360.8 | 0 | 106.2 | 226.3 | 225.7 | 225.3 | 49 | 48.3 | 47.8 | 142516.4 | 226.5 | 226.1 | 225.8 | 48.8 | 51.9 | 47.5 | 124.9 | 1435843.6 | 33 | 2.8
1477 | 2025-01-15 12:00:00 | 0.53 | 0.22 | 0 | 0 | 48 | 48.1 | 155.87 | 1071678.9 | 33 | 34.9 | 149.3 | 340.5 | 0 | 106.2 | 227.8 | 227 | 226.7 | 49.2 | 48.3 | 47.3 | 142540.3 | 228.1 | 227.1 | 227 | 49.1 | 51.8 | 47.2 | 118 | 1435979.2 | 33 | 6.7
1478 | 2025-01-15 13:00:00 | 0.52 | 0.22 | 0 | 0 | 48 | 48.1 | 157 | 1071836 | 32.1 | 34.1 | 142.7 | 354.3 | 0 | 106.2 | 226.8 | 225.8 | 225.5 | 49.4 | 48.1 | 46.7 | 142564.3 | 226.9 | 226 | 225.9 | 49 | 51.8 | 46.5 | 112.4 | 1436116.8 | 33 | 5.9
1479 | 2025-01-15 14:00:00 | 0.54 | 0.24 | 0 | 0 | 48 | 48.1 | 156.12 | 1071993 | 31.5 | 33.3 | 147 | 328.3 | 0 | 106.2 | 217.8 | 217.6 | 217.5 | 49 | 48.1 | 48.9 | 142588.3 | 217.8 | 217.8 | 217.9 | 63.4 | 65.4 | 63 | 114.2 | 1436252 | 33 | 6.8
1480 | 2025-01-15 15:00:00 | 0.63 | 0.33 | 0 | 0 | 48 | 48.1 | 157.27 | 1072150.6 | 35.4 | 33.7 | 143.8 | 306.6 | 0 | 106.2 | 213.6 | 213.9 | 213.1 | 50.6 | 51.1 | 52.3 | 142612.4 | 213.7 | 214.3 | 213.5 | 235.3 | 234.6 | 233.5 | 122.6 | 1436421.2 | 33 | -2.5
1481 | 2025-01-15 16:00:00 | 0.65 | 0.35 | 0 | 0 | 48 | 48.1 | 156.36 | 1072308 | 37.4 | 34.9 | 181 | 462.6 | 0.1 | 106.2 | 212.1 | 212.4 | 211.7 | 49.1 | 49.4 | 50.3 | 142636.6 | 213.8 | 214.1 | 213.4 | 238.2 | 236.1 | 236.1 | 160.4 | 1436612 | 33 | -5.4
1482 | 2025-01-15 17:00:00 | 0.65 | 0.35 | 0 | 0 | 48 | 48.1 | 157.58 | 1072465.5 | 38.2 | 35.8 | 190.2 | 425.9 | 0 | 106.2 | 215 | 215.3 | 215 | 48.4 | 48.4 | 50.1 | 142660.7 | 215.6 | 216.2 | 215.8 | 203.4 | 204.2 | 204.6 | 167.8 | 1436806.4 | 33 | -9.3
1483 | 2025-01-15 18:00:00 | 0.6 | 0.29 | 0 | 0 | 48 | 48.1 | 158.36 | 1072622.8 | 35.8 | 36.2 | 164.8 | 71.3 | 0 | 106.2 | 220.3 | 220.5 | 219.7 | 47.1 | 46.9 | 47.8 | 142684.8 | 220.3 | 220.8 | 220.1 | 47 | 50.8 | 47.5 | 160.3 | 1436993.2 | 33 | -10.2
1484 | 2025-01-15 19:00:00 | 0.53 | 0.23 | 0 | 0 | 48 | 48.1 | 157.04 | 1072780.4 | 33.3 | 35.2 | 126.5 | 342.4 | 0 | 106.2 | 217.3 | 218.2 | 217.6 | 49.9 | 49.7 | 51 | 142709 | 216.6 | 217.7 | 216.9 | 49.5 | 53.3 | 50.8 | 144.6 | 1437160.8 | 33 | -10
1485 | 2025-01-15 20:00:00 | 0.54 | 0.24 | 0 | 0 | 48 | 48.1 | 157.01 | 1072937.8 | 32.5 | 34.1 | 115.3 | 293.3 | 0 | 106.2 | 214.8 | 215.4 | 215.2 | 50.6 | 49.8 | 52 | 142733.1 | 214.4 | 215.2 | 215.1 | 126.5 | 128.9 | 127.7 | 144.4 | 1437335.6 | 35 | -11.8
1486 | 2025-01-15 21:00:00 | 0.54 | 0.24 | 0 | 0 | 48 | 48.1 | 154.78 | 1073095.1 | 36.4 | 37.2 | 113.2 | 144.3 | 0 | 106.2 | 215.2 | 215.9 | 215.7 | 48.8 | 49.4 | 50.6 | 142757.2 | 215.9 | 216.7 | 216.3 | 48.6 | 53.1 | 50.2 | 173.4 | 1437647.2 | 35 | -10.7
1487 | 2025-01-15 22:00:00 | 0.52 | 0.21 | 0 | 0 | 48 | 48.1 | 157.38 | 1073252.6 | 34.8 | 36.7 | 241 | 350.1 | 0 | 106.2 | 215.6 | 215.8 | 215.6 | 50.7 | 50.2 | 51.9 | 142781.3 | 215.8 | 216.4 | 216.1 | 50.4 | 53.9 | 51.7 | 271.9 | 1437911.2 | 35 | -11.7
1488 | 2025-01-15 23:00:00 | 0.53 | 0.23 | 0 | 0 | 48 | 48.1 | 157.82 | 1073410.2 | 34.6 | 36 | 171.5 | 256.8 | 0 | 106.2 | 214.5 | 214.9 | 214.4 | 49.3 | 50.6 | 51.2 | 142805.4 | 214.6 | 215.4 | 214.8 | 105.5 | 108.7 | 106.2 | 237.1 | 1438151.2 | 35 | -10.8
1489 | 2025-01-16 00:00:00 | 0.56 | 0.26 | 0 | 0 | 48 | 48.1 | 155.57 | 1073567.9 | 36 | 36 | 159.7 | 0 | 0 | 106.2 | 212.7 | 213.1 | 212.7 | 50.9 | 51.8 | 53.3 | 142829.5 | 212.9 | 213.8 | 213.3 | 171.4 | 174.2 | 172.7 | 227.5 | 1438412.8 | 35 | -12.1
1490 | 2025-01-16 01:00:00 | 0.64 | 0.33 | 0 | 0 | 48 | 48.1 | 157.19 | 1073725.5 | 38.2 | 36.9 | 174.3 | 236.5 | 0 | 106.2 | 213 | 213.3 | 212.8 | 50.7 | 52.4 | 53.5 | 142853.6 | 213.1 | 213.8 | 213.1 | 238.8 | 239.7 | 239 | 245.5 | 1438688.8 | 35 | -12.6
1491 | 2025-01-16 02:00:00 | 0.64 | 0.33 | 0 | 0 | 48 | 48.1 | 157.05 | 1073882.9 | 39 | 37.1 | 191.5 | 343.3 | 0.1 | 106.2 | 211.7 | 212.2 | 211.3 | 50.8 | 52.5 | 53.1 | 142877.7 | 211.4 | 212.1 | 211.1 | 223 | 224.5 | 221.5 | 252.7 | 1438939.2 | 35 | -13.5
1492 | 2025-01-16 03:00:00 | 0.6 | 0.3 | 0 | 0 | 48 | 48.1 | 158.02 | 1074040.6 | 37.8 | 37.8 | 178.5 | 0 | 0 | 106.2 | 213.7 | 214.6 | 213.4 | 48 | 50.3 | 50.3 | 142901.7 | 214.1 | 215.2 | 214.1 | 135.8 | 140 | 136.6 | 225.5 | 1439214 | 35 | -13
1493 | 2025-01-16 04:00:00 | 0.56 | 0.25 | 0 | 0 | 48 | 48.1 | 156.59 | 1074198.6 | 36.2 | 37.2 | 149.5 | 182.6 | 0 | 106.2 | 217.5 | 218.1 | 217.6 | 47.8 | 49 | 49.8 | 142925.8 | 217.6 | 218.4 | 217.9 | 47.6 | 52.7 | 49.6 | 239.5 | 1439458.8 | 35 | -12.2
1494 | 2025-01-16 05:00:00 | 0.52 | 0.22 | 0 | 0 | 48 | 48.1 | 156.59 | 1074356 | 34.6 | 36.6 | 96.2 | 365 | 0 | 106.2 | 215.7 | 216.3 | 215.8 | 47.3 | 47.9 | 49.3 | 142949.9 | 216.5 | 217.3 | 216.8 | 49.1 | 54 | 51 | 214.4 | 1439699.6 | 35 | -11.5
1495 | 2025-01-16 06:00:00 | 0.55 | 0.24 | 0 | 0 | 48 | 48.1 | 156.46 | 1074513.6 | 35.9 | 36.7 | 121.6 | 149.6 | 0 | 106.2 | 214.6 | 215.3 | 214.5 | 49.3 | 50.7 | 51.3 | 142974 | 214.7 | 215.5 | 214.6 | 66.6 | 71.3 | 67.8 | 219.9 | 1439968 | 35 | -12.4
1496 | 2025-01-16 07:00:00 | 0.55 | 0.25 | 0 | 0 | 48 | 48.1 | 157 | 1074670.9 | 34.4 | 36.3 | 139.2 | 341.4 | 0.1 | 106.2 | 219.9 | 219.9 | 219.5 | 51.9 | 51.5 | 51.6 | 142998.1 | 220.1 | 220.4 | 220.1 | 51.6 | 55 | 51.3 | 246.7 | 1440140 | 33 | -9.7
1497 | 2025-01-16 08:00:00 | 0.54 | 0.23 | 0 | 0 | 47.9 | 48.1 | 156.23 | 1074828.4 | 33.3 | 35.3 | 90.8 | 345.5 | 0 | 106.2 | 222.9 | 223.2 | 222.4 | 48.2 | 48.6 | 49.4 | 143022.2 | 223.2 | 223.8 | 223 | 48 | 52.6 | 49.4 | 135.9 | 1440290.4 | 33 | -3
1498 | 2025-01-16 09:00:00 | 0.52 | 0.22 | 0 | 0 | 48 | 48.1 | 158.37 | 1074985.4 | 32.5 | 34.5 | 120 | 375.1 | 0 | 106.2 | 224.8 | 224.3 | 223.7 | 48.5 | 49 | 48.6 | 143046.2 | 225 | 224.8 | 224.1 | 48.4 | 52.7 | 48.6 | 124.3 | 1440436 | 33 | 3.2
1499 | 2025-01-16 10:00:00 | 0.52 | 0.22 | 0 | 0 | 48 | 48.1 | 156.01 | 1075142.5 | 31.6 | 33.5 | 130.4 | 339.8 | 0.1 | 106.2 | 228.2 | 228.1 | 226.9 | 47.7 | 48.9 | 47.9 | 143070.1 | 228.7 | 228.4 | 227.5 | 47.5 | 52.6 | 47.8 | 121.7 | 1440572.4 | 33 | 6
1500 | 2025-01-16 11:00:00 | 0.59 | 0.29 | 0 | 0 | 48 | 48.1 | 156.24 | 1075299.2 | 34.1 | 33.3 | 140.8 | 0 | 0 | 106.2 | 224.6 | 224.3 | 223.5 | 49.7 | 50.1 | 50.9 | 143094 | 224.9 | 224.8 | 224 | 160.2 | 157.9 | 156.5 | 116.9 | 1440719.6 | 33 | 6.3
1501 | 2025-01-16 12:00:00 | 0.65 | 0.35 | 0 | 0 | 48 | 48.1 | 157.3 | 1075456.4 | 38.8 | 35 | 164.5 | 673.4 | 0 | 106.2 | 224.9 | 224.2 | 223.6 | 50.7 | 50.9 | 52.3 | 143118 | 225.2 | 224.8 | 224.2 | 212.2 | 206 | 207.4 | 144.7 | 1440897.2 | 33 | 7.4
1502 | 2025-01-16 13:00:00 | 0.57 | 0.27 | 0 | 0 | 48 | 48.1 | 158.07 | 1075613.4 | 37.2 | 36.7 | 236.7 | 78.5 | 0 | 106.3 | 228 | 227.7 | 227 | 45.9 | 45.8 | 45.6 | 143142 | 228.3 | 228 | 227.4 | 45.6 | 49.7 | 45.4 | 156 | 1441059.2 | 33 | 8.3
1503 | 2025-01-16 14:00:00 | 0.52 | 0.21 | 0 | 0 | 48 | 48.1 | 158.49 | 1075770.5 | 34 | 36.1 | 174.3 | 388.7 | 0 | 106.3 | 225.2 | 225.4 | 225.1 | 48.4 | 47.5 | 48.3 | 143165.9 | 225.5 | 225.7 | 225.6 | 48.2 | 51.2 | 48.2 | 110.5 | 1441191.6 | 33 | 8.2
1504 | 2025-01-16 15:00:00 | 0.52 | 0.21 | 0 | 0 | 48 | 48.1 | 156.37 | 1075927.8 | 33 | 35 | 153.5 | 370.7 | 0 | 106.3 | 221.5 | 221.6 | 221.1 | 49.2 | 48.9 | 49.3 | 143189.9 | 221.8 | 222.1 | 221.5 | 49 | 52.7 | 49.2 | 108.9 | 1441327.6 | 33 | 2.4
1505 | 2025-01-16 16:00:00 | 0.52 | 0.22 | 0 | 0 | 48 | 48.1 | 157.46 | 1076085 | 32.2 | 34.1 | 152.2 | 348.6 | 0 | 106.3 | 217.1 | 217.6 | 217.1 | 51.9 | 51.4 | 51.7 | 143214 | 216.8 | 217.7 | 217.1 | 51.9 | 55.3 | 51.7 | 110.7 | 1441477.2 | 33 | -2.5
1506 | 2025-01-16 17:00:00 | 0.53 | 0.22 | 0 | 0 | 48 | 48.1 | 158.13 | 1076242.6 | 31.7 | 33.7 | 143.8 | 379.9 | 0 | 106.3 | 215.7 | 216.1 | 216.1 | 51 | 49.5 | 50.7 | 143238.2 | 215.8 | 216.5 | 216.4 | 50.6 | 53.2 | 50.3 | 126.3 | 1441632.4 | 33 | -4.1
1507 | 2025-01-16 18:00:00 | 0.56 | 0.25 | 0 | 0 | 48 | 48.1 | 156.3 | 1076400 | 32.5 | 33.3 | 145 | 140.8 | 0 | 106.3 | 215.4 | 216 | 215.8 | 48.8 | 49 | 50.7 | 143262.3 | 215.3 | 216.3 | 215.9 | 116.5 | 119.2 | 117.8 | 134.7 | 1441800 | 33 | -6
1508 | 2025-01-16 19:00:00 | 0.63 | 0.33 | 0 | 0 | 48 | 48.1 | 156.32 | 1076557.1 | 35.7 | 33.7 | 134.5 | 348.4 | 0 | 106.3 | 219.7 | 220 | 219.4 | 45.7 | 46.2 | 47.9 | 143286.3 | 220.1 | 220.4 | 220 | 230.8 | 229 | 230.9 | 160.3 | 1441994.8 | 33 | -7.5
1509 | 2025-01-16 20:00:00 | 0.65 | 0.34 | 0 | 0 | 48 | 48.1 | 157.43 | 1076714.6 | 37.2 | 34.9 | 172.3 | 408.3 | 0 | 106.3 | 210.5 | 210.9 | 210.5 | 50.7 | 51.7 | 52.7 | 143310.4 | 210.4 | 211.3 | 210.6 | 237.4 | 239.2 | 238.3 | 176.4 | 1442199.6 | 35 | -8.4
1510 | 2025-01-16 21:00:00 | 0.64 | 0.34 | 0 | 0 | 48 | 48.1 | 154.43 | 1076872.1 | 38.9 | 36.6 | 173.7 | 405.7 | 0 | 106.3 | 210.6 | 211.1 | 210.6 | 51.2 | 52.9 | 54 | 143334.5 | 210.7 | 211.4 | 210.9 | 241.3 | 243.2 | 242.7 | 181.9 | 1442476.8 | 35 | -9.4
1511 | 2025-01-16 22:00:00 | 0.63 | 0.33 | 0 | 0 | 48 | 48.1 | 156.25 | 1077029.8 | 39.9 | 37.8 | 245.3 | 379.7 | 0 | 106.3 | 217.2 | 217.3 | 216.9 | 49.1 | 50.5 | 51.8 | 143358.6 | 217.9 | 218.4 | 217.9 | 243.7 | 243.4 | 243.9 | 253.1 | 1442740.8 | 35 | -10.6
1512 | 2025-01-16 23:00:00 | 0.56 | 0.26 | 0 | 0 | 48 | 48.1 | 158.08 | 1077187.4 | 37.1 | 37.8 | 223.4 | 120.3 | 0.1 | 106.3 | 218.7 | 218.8 | 218.6 | 49.5 | 49.8 | 49.9 | 143382.7 | 218.9 | 219.2 | 218.9 | 49.3 | 53.4 | 49.5 | 236 | 1442974.4 | 35 | -10.3
1513 | 2025-01-17 00:00:00 | 0.52 | 0.21 | 0 | 0 | 48 | 48.1 | 159.44 | 1077345.4 | 34.4 | 36.5 | 162.6 | 386.4 | 0 | 106.3 | 215.4 | 216.1 | 215.4 | 47.9 | 49.3 | 48.8 | 143406.8 | 216.1 | 216.8 | 216.1 | 47.7 | 53.2 | 48.6 | 187.3 | 1443181.2 | 35 | -9.8
1514 | 2025-01-17 01:00:00 | 0.59 | 0.29 | 0 | 0 | 48 | 48.1 | 156.48 | 1077503.2 | 36.7 | 35.7 | 150.2 | 0 | 0 | 106.3 | 210.8 | 211 | 210.7 | 50.4 | 51.7 | 53 | 143430.9 | 210.9 | 211.7 | 211.1 | 218.9 | 220.6 | 220.2 | 190.4 | 1443418.4 | 35 | -11.1
1515 | 2025-01-17 02:00:00 | 0.62 | 0.32 | 0 | 0 | 47.9 | 48.1 | 158.53 | 1077661 | 37.6 | 36.6 | 177.5 | 174.7 | 0 | 106.3 | 213.1 | 213.3 | 213.1 | 51.1 | 52.6 | 54 | 143455 | 213.2 | 213.9 | 213.4 | 221.2 | 223.2 | 223.4 | 231.5 | 1443685.2 | 35 | -11.8
1516 | 2025-01-17 03:00:00 | 0.65 | 0.35 | 0 | 0 | 48 | 48.1 | 157.58 | 1077818.6 | 39 | 37.4 | 173.7 | 296.3 | 0 | 106.3 | 213.6 | 213.9 | 213.2 | 51.1 | 52.7 | 53.2 | 143479 | 214 | 214.6 | 213.8 | 204.6 | 205.7 | 203.9 | 242.8 | 1443962 | 35 | -13.1
1517 | 2025-01-17 04:00:00 | 0.64 | 0.34 | 0 | 0 | 48 | 48.1 | 157.16 | 1077976.1 | 39.1 | 37.6 | 169.3 | 271.1 | 0 | 106.3 | 213.4 | 213.7 | 213.1 | 51.9 | 53.4 | 54.1 | 143503.1 | 213.9 | 214.4 | 213.8 | 201.4 | 201.4 | 200.7 | 250.7 | 1444228 | 35 | -13.2
1518 | 2025-01-17 05:00:00 | 0.63 | 0.32 | 0 | 0 | 48 | 48.1 | 158.15 | 1078133.8 | 38.9 | 37.7 | 132 | 208.2 | 0 | 106.3 | 211.9 | 212.3 | 211.7 | 51.2 | 52.7 | 53.3 | 143527.2 | 212.3 | 213 | 212.3 | 193.7 | 195.4 | 193.6 | 240.8 | 1444494.4 | 35 | -12.9
1519 | 2025-01-17 06:00:00 | 0.56 | 0.26 | 0 | 0 | 48 | 48.1 | 157.39 | 1078291.4 | 36 | 37.7 | 146.5 | 300.6 | 0 | 106.3 | 219.5 | 219.9 | 219.7 | 49.3 | 49.6 | 50.3 | 143551.2 | 219.5 | 220.2 | 219.9 | 49.1 | 53.2 | 49.9 | 241.8 | 1444754.4 | 33 | -11.7
1520 | 2025-01-17 07:00:00 | 0.65 | 0.34 | 0 | 0 | 48 | 48.1 | 158.14 | 1078448.6 | 37.8 | 36.2 | 99.5 | 273.8 | 0 | 106.3 | 218.2 | 218 | 218 | 47.8 | 47.5 | 49.1 | 143575.2 | 219.1 | 219.2 | 219.1 | 134.3 | 134.5 | 134.6 | 211.6 | 1444911.2 | 33 | -10.5
1521 | 2025-01-17 08:00:00 | 0.51 | 0.21 | 0 | 0 | 48 | 48.1 | 157.09 | 1078605.9 | 34.6 | 36.5 | 100.5 | 336.9 | 0 | 106.3 | 223 | 222.6 | 222.5 | 49.6 | 48 | 48.8 | 143599.3 | 223.1 | 222.9 | 222.8 | 49.4 | 52.2 | 48.8 | 140.3 | 1445070.4 | 33 | -3.6
1522 | 2025-01-17 09:00:00 | 0.48 | 0.18 | 0 | 0 | 48 | 48.1 | 155.59 | 1078763 | 33.8 | 35.7 | 125.8 | 341.4 | 0.1 | 106.3 | 224.7 | 224.4 | 223.7 | 50.5 | 51 | 50.2 | 143623.3 | 224.8 | 224.6 | 223.7 | 50.4 | 54.6 | 49.7 | 127.7 | 1445213.6 | 33 | 3.9
1523 | 2025-01-17 10:00:00 | 0.54 | 0.23 | 0 | 0 | 48 | 48.1 | 157.32 | 1078920.1 | 32.7 | 34.8 | 142 | 387.8 | 0 | 106.3 | 219.7 | 219.4 | 218.9 | 50.9 | 50.9 | 50.8 | 143647.2 | 219.8 | 219.6 | 218.9 | 50.8 | 54.6 | 50.6 | 120 | 1445345.2 | 33 | 6.8
1524 | 2025-01-17 11:00:00 | 0.52 | 0.22 | 0 | 0 | 48 | 48.1 | 157.89 | 1079077.4 | 31.6 | 33.6 | 141 | 340.8 | 0 | 106.3 | 225.2 | 224.9 | 224.2 | 50.4 | 50.1 | 49.3 | 143671.2 | 225.2 | 225.1 | 224.5 | 50.5 | 53.6 | 49.5 | 107.6 | 1445476.4 | 33 | 8.2
1525 | 2025-01-17 12:00:00 | 0.57 | 0.27 | 0 | 0 | 48 | 48.1 | 156.41 | 1079234.6 | 33.4 | 33.4 | 150.4 | 0 | 0 | 106.4 | 223.8 | 223.4 | 223 | 52.1 | 51.4 | 52.3 | 143695.1 | 224.2 | 223.8 | 223.6 | 138.5 | 135.9 | 136.1 | 109.7 | 1445616.8 | 33 | 8.2
1526 | 2025-01-17 13:00:00 | 0.62 | 0.31 | 0 | 0 | 48 | 48.1 | 157.78 | 1079391.8 | 37.9 | 34.4 | 158.6 | 629.1 | 0.1 | 106.4 | 220 | 219.8 | 219.2 | 53.2 | 53.1 | 54.7 | 143719.1 | 220.4 | 220.4 | 219.8 | 244.9 | 239.7 | 241.8 | 136.4 | 1445786.8 | 33 | 7
1527 | 2025-01-17 14:00:00 | 0.66 | 0.35 | 0 | 0 | 48 | 48.1 | 158.44 | 1079549.1 | 39.4 | 36.2 | 232.4 | 579.1 | 0 | 106.4 | 218.2 | 218 | 218 | 52.5 | 52.3 | 53.9 | 143743.1 | 218.4 | 218.7 | 218.6 | 138.8 | 139 | 139.8 | 152 | 1445958 | 33 | 7.1
1528 | 2025-01-17 15:00:00 | 0.53 | 0.22 | 0 | 0 | 48 | 48.1 | 158.34 | 1079706.6 | 34.5 | 36.5 | 193.6 | 367 | 0 | 106.4 | 220.3 | 220.4 | 219.5 | 51.3 | 51.3 | 50.7 | 143767.2 | 220.1 | 220.5 | 219.5 | 51 | 54.8 | 50.2 | 124.4 | 1446099.2 | 33 | 1.8
1529 | 2025-01-17 16:00:00 | 0.53 | 0.23 | 0 | 0 | 48 | 48.1 | 155.96 | 1079863.8 | 33.8 | 35.9 | 148 | 383.9 | 0 | 106.4 | 222.9 | 223.2 | 222.3 | 50.9 | 49.5 | 49.5 | 143791.3 | 223.4 | 223.8 | 223.1 | 50.9 | 53.5 | 49.4 | 110.7 | 1446248.4 | 33 | -2.2
1530 | 2025-01-17 17:00:00 | 0.52 | 0.22 | 0 | 0 | 48 | 48.1 | 158.73 | 1080021.2 | 32.9 | 35.1 | 145.2 | 389.8 | 0 | 106.4 | 222.2 | 223.1 | 222.5 | 48.6 | 47.4 | 49 | 143815.3 | 222.5 | 223.5 | 223.2 | 48.6 | 51.4 | 49 | 126.3 | 1446401.2 | 33 | -5
1531 | 2025-01-17 18:00:00 | 0.53 | 0.22 | 0 | 0 | 48 | 48.1 | 156.25 | 1080178.6 | 32.4 | 34.4 | 140.2 | 362.9 | 0 | 106.4 | 218.2 | 219 | 218.8 | 50.3 | 49.5 | 50.7 | 143839.4 | 218.4 | 219.1 | 219.2 | 50.3 | 53.2 | 50.6 | 128.5 | 1446560.8 | 33 | -6.2
1532 | 2025-01-17 19:00:00 | 0.53 | 0.22 | 0 | 0 | 48 | 48.1 | 158.7 | 1080336 | 31.6 | 33.7 | 135.8 | 390.9 | 0 | 106.4 | 218.2 | 218.5 | 218.4 | 50.4 | 49.2 | 50.4 | 143863.5 | 218.3 | 218.7 | 218.8 | 50.2 | 53 | 50.2 | 135.4 | 1446722.8 | 33 | -6.8
1533 | 2025-01-17 20:00:00 | 0.6 | 0.29 | 0 | 0 | 48 | 48.1 | 156.06 | 1080493.4 | 34.6 | 33.5 | 133.5 | 0 | 0 | 106.4 | 212.7 | 213.2 | 212.6 | 49.2 | 51.4 | 52 | 143887.6 | 213.2 | 214 | 213.3 | 227.7 | 230 | 228.6 | 143.6 | 1446908.8 | 35 | -7.2
1534 | 2025-01-17 21:00:00 | 0.58 | 0.27 | 0 | 0 | 48 | 48.1 | 154.91 | 1080650.9 | 36.2 | 35.6 | 155.7 | 0 | 0 | 106.4 | 215.3 | 215.7 | 215.4 | 50.3 | 51.8 | 52.7 | 143911.6 | 215.4 | 216.1 | 215.6 | 185.7 | 187.8 | 187 | 182.2 | 1447172.8 | 35 | -7.9
1535 | 2025-01-17 22:00:00 | 0.63 | 0.32 | 0 | 0 | 47.9 | 48.1 | 156.5 | 1080808.4 | 38.9 | 36.7 | 254.6 | 401.6 | 0 | 106.4 | 212.1 | 212.1 | 211.9 | 51.9 | 53.7 | 54.6 | 143935.7 | 212.1 | 212.8 | 212.1 | 242 | 242.8 | 242.9 | 240.4 | 1447428.8 | 35 | -9.1
1536 | 2025-01-17 23:00:00 | 0.65 | 0.35 | 0 | 0 | 48 | 48.1 | 157.14 | 1080965.9 | 40.3 | 38.1 | 240.7 | 396.2 | 0 | 106.4 | 214.9 | 215.4 | 214.8 | 49.5 | 51.3 | 51.9 | 143959.7 | 215.5 | 216.3 | 215.7 | 174.7 | 176.6 | 175.8 | 233.5 | 1447686 | 35 | -7.9
1537 | 2025-01-18 00:00:00 | 0.54 | 0.23 | 0 | 0 | 48 | 48.1 | 156.78 | 1081123.5 | 35.7 | 37.7 | 226.7 | 349.6 | 0.1 | 106.4 | 216.7 | 216.8 | 216.3 | 50.1 | 51.3 | 51 | 143983.8 | 216.8 | 217.1 | 216.6 | 50.1 | 55 | 50.8 | 222.4 | 1447894.8 | 35 | -6.4
1538 | 2025-01-18 01:00:00 | 0.52 | 0.22 | 0 | 0 | 48 | 48.1 | 157.34 | 1081281 | 33.9 | 35.6 | 156.8 | 326.8 | 0 | 106.4 | 216.1 | 216.6 | 215.9 | 47.8 | 49 | 49.4 | 144007.8 | 216.4 | 216.9 | 216.4 | 62.6 | 67 | 63.9 | 166.7 | 1448079.6 | 35 | -6.7
1539 | 2025-01-18 02:00:00 | 0.61 | 0.3 | 0 | 0 | 48 | 48.1 | 157.49 | 1081438.5 | 37.1 | 35.5 | 158.2 | 253 | 0 | 106.4 | 212.2 | 212.5 | 211.8 | 51.8 | 53.9 | 54.6 | 144031.8 | 212.4 | 212.9 | 212.3 | 236.4 | 236.1 | 236.2 | 174.8 | 1448306 | 35 | -8.9
1540 | 2025-01-18 03:00:00 | 0.65 | 0.34 | 0 | 0 | 48 | 48.1 | 157.6 | 1081596 | 39.4 | 37.1 | 201 | 406.7 | 0 | 106.4 | 215.9 | 216.1 | 215.4 | 49.6 | 51.5 | 52 | 144055.8 | 216.4 | 217 | 216.1 | 242.4 | 242 | 240.2 | 216.4 | 1448563.6 | 35 | -10
1541 | 2025-01-18 04:00:00 | 0.65 | 0.34 | 0 | 0 | 48 | 48.1 | 158.35 | 1081753.6 | 40 | 37.9 | 226.3 | 373.3 | 0 | 106.4 | 218.8 | 219.4 | 218.7 | 47.2 | 49.4 | 49.9 | 144079.8 | 219.1 | 219.9 | 219.2 | 155.1 | 157.6 | 155.8 | 234.3 | 1448809.2 | 35 | -11.2
1542 | 2025-01-18 05:00:00 | 0.54 | 0.23 | 0 | 0 | 48 | 48.1 | 157.97 | 1081911 | 35.8 | 37.5 | 188.5 | 314.4 | 0 | 106.4 | 220.3 | 221 | 220.1 | 49.1 | 50 | 50.9 | 144103.8 | 220.4 | 221.3 | 220.4 | 48.8 | 53.8 | 50.6 | 210.9 | 1449021.2 | 35 | -10.6
1543 | 2025-01-18 06:00:00 | 0.53 | 0.23 | 0 | 0 | 48 | 48.1 | 158.38 | 1082068.6 | 34.5 | 35.9 | 136.8 | 260.2 | 0 | 106.4 | 218.7 | 219.3 | 218.5 | 48.3 | 49.5 | 50.1 | 144127.9 | 219.3 | 220.1 | 219.5 | 60.4 | 64.7 | 61.8 | 170 | 1449219.2 | 33 | -10.1
1544 | 2025-01-18 07:00:00 | 0.53 | 0.23 | 0 | 0 | 48 | 48.1 | 158.49 | 1082225.9 | 31.7 | 33.9 | 140.4 | 383 | 0 | 106.4 | 219.9 | 219.6 | 219.6 | 49.9 | 48.7 | 49.5 | 144151.8 | 219.8 | 219.6 | 219.6 | 49.6 | 52.6 | 49.1 | 178.4 | 1449353.6 | 33 | -7.1
1545 | 2025-01-18 08:00:00 | 0.57 | 0.27 | 0 | 0 | 48 | 48.1 | 156.52 | 1082383.2 | 33.1 | 33.4 | 75.8 | 81 | 0 | 106.4 | 221.4 | 220.8 | 220.3 | 48.2 | 48.6 | 48.9 | 144175.8 | 221.4 | 221.1 | 220.6 | 137.1 | 134.8 | 134.2 | 111.6 | 1449513.2 | 33 | -2.6
1546 | 2025-01-18 09:00:00 | 0.62 | 0.31 | 0 | 0 | 48 | 48.1 | 157.74 | 1082540.6 | 36.7 | 33.9 | 118 | 503.1 | 0 | 106.4 | 214.5 | 214 | 213.4 | 50.5 | 51.4 | 52.4 | 144199.9 | 214.4 | 214.4 | 213.8 | 241.7 | 235.9 | 238.4 | 153.1 | 1449686.8 | 33 | 3.9
1547 | 2025-01-18 10:00:00 | 0.65 | 0.34 | 0 | 0 | 48 | 48.1 | 157.74 | 1082697.9 | 39.4 | 35.7 | 191.2 | 689.6 | 0 | 106.4 | 220 | 219.5 | 218.9 | 48.1 | 48.8 | 49.6 | 144223.8 | 220.3 | 220.1 | 219.6 | 214.2 | 209.1 | 210.6 | 156.4 | 1449861.2 | 33 | 8.3
1548 | 2025-01-18 11:00:00 | 0.54 | 0.24 | 0 | 0 | 48 | 48.1 | 158.78 | 1082855.4 | 34.8 | 36.9 | 219.6 | 355.5 | 0 | 106.4 | 226.1 | 225.4 | 224.7 | 48.2 | 48 | 47.6 | 144247.8 | 226.4 | 225.8 | 225.2 | 48.1 | 51.8 | 47.4 | 139.6 | 1450004.8 | 33 | 10.3
1549 | 2025-01-18 12:00:00 | 0.52 | 0.21 | 0 | 0 | 48 | 48.1 | 156.23 | 1083012.6 | 33.7 | 35.6 | 151 | 352.6 | 0 | 106.4 | 222.8 | 222.4 | 221.7 | 48.7 | 48.5 | 47.7 | 144271.7 | 223.1 | 222.8 | 222.3 | 48.5 | 52.2 | 47.7 | 100.5 | 1450128.4 | 33 | 11.9
1550 | 2025-01-18 13:00:00 | 0.52 | 0.22 | 0 | 0 | 48 | 48.1 | 155.96 | 1083169.8 | 32.5 | 34.5 | 148.2 | 354.6 | 0 | 106.4 | 226 | 225.4 | 224.2 | 48.2 | 48.3 | 47.1 | 144295.6 | 226.3 | 225.8 | 224.8 | 48.1 | 52.1 | 46.9 | 99.8 | 1450251.6 | 33 | 12
1551 | 2025-01-18 14:00:00 | 0.53 | 0.23 | 0 | 0 | 48 | 48.1 | 158.01 | 1083327 | 31.6 | 33.5 | 150.2 | 356.2 | 0 | 106.4 | 219.8 | 219.8 | 219.2 | 49.5 | 50 | 50.1 | 144319.6 | 219.7 | 219.9 | 219.3 | 49.4 | 53.5 | 49.9 | 100 | 1450376.8 | 33 | 11.2
1552 | 2025-01-18 15:00:00 | 0.61 | 0.3 | 0 | 0 | 48 | 48.1 | 157.58 | 1083484.5 | 34 | 33.3 | 151 | 0 | 0 | 106.4 | 214 | 214.3 | 213.9 | 50 | 50.9 | 52.6 | 144343.7 | 213.9 | 214.5 | 214 | 172.5 | 173.5 | 172.9 | 106 | 1450518.4 | 33 | 3
1553 | 2025-01-18 16:00:00 | 0.64 | 0.34 | 0 | 0 | 48 | 48.1 | 156.89 | 1083641.8 | 37.1 | 34.3 | 166.6 | 504.7 | 0 | 106.4 | 222 | 222.5 | 221.6 | 46.3 | 47.6 | 48.2 | 144367.6 | 222.6 | 223.3 | 222.6 | 235.5 | 237.2 | 236.2 | 139.1 | 1450692.8 | 33 | -1.2
1554 | 2025-01-18 17:00:00 | 0.66 | 0.35 | 0 | 0 | 48 | 48.1 | 156.53 | 1083799 | 38.2 | 35.6 | 197.2 | 478.2 | 0 | 106.4 | 211.4 | 211.6 | 211.4 | 52.6 | 53.1 | 55 | 144391.7 | 211.9 | 212.5 | 212.2 | 239.4 | 240.4 | 241.9 | 151.3 | 1450874.4 | 33 | -4.6
1555 | 2025-01-18 18:00:00 | 0.62 | 0.32 | 0 | 0 | 48 | 48.1 | 157.19 | 1083956.4 | 38 | 36.3 | 182.8 | 320.2 | 0 | 106.4 | 215.8 | 216.4 | 216.2 | 49.9 | 49.9 | 51.2 | 144415.8 | 215.9 | 216.7 | 216.5 | 53.5 | 57.9 | 54.9 | 154 | 1451054.8 | 33 | -5
1556 | 2025-01-18 19:00:00 | 0.54 | 0.23 | 0 | 0 | 48 | 48.1 | 157.41 | 1084113.8 | 34.1 | 35.9 | 141.7 | 334.8 | 0 | 106.4 | 219.1 | 219.6 | 219.2 | 50.9 | 50.2 | 50.9 | 144440 | 219.3 | 220.1 | 219.6 | 50.8 | 53.9 | 50.8 | 135 | 1451211.6 | 33 | -6.9
1557 | 2025-01-18 20:00:00 | 0.54 | 0.24 | 0 | 0 | 48 | 48.1 | 156.74 | 1084271.1 | 33.8 | 35.2 | 127.5 | 267 | 0 | 106.4 | 217.2 | 217.7 | 217.2 | 49.5 | 49.9 | 50.6 | 144464.1 | 217.5 | 218.3 | 217.8 | 90.6 | 94 | 91.4 | 130.2 | 1451374.8 | 35 | -6.3
1558 | 2025-01-18 21:00:00 | 0.6 | 0.29 | 0 | 0 | 48 | 48.1 | 153.99 | 1084428.5 | 37.1 | 35.7 | 134.2 | 221.6 | 0.1 | 106.4 | 213.4 | 214.3 | 213.4 | 51 | 52.9 | 53.9 | 144488.2 | 213.5 | 214.6 | 213.7 | 235 | 238.3 | 235.8 | 157.5 | 1451626.8 | 35 | -7.4
1559 | 2025-01-18 22:00:00 | 0.64 | 0.34 | 0 | 0 | 48 | 48.1 | 158.28 | 1084586 | 39.2 | 36.8 | 242.3 | 419 | 0 | 106.5 | 213.7 | 214 | 213.6 | 50.5 | 52.2 | 53.8 | 144512.3 | 214 | 214.8 | 214.2 | 241 | 242.6 | 242.6 | 237.9 | 1451881.6 | 35 | -8.7
1560 | 2025-01-18 23:00:00 | 0.64 | 0.34 | 0 | 0 | 48 | 48.1 | 158.63 | 1084743.8 | 39.7 | 38.1 | 231.5 | 305.2 | 0 | 106.5 | 214.2 | 214.6 | 214.1 | 46.8 | 48.5 | 49.1 | 144536.3 | 214.6 | 215.4 | 214.8 | 137 | 139.9 | 138.4 | 229.5 | 1452135.6 | 35 | -9.2
1561 | 2025-01-19 00:00:00 | 0.53 | 0.23 | 0 | 0 | 48 | 48.1 | 157.73 | 1084901.4 | 35.4 | 37.3 | 210.2 | 331.7 | 0 | 106.5 | 217.8 | 218.2 | 217.6 | 49.4 | 51.1 | 50.8 | 144560.4 | 218.1 | 219 | 218.2 | 49.3 | 54.7 | 50.6 | 215.1 | 1452340.4 | 35 | -8.5
1562 | 2025-01-19 01:00:00 | 0.55 | 0.25 | 0 | 0 | 48 | 48.1 | 157.34 | 1085059.1 | 35.3 | 35.6 | 146.8 | 80.9 | 0 | 106.5 | 214.6 | 214.5 | 214.1 | 50.7 | 52.4 | 52.7 | 144584.5 | 214.9 | 215.3 | 214.8 | 137 | 138.2 | 136.9 | 167.6 | 1452538.8 | 35 | -9.3
1563 | 2025-01-19 02:00:00 | 0.64 | 0.34 | 0 | 0 | 48 | 48.1 | 156.3 | 1085216.8 | 38.3 | 36.1 | 150.2 | 399.5 | 0 | 106.5 | 209 | 209.3 | 208.9 | 52.9 | 55.1 | 55.6 | 144608.5 | 209.7 | 210.4 | 209.8 | 239.1 | 241.2 | 240.6 | 198.4 | 1452781.6 | 35 | -10.2
1564 | 2025-01-19 03:00:00 | 0.64 | 0.33 | 0 | 0 | 48 | 48.1 | 157.42 | 1085374.5 | 39.9 | 37.5 | 206.8 | 417.4 | 0.1 | 106.5 | 210.9 | 211.3 | 210.5 | 51.5 | 54.1 | 54 | 144632.6 | 211.2 | 211.9 | 211.1 | 244.9 | 246.3 | 244.3 | 223.5 | 1453038.4 | 35 | -10.5
1565 | 2025-01-19 04:00:00 | 0.62 | 0.32 | 0 | 0 | 48 | 48.1 | 157.53 | 1085532.1 | 38.7 | 38.2 | 212.8 | 113.2 | 0 | 106.5 | 218.1 | 218 | 217.6 | 50 | 51.4 | 51.8 | 144656.7 | 218.5 | 218.8 | 218.4 | 78.3 | 82.3 | 79.3 | 229.1 | 1453272.4 | 35 | -10.6
1566 | 2025-01-19 05:00:00 | 0.53 | 0.23 | 0 | 0 | 48 | 48.1 | 156.78 | 1085689.6 | 35.2 | 37.4 | 160 | 402.8 | 0 | 106.5 | 217.5 | 218 | 217.6 | 49.5 | 50.4 | 50.7 | 144680.7 | 217.8 | 218.5 | 218 | 49.2 | 54.1 | 50.6 | 189.2 | 1453479.2 | 35 | -10.2
1567 | 2025-01-19 06:00:00 | 0.55 | 0.24 | 0 | 0 | 48 | 48.1 | 157.41 | 1085848 | 35 | 35.7 | 148.7 | 114.9 | 0 | 106.5 | 211.7 | 212.1 | 211.5 | 49.9 | 51.1 | 52.3 | 144704.8 | 211.7 | 212.4 | 211.8 | 119.4 | 121.8 | 120.2 | 179.2 | 1453680.4 | 35 | -10.5
1568 | 2025-01-19 07:00:00 | 0.57 | 0.27 | 0 | 0 | 48 | 48.1 | 156.71 | 1086005.4 | 35.1 | 36.3 | 137.5 | 218.3 | 0.1 | 106.5 | 225 | 224.9 | 223.9 | 48.6 | 49.9 | 48.8 | 144728.8 | 225.1 | 225.2 | 224.1 | 48.5 | 53.4 | 48.6 | 196.2 | 1453864.8 | 33 | -7.8
1569 | 2025-01-19 08:00:00 | 0.53 | 0.23 | 0 | 0 | 48 | 48.1 | 156.45 | 1086161.8 | 33.8 | 35.8 | 114.2 | 357.2 | 0 | 106.5 | 224 | 223.1 | 222.9 | 49.5 | 48.4 | 48.7 | 144752.6 | 224.1 | 223.3 | 223.3 | 49.3 | 52.3 | 48.5 | 140.4 | 1454010 | 33 | -1.2
1570 | 2025-01-19 09:00:00 | 0.52 | 0.22 | 0 | 0 | 48 | 48.1 | 157.43 | 1086318.9 | 32.8 | 34.8 | 122.3 | 348.1 | 0 | 106.5 | 228.5 | 228.6 | 227.4 | 48 | 48 | 47.7 | 144776.6 | 228.8 | 228.9 | 228.1 | 47.8 | 51.6 | 47.6 | 121.4 | 1454146.4 | 33 | 5.8
1571 | 2025-01-19 10:00:00 | 0.52 | 0.22 | 0 | 0 | 48 | 48.1 | 156.2 | 1086475.8 | 31.8 | 33.9 | 132.3 | 380.1 | 0 | 106.5 | 229 | 228.8 | 227.6 | 47.5 | 48.4 | 47.5 | 144800.4 | 229.5 | 229.5 | 228.3 | 47.3 | 52.2 | 47.4 | 113.2 | 1454274 | 33 | 9
1572 | 2025-01-19 11:00:00 | 0.55 | 0.25 | 0 | 0 | 48 | 48.1 | 156.32 | 1086633.1 | 32 | 33.3 | 139.4 | 259.1 | 0 | 106.5 | 220.2 | 220.6 | 220 | 46.9 | 46.8 | 47.8 | 144824.4 | 220.6 | 220.8 | 220.3 | 77.3 | 79.8 | 77.4 | 104.9 | 1454406.8 | 33 | 9.8
1573 | 2025-01-19 12:00:00 | 0.64 | 0.33 | 0 | 0 | 48 | 48.1 | 157.17 | 1086790.4 | 37.3 | 34.1 | 145.6 | 558.9 | 0 | 106.5 | 219.3 | 219 | 218.6 | 55.5 | 55.1 | 57 | 144848.4 | 219.3 | 219.1 | 218.7 | 244.1 | 238.4 | 241.1 | 122.9 | 1454567.2 | 33 | 9.2
1574 | 2025-01-19 13:00:00 | 0.62 | 0.32 | 0 | 0 | 48 | 48.1 | 158.73 | 1086947.8 | 39.7 | 36.6 | 216.4 | 588.2 | 0 | 106.5 | 226 | 225.6 | 225.3 | 50.2 | 49.7 | 50.6 | 144872.4 | 226.4 | 226 | 225.8 | 106.5 | 105.8 | 105.3 | 150.4 | 1454740.4 | 33 | 9.6
1575 | 2025-01-19 14:00:00 | 0.52 | 0.22 | 0 | 0 | 48 | 48.1 | 156.41 | 1087105.6 | 34.3 | 36.3 | 207 | 368.6 | 0 | 106.5 | 226.4 | 225.9 | 225.9 | 48.7 | 47.2 | 48.1 | 144896.4 | 226.7 | 226.4 | 226.4 | 48.6 | 50.8 | 47.8 | 122.4 | 1454866.8 | 33 | 11.4
1576 | 2025-01-19 15:00:00 | 0.53 | 0.22 | 0 | 0 | 48 | 48.1 | 159.64 | 1087262.1 | 33 | 35 | 145.3 | 371.6 | 0 | 106.5 | 216.6 | 216.8 | 216.6 | 50.1 | 49.8 | 50.7 | 144920.3 | 216.8 | 217.1 | 216.9 | 50 | 53.4 | 50.6 | 99.3 | 1454993.2 | 33 | 2.1
1577 | 2025-01-19 16:00:00 | 0.53 | 0.22 | 0 | 0 | 48 | 48.1 | 157.12 | 1087419.5 | 31.9 | 33.9 | 129 | 383.2 | 0 | 106.5 | 219.4 | 220.2 | 219.4 | 48.9 | 48.7 | 49.4 | 144944.3 | 219.8 | 220.6 | 219.9 | 49 | 52.6 | 49.2 | 102.4 | 1455130 | 33 | -0.6
1578 | 2025-01-19 17:00:00 | 0.56 | 0.25 | 0 | 0 | 48 | 48.1 | 156.48 | 1087577.1 | 32.3 | 33.3 | 139.7 | 163.1 | 0 | 106.5 | 218.3 | 218.4 | 218.6 | 47.8 | 48.2 | 49.9 | 144968.4 | 217.9 | 218.9 | 218.3 | 102.4 | 105.8 | 117.4 | 116 | 1455278.8 | 33 | -4
1579 | 2025-01-19 18:00:00 | 0.62 | 0.32 | 0 | 0 | 48 | 48.1 | 157.38 | 1087734.5 | 34.8 | 33.5 | 130 | 211.3 | 0 | 106.5 | 217.9 | 218 | 217.4 | 47.5 | 48.2 | 49.1 | 144992.5 | 218.5 | 218.8 | 218.1 | 217.5 | 215.8 | 215.4 | 140.3 | 1455451.6 | 33 | -5.2
1580 | 2025-01-19 19:00:00 | 0.62 | 0.32 | 0 | 0 | 48 | 48.1 | 157.09 | 1087892.6 | 36.5 | 34.2 | 163.3 | 415.7 | 0 | 106.5 | 211.3 | 212.1 | 211.3 | 49.6 | 51.8 | 51.9 | 145016.6 | 211.6 | 212.4 | 211.4 | 235 | 237 | 233.7 | 158 | 1455634.4 | 33 | -6.1
1581 | 2025-01-19 20:00:00 | 0.62 | 0.31 | 0 | 0 | 48 | 48.1 | 157.71 | 1088049.2 | 37.4 | 35 | 165.5 | 426 | 0 | 106.5 | 210.9 | 211.4 | 210.8 | 50.1 | 51.3 | 52.6 | 145040.6 | 211.1 | 211.8 | 211.3 | 237.8 | 239 | 239.1 | 158.6 | 1455824.8 | 34 | -7.4
1582 | 2025-01-19 21:00:00 | 0.64 | 0.34 | 0 | 0 | 48 | 48.1 | 153.83 | 1088206.5 | 39.1 | 36.7 | 167.5 | 416.2 | 0.1 | 106.5 | 211.1 | 211.8 | 211.2 | 50.7 | 52.8 | 54 | 145064.7 | 211.3 | 212.4 | 211.6 | 240.7 | 245.1 | 243 | 166.4 | 1456061.2 | 34 | -8.1
1583 | 2025-01-19 22:00:00 | 0.55 | 0.25 | 0 | 0 | 48 | 48.1 | 156.92 | 1088364 | 35 | 37 | 215 | 317 | 0 | 106.5 | 218.3 | 218.6 | 218.3 | 49.8 | 50.2 | 50.8 | 145088.8 | 218.4 | 218.9 | 218.5 | 49.6 | 53.6 | 50.6 | 207.4 | 1456261.6 | 34 | -8.8
1584 | 2025-01-19 23:00:00 | 0.53 | 0.22 | 0 | 0 | 48 | 48.1 | 157.26 | 1088521.5 | 33.5 | 35.5 | 142 | 361.5 | 0 | 106.5 | 223 | 223.5 | 222.9 | 48.1 | 48.5 | 49.1 | 145112.8 | 223.4 | 224.1 | 223.3 | 47.9 | 52.3 | 49 | 153.2 | 1456436.8 | 34 | -8.8
1585 | 2025-01-20 00:00:00 | 0.55 | 0.24 | 0 | 0 | 48 | 48.1 | 158.77 | 1088679.5 | 33.4 | 34.5 | 138 | 204.2 | 0.1 | 106.5 | 217.1 | 217.5 | 216.9 | 49 | 50.2 | 51.1 | 145136.9 | 217.1 | 217.8 | 217.1 | 117.7 | 119.6 | 117.8 | 152.4 | 1456622.4 | 34 | -9
1586 | 2025-01-20 01:00:00 | 0.64 | 0.34 | 0 | 0 | 48 | 48.1 | 156.92 | 1088836.9 | 37.3 | 35.4 | 139.5 | 344.3 | 0 | 106.5 | 213.4 | 213.8 | 213.2 | 50.3 | 51.9 | 52.7 | 145160.9 | 213.7 | 214.4 | 213.7 | 236.4 | 237.5 | 236.8 | 179.1 | 1456849.2 | 34 | -10.2
1587 | 2025-01-20 02:00:00 | 0.63 | 0.32 | 0 | 0 | 48 | 48.1 | 157.76 | 1088994.2 | 38.5 | 36.6 | 186.5 | 334.9 | 0 | 106.5 | 214.4 | 214.9 | 214.3 | 50.4 | 52.1 | 53.1 | 145185 | 214.5 | 215.3 | 214.6 | 239.4 | 241.4 | 240.5 | 212 | 1457078.4 | 34 | -10.4
1588 | 2025-01-20 03:00:00 | 0.53 | 0.23 | 0 | 0 | 48 | 48.1 | 156.88 | 1089151.8 | 34.7 | 36.6 | 184.5 | 347 | 0 | 106.5 | 216.7 | 217.3 | 216.7 | 49.9 | 50.9 | 51.4 | 145209 | 217.1 | 217.8 | 217.2 | 49.7 | 54.6 | 51.1 | 201.1 | 1457291.6 | 34 | -10.5
1589 | 2025-01-20 04:00:00 | 0.53 | 0.23 | 0 | 0 | 48 | 48.1 | 157.99 | 1089308.2 | 33.9 | 35.9 | 123 | 351.6 | 0 | 106.5 | 216.5 | 217.3 | 216.6 | 49.7 | 50.6 | 51.6 | 145233.1 | 216.4 | 217.6 | 216.8 | 49.4 | 54.4 | 51.6 | 165.1 | 1457490 | 34 | -11.3
1590 | 2025-01-20 05:00:00 | 0.63 | 0.33 | 0 | 0 | 48 | 48.1 | 156.65 | 1089465.6 | 37.7 | 35.7 | 129 | 335.8 | 0 | 106.5 | 210.6 | 211.1 | 210.3 | 51.4 | 53.1 | 53.8 | 145257.2 | 210.8 | 211.7 | 210.7 | 236.4 | 238.7 | 235.7 | 175.7 | 1457736.4 | 34 | -10.9
1591 | 2025-01-20 06:00:00 | 0.64 | 0.34 | 0 | 0 | 48 | 48.1 | 157.4 | 1089623.2 | 38.3 | 36.5 | 144.5 | 335.8 | 0 | 106.5 | 214.5 | 214.5 | 214 | 50.1 | 51.9 | 52.9 | 145281.3 | 214.8 | 215.3 | 214.6 | 223 | 223 | 222.9 | 249.1 | 1457973.2 | 34 | -11.3
1592 | 2025-01-20 07:00:00 | 0.64 | 0.34 | 0 | 0 | 48 | 48.1 | 156.65 | 1089780.4 | 37.1 | 34.9 | 146.3 | 394 | 0 | 106.5 | 220.9 | 221 | 220.2 | 47.8 | 48.2 | 49.8 | 145305.3 | 221.3 | 221.6 | 220.9 | 205.8 | 204.6 | 204.3 | 200.2 | 1458112 | 32 | -9.7
1593 | 2025-01-20 08:00:00 | 0.6 | 0.3 | 0 | 0 | 48 | 48.1 | 157.51 | 1089938.2 | 36.6 | 35.6 | 97.7 | 163.4 | 0 | 106.5 | 220.5 | 220.1 | 219.5 | 47.4 | 47.5 | 47.5 | 145329.3 | 220.5 | 220.3 | 219.7 | 47 | 51.4 | 47 | 118.4 | 1458266 | 32 | -2.3
1594 | 2025-01-20 09:00:00 | 0.54 | 0.23 | 0 | 0 | 48 | 48.1 | 155.39 | 1090095.2 | 33.2 | 35.1 | 112.5 | 342 | 0 | 106.5 | 227.2 | 227.1 | 226.3 | 48.4 | 47.8 | 48 | 145353.2 | 227.6 | 227.6 | 227.1 | 48.1 | 51.5 | 47.6 | 111.6 | 1458392.8 | 32 | 4.3
1595 | 2025-01-20 10:00:00 | 0.53 | 0.22 | 0 | 0 | 48 | 48.1 | 157.79 | 1090252.1 | 32.2 | 34.1 | 119 | 349.6 | 0 | 106.5 | 223.3 | 222.9 | 221.8 | 48.8 | 49.2 | 47.7 | 145377.1 | 224.1 | 223.6 | 222.5 | 48.4 | 52.9 | 47.4 | 102.9 | 1458509.2 | 32 | 9.6
1596 | 2025-01-20 11:00:00 | 0.53 | 0.22 | 0 | 0 | 48 | 48.1 | 156.41 | 1090408.4 | 31.1 | 33.1 | 123 | 371.2 | 0 | 106.5 | 227.6 | 227.7 | 226.6 | 47.6 | 47.6 | 47.4 | 145401 | 228.1 | 228.1 | 227.2 | 47.3 | 51.4 | 47.1 | 92.5 | 1458625.2 | 32 | 10.7
1597 | 2025-01-20 12:00:00 | 0.55 | 0.24 | 0 | 0 | 48 | 48.1 | 156.69 | 1090566.1 | 31 | 32.5 | 130 | 280.3 | 0 | 106.5 | 225.1 | 225.4 | 224.2 | 46.1 | 46.8 | 46.5 | 145424.9 | 225.7 | 225.9 | 225.1 | 63.7 | 67.3 | 63.4 | 91.3 | 1458742.4 | 32 | 11.7
1598 | 2025-01-20 13:00:00 | 0.55 | 0.24 | 0 | 0 | 48 | 48.1 | 157.05 | 1090722.9 | 29.8 | 32.1 | 131.2 | 416.9 | 0 | 106.5 | 225.1 | 224.7 | 224 | 48.4 | 48.2 | 47.6 | 145448.8 | 225.3 | 224.9 | 224.4 | 48.2 | 51.8 | 47.4 | 106.1 | 1458850.4 | 30 | 12
1599 | 2025-01-20 14:00:00 | 0.54 | 0.24 | 0 | 0 | 48 | 48.1 | 158.55 | 1090879.9 | 29.5 | 31.6 | 123 | 387.8 | 0 | 106.5 | 225.4 | 225.1 | 224.7 | 48.1 | 46.7 | 47.2 | 145472.7 | 225.7 | 225.3 | 225.2 | 48.1 | 50.3 | 47.2 | 72.1 | 1458940.4 | 30 | 11.8
1600 | 2025-01-20 15:00:00 | 0.55 | 0.24 | 0 | 0 | 48 | 48.1 | 156.26 | 1091036.9 | 29.1 | 31.3 | 83.3 | 408.1 | 0 | 106.5 | 220.1 | 220.3 | 219.6 | 50 | 49.9 | 49.8 | 145496.8 | 220.2 | 220.3 | 219.6 | 49.8 | 53.4 | 49.5 | 65.2 | 1459033.6 | 30 | 4.8
1601 | 2025-01-20 16:00:00 | 0.58 | 0.27 | 0 | 0 | 48 | 48.1 | 156.26 | 1091193.8 | 30.1 | 31 | 86.7 | 165 | 0 | 106.5 | 218.5 | 219.1 | 218.4 | 48.7 | 49.4 | 50.5 | 145520.8 | 218.6 | 219.2 | 218.8 | 114.7 | 116.6 | 115.1 | 75.7 | 1459141.2 | 30 | 0.3
1602 | 2025-01-20 17:00:00 | 0.63 | 0.33 | 0 | 0 | 48 | 48.1 | 157.77 | 1091350.8 | 32.6 | 31.4 | 84.8 | 221.3 | 0 | 106.5 | 217.2 | 217.3 | 216.9 | 50.9 | 51.1 | 52.6 | 145544.9 | 217.4 | 217.8 | 217.2 | 212.4 | 211.6 | 211.9 | 97.1 | 1459269.2 | 30 | -3
1603 | 2025-01-20 18:00:00 | 0.64 | 0.33 | 0 | 0 | 48 | 48.1 | 156.36 | 1091507.6 | 34.5 | 32.1 | 119 | 435.3 | 0 | 106.5 | 216.2 | 216.5 | 216.1 | 51.4 | 52.3 | 53.8 | 145568.9 | 216.2 | 216.9 | 216.4 | 226.9 | 228.5 | 228.6 | 110.8 | 1459408 | 30 | -4.5
1604 | 2025-01-20 19:00:00 | 0.63 | 0.32 | 0 | 0 | 48 | 48.1 | 157.19 | 1091663.9 | 35.3 | 32.8 | 121.2 | 455.6 | 0 | 106.5 | 217.3 | 217.3 | 217.2 | 50.2 | 50.2 | 52 | 145593 | 217.3 | 217.5 | 217.4 | 229.4 | 227.9 | 231.2 | 113.8 | 1459547.2 | 30 | -5.9
1605 | 2025-01-20 20:00:00 | 0.65 | 0.34 | 0 | 0 | 48 | 48.1 | 156.7 | 1091821.5 | 35.8 | 33.4 | 116 | 433.8 | 0 | 106.5 | 216.3 | 216.6 | 216 | 47.6 | 48.5 | 49.4 | 145617.1 | 216.5 | 216.9 | 216.4 | 232.8 | 232 | 232.1 | 109.2 | 1459684.8 | 33 | -6.2
1606 | 2025-01-20 21:00:00 | 0.65 | 0.34 | 0 | 0 | 48 | 48.1 | 153.77 | 1091978.2 | 37.7 | 35.1 | 116.8 | 462.5 | 0 | 106.5 | 215 | 215.2 | 214.7 | 50.7 | 51.6 | 53.1 | 145641.2 | 214.9 | 215.6 | 214.8 | 237.8 | 237.8 | 236.8 | 121.4 | 1459922.4 | 33 | -6.5
1607 | 2025-01-20 22:00:00 | 0.65 | 0.35 | 0 | 0 | 48 | 48.1 | 156.53 | 1092136.2 | 37.9 | 36.1 | 234 | 332.6 | 0 | 106.5 | 213.8 | 214.2 | 213.5 | 49.1 | 50 | 50.9 | 145665.3 | 213.8 | 214.3 | 213.9 | 171.8 | 171.8 | 172 | 213.7 | 1460135.6 | 33 | -7.7
1608 | 2025-01-20 23:00:00 | 0.55 | 0.24 | 0 | 0 | 48 | 48.1 | 159.45 | 1092293.8 | 33.9 | 35.8 | 181.2 | 351.4 | 0 | 106.5 | 220 | 220 | 219.7 | 49.9 | 49.8 | 50.3 | 145689.3 | 220.2 | 220.7 | 220.1 | 49.8 | 53.5 | 50.2 | 170.6 | 1460312.4 | 33 | -6.9
1609 | 2025-01-21 00:00:00 | 0.52 | 0.22 | 0 | 0 | 48 | 48.1 | 155.63 | 1092450 | 33.1 | 35 | 138.6 | 347.1 | 0.1 | 106.5 | 220.1 | 220.4 | 220.1 | 49.5 | 49.5 | 50.4 | 145713.3 | 220.1 | 220.8 | 220.4 | 49.3 | 53.4 | 50.2 | 144 | 1460483.6 | 33 | -8.6
1610 | 2025-01-21 01:00:00 | 0.53 | 0.22 | 0 | 0 | 48 | 48.1 | 156.34 | 1092608.1 | 31.8 | 33.7 | 139.7 | 351 | 0 | 106.5 | 218.3 | 218.6 | 218.3 | 49.6 | 49.7 | 50.2 | 145737.4 | 218.7 | 219.1 | 218.8 | 49.3 | 53.4 | 49.9 | 147.1 | 1460650.8 | 33 | -7.9
1611 | 2025-01-21 02:00:00 | 0.55 | 0.24 | 0 | 0 | 48 | 48.1 | 157 | 1092765.2 | 32.4 | 33.4 | 129.5 | 188.8 | 0 | 106.5 | 218.2 | 218.3 | 217.9 | 48.2 | 49.1 | 50 | 145761.5 | 218.4 | 218.8 | 218.3 | 102.5 | 105 | 103.1 | 145.5 | 1460831.2 | 33 | -9.1
1612 | 2025-01-21 03:00:00 | 0.63 | 0.33 | 0 | 0 | 48 | 48.1 | 157.21 | 1092922.5 | 35.6 | 33.8 | 139 | 337.9 | 0.1 | 106.5 | 211.5 | 211.6 | 211 | 51.2 | 52.8 | 53.4 | 145785.6 | 212 | 212.6 | 211.7 | 232.1 | 232.5 | 230.5 | 172.4 | 1461033.2 | 33 | -8.8
1613 | 2025-01-21 04:00:00 | 0.62 | 0.31 | 0 | 0 | 48 | 48.1 | 156.42 | 1093079.8 | 37.8 | 35.7 | 166.5 | 382.3 | 0 | 106.5 | 210.7 | 210.7 | 210.3 | 50.6 | 52 | 52.8 | 145809.6 | 210.9 | 211.5 | 210.9 | 239 | 239.3 | 238.7 | 185.5 | 1461268 | 33 | -9.7
1614 | 2025-01-21 05:00:00 | 0.62 | 0.32 | 0 | 0 | 48 | 48.1 | 156.8 | 1093236.9 | 37.4 | 36.3 | 190.5 | 203.9 | 0 | 106.5 | 224.6 | 225.4 | 224.7 | 44.5 | 45.7 | 46.7 | 145833.6 | 225.5 | 226.4 | 225.8 | 91 | 94.3 | 91.8 | 207.2 | 1461473.6 | 33 | -10.5
1615 | 2025-01-21 06:00:00 | 0.53 | 0.23 | 0 | 0 | 48 | 48.1 | 156.91 | 1093394 | 33.2 | 35.4 | 133 | 399.8 | 0 | 106.5 | 219.6 | 219.9 | 219.4 | 49.6 | 50.1 | 50.2 | 145857.6 | 219.8 | 220.3 | 219.8 | 49.5 | 54 | 50.1 | 161.2 | 1461653.2 | 33 | -9.5
1616 | 2025-01-21 07:00:00 | 0.59 | 0.29 | 0 | 0 | 48 | 48.1 | 156.66 | 1093550.8 | 33.7 | 34.6 | 105.8 | 156.1 | 0 | 106.5 | 224.2 | 224 | 223.5 | 46.8 | 47.4 | 46.9 | 145881.6 | 224.3 | 224.6 | 223.9 | 46.5 | 51.2 | 46.9 | 153.6 | 1461782.8 | 31 | -6.6
1617 | 2025-01-21 08:00:00 | 0.56 | 0.26 | 0 | 0 | 48 | 48.1 | 157.69 | 1093707.8 | 32.5 | 34.5 | 88.7 | 355.9 | 0 | 106.5 | 225.6 | 225.2 | 224.4 | 48.3 | 48.4 | 48 | 145905.5 | 225.6 | 225.3 | 224.4 | 48.2 | 52.4 | 47.8 | 104.9 | 1461914.4 | 31 | -0.6
1618 | 2025-01-21 09:00:00 | 0.55 | 0.24 | 0 | 0 | 48 | 48.1 | 156.99 | 1093864.6 | 31.7 | 33.6 | 99.5 | 356.2 | 0 | 106.5 | 221.3 | 221.3 | 220.7 | 48.8 | 49.4 | 49.2 | 145929.5 | 221.4 | 221.6 | 220.9 | 48.6 | 52.9 | 49 | 107.6 | 1462030.8 | 31 | 5.3
1619 | 2025-01-21 10:00:00 | 0.53 | 0.23 | 0 | 0 | 48 | 48.1 | 157.79 | 1094021.5 | 30.8 | 32.8 | 102.5 | 358.8 | 0 | 106.6 | 224.2 | 224.1 | 223.3 | 48.3 | 47.9 | 47.9 | 145953.5 | 224.5 | 224.5 | 223.8 | 48.1 | 51.5 | 47.8 | 92.4 | 1462144 | 31 | 7.2
1620 | 2025-01-21 11:00:00 | 0.53 | 0.23 | 0 | 0 | 48 | 48.1 | 157.22 | 1094178.2 | 30.1 | 32 | 116 | 362.4 | 0 | 106.6 | 224.1 | 223.6 | 222.8 | 48.7 | 48.3 | 47.2 | 145977.4 | 224.6 | 224 | 223.4 | 48.5 | 52 | 46.9 | 89.2 | 1462259.2 | 31 | 7
1621 | 2025-01-21 12:00:00 | 0.55 | 0.24 | 0 | 0 | 48 | 48.1 | 156.72 | 1094335 | 30.3 | 31.7 | 115.3 | 260.2 | 0 | 106.6 | 222 | 221.8 | 221.1 | 46.7 | 47.1 | 46.7 | 146001.5 | 222.4 | 222.1 | 221.6 | 88.4 | 90 | 86.7 | 91.3 | 1462376.4 | 31 | 7.3
1622 | 2025-01-21 13:00:00 | 0.64 | 0.33 | 0 | 0 | 48 | 48.1 | 156.97 | 1094491.8 | 33.7 | 32.1 | 115.4 | 301.8 | 0 | 106.6 | 214.7 | 214.5 | 214.2 | 49.2 | 50.1 | 51.3 | 146025.5 | 215.1 | 215.1 | 214.7 | 219.4 | 215.8 | 218.1 | 109.1 | 1462514.8 | 31 | 6.6
1623 | 2025-01-21 14:00:00 | 0.65 | 0.35 | 0 | 0 | 48 | 48.1 | 156.75 | 1094648.4 | 37.2 | 33.6 | 162 | 645.2 | 0.1 | 106.6 | 215.6 | 215.9 | 214.9 | 48 | 49 | 49.6 | 146049.4 | 216 | 216.4 | 215.4 | 207.2 | 205.8 | 203.4 | 126.4 | 1462668.4 | 31 | 6.2
1624 | 2025-01-21 15:00:00 | 0.56 | 0.26 | 0 | 0 | 48 | 48.1 | 157.24 | 1094805.2 | 33.7 | 34.7 | 188.6 | 187.9 | 0 | 106.6 | 224 | 224.4 | 223.3 | 48.5 | 49.3 | 48.5 | 146073.4 | 224.4 | 224.9 | 223.8 | 48.3 | 53 | 48.3 | 120.9 | 1462802.4 | 31 | 4.8
1625 | 2025-01-21 16:00:00 | 0.55 | 0.24 | 0 | 0 | 48 | 48.1 | 156.43 | 1094962.4 | 32.1 | 34.1 | 118.2 | 358.4 | 0 | 106.6 | 219.7 | 220.6 | 219.3 | 48.9 | 49.8 | 49.5 | 146097.4 | 219.9 | 221.1 | 219.7 | 48.8 | 53.7 | 49.4 | 90.8 | 1462924 | 31 | -0.1
1626 | 2025-01-21 17:00:00 | 0.53 | 0.23 | 0 | 0 | 48 | 48.1 | 156.5 | 1095119.5 | 31.5 | 33.5 | 110.2 | 361.7 | 0 | 106.6 | 218.9 | 219.4 | 219.1 | 50.3 | 49.3 | 50.3 | 146121.5 | 219.4 | 220 | 219.7 | 50 | 53 | 50.2 | 98.4 | 1463051.2 | 31 | 0.1
1627 | 2025-01-21 18:00:00 | 0.53 | 0.23 | 0 | 0 | 48 | 48.1 | 156.94 | 1095276.4 | 30.8 | 32.8 | 113.6 | 357.9 | 0 | 106.6 | 221.5 | 221.8 | 221.2 | 49.4 | 49 | 49.4 | 146145.5 | 221.5 | 222.1 | 221.4 | 49.2 | 52.8 | 49.1 | 103.1 | 1463180.8 | 31 | -2.2
1628 | 2025-01-21 19:00:00 | 0.53 | 0.23 | 0 | 0 | 48 | 48.1 | 155.31 | 1095433.4 | 30.2 | 32.2 | 115.2 | 365.5 | 0 | 106.6 | 223 | 223.8 | 222.7 | 48.1 | 48.5 | 48.7 | 146169.5 | 223.6 | 224.4 | 223.6 | 48 | 52.6 | 48.6 | 104.8 | 1463312.4 | 31 | -3.3
1629 | 2025-01-21 20:00:00 | 0.59 | 0.29 | 0 | 0 | 48 | 48.1 | 156.74 | 1095590.4 | 32.7 | 32 | 116 | 0 | 0 | 106.6 | 214.4 | 214.9 | 214.3 | 49.7 | 50.6 | 51.9 | 146193.6 | 214.8 | 215.5 | 214.9 | 225.9 | 227.6 | 227.1 | 107.6 | 1463462 | 34 | -6
1630 | 2025-01-21 21:00:00 | 0.55 | 0.25 | 0 | 0 | 48 | 48.1 | 154.5 | 1095747.4 | 34.1 | 34.7 | 130.5 | 120.4 | 0 | 106.6 | 214.6 | 215 | 214.3 | 48.8 | 50.4 | 51 | 146217.7 | 215.2 | 215.9 | 215.2 | 135.3 | 137.5 | 135.5 | 152.4 | 1463716.4 | 34 | -6.1
1631 | 2025-01-21 22:00:00 | 0.62 | 0.32 | 0 | 0 | 48 | 48.1 | 156.75 | 1095904.8 | 38.1 | 35.7 | 258.7 | 423.1 | 0.1 | 106.6 | 216.6 | 216.8 | 216.2 | 49.7 | 50.9 | 51.9 | 146241.7 | 217.3 | 217.8 | 217.1 | 239 | 238.7 | 238.4 | 226.6 | 1463962 | 34 | -6.9
1632 | 2025-01-21 23:00:00 | 0.65 | 0.35 | 0 | 0 | 48 | 48.1 | 156.8 | 1096061.8 | 39.1 | 36.6 | 250.3 | 444.9 | 0 | 106.6 | 215.7 | 215.8 | 215 | 49.4 | 50.5 | 51 | 146265.8 | 216.2 | 216.4 | 215.7 | 243.4 | 240.6 | 240.6 | 226.4 | 1464194.4 | 34 | -8.2
1633 | 2025-01-22 00:00:00 | 0.56 | 0.26 | 0 | 0 | 48 | 48.1 | 157.2 | 1096219.1 | 36 | 36.9 | 217.3 | 155.3 | 0 | 106.6 | 219.3 | 219.9 | 219.1 | 48.9 | 50.7 | 50.8 | 146289.9 | 219.5 | 220.4 | 219.4 | 48.8 | 54.5 | 50.7 | 203.9 | 1464409.6 | 34 | -7.7
1634 | 2025-01-22 01:00:00 | 0.54 | 0.24 | 0 | 0 | 48 | 48.1 | 158.18 | 1096376.4 | 33.9 | 35.1 | 146 | 204.4 | 0 | 106.6 | 215.5 | 215.9 | 215.3 | 49.2 | 50.7 | 51.1 | 146313.9 | 215.9 | 216.4 | 215.9 | 105.4 | 107.9 | 105.8 | 168.3 | 1464596.8 | 34 | -9.3
1635 | 2025-01-22 02:00:00 | 0.6 | 0.29 | 0 | 0 | 48 | 48.1 | 157.24 | 1096533.6 | 36.6 | 35.5 | 121.4 | 0 | 0 | 106.6 | 213.3 | 213.6 | 213 | 49.9 | 51.9 | 52.5 | 146338 | 213.7 | 214.3 | 213.5 | 219.8 | 220.8 | 219.2 | 181.7 | 1464874.4 | 34 | -9
1636 | 2025-01-22 03:00:00 | 0.66 | 0.35 | 0 | 0 | 48 | 48.1 | 156.7 | 1096691 | 37.3 | 36.5 | 135 | 152 | 0 | 106.6 | 208.4 | 208.8 | 208.4 | 51.8 | 53.5 | 54.5 | 146362.1 | 208.6 | 209.3 | 208.8 | 223.8 | 226.4 | 225.8 | 263.4 | 1465121.2 | 34 | -10.6
1637 | 2025-01-22 04:00:00 | 0.62 | 0.32 | 0 | 0 | 48 | 48.1 | 156.8 | 1096848.2 | 36.7 | 36 | 158.3 | 138.1 | 0 | 106.6 | 213.6 | 214.4 | 213.3 | 50.9 | 52.9 | 53.7 | 146386.2 | 213.8 | 214.9 | 213.8 | 218.8 | 223.3 | 218.2 | 217.9 | 1465360.8 | 34 | -9.8
1638 | 2025-01-22 05:00:00 | 0.58 | 0.28 | 0 | 0 | 48 | 48.1 | 157.35 | 1097005.6 | 35.7 | 35.3 | 107.5 | 0 | 0 | 106.6 | 213 | 213.6 | 212.8 | 51.1 | 53.1 | 53.8 | 146410.2 | 213.1 | 214 | 212.9 | 203.1 | 206.1 | 202.5 | 218 | 1465603.2 | 34 | -11.2
1639 | 2025-01-22 06:00:00 | 0.53 | 0.22 | 0 | 0 | 48 | 48.1 | 156.19 | 1097163.2 | 33.5 | 35.7 | 94 | 377.4 | 0.1 | 106.6 | 220.9 | 221.1 | 220.5 | 49.5 | 50.2 | 49.8 | 146434.3 | 221.3 | 221.6 | 220.9 | 49.3 | 54 | 49.4 | 216.3 | 1465866 | 33 | -9.6
1640 | 2025-01-22 07:00:00 | 0.55 | 0.24 | 0 | 0 | 48 | 48.1 | 156.43 | 1097320.5 | 33.4 | 35.5 | 90.5 | 374.3 | 0 | 106.6 | 221.6 | 221.5 | 221.3 | 48.7 | 48.5 | 48.8 | 146458.4 | 221.9 | 222.1 | 221.6 | 48.6 | 52.6 | 48.7 | 213.8 | 1466089.2 | 33 | -6.9
1641 | 2025-01-22 08:00:00 | 0.55 | 0.25 | 0 | 0 | 48 | 48.1 | 156.07 | 1097477.5 | 32.3 | 33.5 | 64.7 | 218 | 0 | 106.6 | 223.8 | 224 | 223.4 | 46.2 | 46.7 | 47.6 | 146482.4 | 224.3 | 224.8 | 224 | 102.8 | 104.6 | 102 | 199.3 | 1466237.2 | 33 | -4.4
1642 | 2025-01-22 09:00:00 | 0.62 | 0.31 | 0 | 0 | 48 | 48.1 | 156.47 | 1097634.4 | 34.8 | 33.9 | 99.6 | 175.1 | 0.1 | 106.6 | 218.5 | 218.3 | 217.8 | 48.3 | 48.3 | 49.8 | 146506.3 | 218.9 | 219.1 | 218.4 | 221.7 | 218.2 | 218.6 | 142 | 1466415.2 | 33 | 0.6
1643 | 2025-01-22 10:00:00 | 0.61 | 0.31 | 0 | 0 | 48 | 48.1 | 156.6 | 1097791.4 | 37.6 | 34.4 | 158 | 577.5 | 0 | 106.6 | 220.3 | 220 | 219.3 | 47.5 | 47.9 | 48.7 | 146530.3 | 220.7 | 220.5 | 219.7 | 243.8 | 237.2 | 237.8 | 164 | 1466591.6 | 33 | 2.1
1644 | 2025-01-22 11:00:00 | 0.65 | 0.35 | 0 | 0 | 48 | 48.1 | 158.02 | 1097948.6 | 39.1 | 36.3 | 209.7 | 509.3 | 0.1 | 106.6 | 222 | 221.6 | 221.1 | 45.9 | 45.6 | 46.3 | 146554.3 | 222.7 | 222.4 | 221.9 | 137.9 | 135.8 | 135.2 | 154.4 | 1466773.2 | 33 | 2.8
1645 | 2025-01-22 12:00:00 | 0.55 | 0.24 | 0 | 0 | 48 | 48.1 | 155.99 | 1098105.2 | 34.5 | 36.4 | 189.5 | 328.1 | 0.1 | 106.6 | 224.3 | 224 | 223.6 | 47.8 | 47.4 | 47.5 | 146578.2 | 224.6 | 224.6 | 224.2 | 47.6 | 51.1 | 47.4 | 132.9 | 1466914.8 | 33 | 4.1
1646 | 2025-01-22 13:00:00 | 0.52 | 0.21 | 0 | 0 | 48 | 48.1 | 157.48 | 1098262.1 | 33.4 | 35.4 | 145.2 | 357.1 | 0 | 106.6 | 221.3 | 221.1 | 220.3 | 48.8 | 48.8 | 48.2 | 146602.2 | 221.7 | 221.4 | 220.5 | 48.4 | 52.5 | 47.8 | 112.3 | 1467053.6 | 33 | 4.3
1647 | 2025-01-22 14:00:00 | 0.52 | 0.22 | 0 | 0 | 48 | 48.1 | 157.57 | 1098419 | 32.6 | 34.6 | 149.8 | 364.7 | 0 | 106.6 | 223.7 | 223.4 | 223.3 | 48.2 | 47.8 | 48.2 | 146626.2 | 223.9 | 224.1 | 223.8 | 47.9 | 51.4 | 47.9 | 114.9 | 1467192.4 | 33 | 4.8
1648 | 2025-01-22 15:00:00 | 0.54 | 0.24 | 0 | 0 | 48 | 48.1 | 155.4 | 1098575.8 | 31.8 | 33.9 | 151.2 | 368.4 | 0 | 106.6 | 221.8 | 222.3 | 221.6 | 48.4 | 48.3 | 48.4 | 146650.1 | 222.3 | 222.9 | 222.3 | 48.1 | 51.8 | 48.2 | 116.9 | 1467334.4 | 33 | 2.6
1649 | 2025-01-22 16:00:00 | 0.54 | 0.24 | 0 | 0 | 48 | 48.1 | 156.2 | 1098732.6 | 31.5 | 33.4 | 149.3 | 344.1 | 0 | 106.6 | 222.8 | 223.3 | 223 | 46.5 | 47.1 | 48.2 | 146674.1 | 222.7 | 223.6 | 223.3 | 63.3 | 67.3 | 64.6 | 118 | 1467478.4 | 33 | -1.8
1650 | 2025-01-22 17:00:00 | 0.61 | 0.31 | 0 | 0 | 48 | 48.1 | 157.55 | 1098890.1 | 34.5 | 33.5 | 145.5 | 186.5 | 0 | 106.6 | 213.1 | 213.6 | 213 | 49.1 | 49.5 | 50.8 | 146698.2 | 212.9 | 213.4 | 213.1 | 214.2 | 215 | 215.6 | 130.9 | 1467653.2 | 33 | -4.7
1651 | 2025-01-22 18:00:00 | 0.65 | 0.34 | 0 | 0 | 48 | 48.1 | 157.13 | 1099047.2 | 37.3 | 34.9 | 170.2 | 433.2 | 0.1 | 106.6 | 213 | 214 | 213.1 | 50.4 | 52.3 | 53.7 | 146722.3 | 212.8 | 214.1 | 213.1 | 234.7 | 239.6 | 235.4 | 165.8 | 1467853.6 | 33 | -6.1
1652 | 2025-01-22 19:00:00 | 0.61 | 0.31 | 0 | 0 | 48 | 48.1 | 157.08 | 1099204.4 | 38.2 | 35.7 | 195 | 458 | 0.1 | 106.6 | 210.8 | 211.4 | 210.8 | 47.7 | 49.1 | 50 | 146746.4 | 210.9 | 211.9 | 211.1 | 239.8 | 242.2 | 239.8 | 176.3 | 1468047.6 | 33 | -6.9
1653 | 2025-01-22 20:00:00 | 0.65 | 0.35 | 0 | 0 | 48 | 48.1 | 157.48 | 1099361.6 | 38.8 | 36.8 | 171.8 | 364 | 0 | 106.6 | 214.3 | 215 | 214.7 | 45.7 | 46.6 | 47.8 | 146770.5 | 215.1 | 216.1 | 215.6 | 205.8 | 210.1 | 208.7 | 163.1 | 1468248.8 | 35 | -8.5
1654 | 2025-01-22 21:00:00 | 0.63 | 0.33 | 0 | 0 | 48 | 48.1 | 154.55 | 1099518.8 | 39.6 | 37.8 | 176.2 | 333.6 | 0 | 106.6 | 212.2 | 212.8 | 212.2 | 49.7 | 51.3 | 52.5 | 146794.6 | 212.6 | 213.4 | 212.7 | 228.3 | 230.9 | 228.8 | 183.9 | 1468518 | 35 | -9.1
1655 | 2025-01-22 22:00:00 | 0.63 | 0.32 | 0 | 0 | 48 | 48.1 | 157.69 | 1099676.4 | 38 | 37.5 | 236.6 | 0 | 0 | 106.6 | 210.8 | 211.1 | 210.8 | 50.9 | 51.9 | 53.8 | 146818.7 | 210.4 | 211 | 210.6 | 225 | 226.2 | 226.9 | 239.1 | 1468787.6 | 35 | -9.9
1656 | 2025-01-22 23:00:00 | 0.61 | 0.31 | 0 | 0 | 48 | 48.1 | 156.68 | 1099833.6 | 39.7 | 37.4 | 145.7 | 397.4 | 0.1 | 106.6 | 209.2 | 209.8 | 209.2 | 51.9 | 53.8 | 55.2 | 146842.8 | 209.3 | 210.1 | 209.5 | 244.6 | 247.4 | 246.8 | 248.8 | 1469057.2 | 35 | -10.3
1657 | 2025-01-23 00:00:00 | 0.63 | 0.32 | 0 | 0 | 48 | 48.1 | 156.33 | 1099991.2 | 37.4 | 36.5 | 196.3 | 151 | 0 | 106.6 | 211.4 | 211.9 | 211.5 | 51.1 | 52.8 | 54.1 | 146866.9 | 211.4 | 212.3 | 211.6 | 222.5 | 225.7 | 223.6 | 248.2 | 1469308.4 | 35 | -9.6
1658 | 2025-01-23 01:00:00 | 0.6 | 0.29 | 0 | 0 | 48 | 48.1 | 157.39 | 1100148.2 | 36.8 | 36.4 | 97 | 0 | 0.1 | 106.6 | 211.6 | 212 | 211.5 | 51 | 52.7 | 53.9 | 146891 | 212 | 212.8 | 212.1 | 207.5 | 209.9 | 208.6 | 227.1 | 1469576.4 | 35 | -11.4
1659 | 2025-01-23 02:00:00 | 0.61 | 0.31 | 0 | 0 | 48 | 48.1 | 158.31 | 1100305.8 | 38.5 | 37.6 | 137.7 | 0 | 0 | 106.6 | 212.4 | 212.8 | 212.2 | 50.3 | 51.9 | 52.7 | 146915 | 212.7 | 213.3 | 212.6 | 210.8 | 211.5 | 210.7 | 241.9 | 1469912.4 | 35 | -11.1
1660 | 2025-01-23 03:00:00 | 0.6 | 0.3 | 0 | 0 | 48 | 48.1 | 157.69 | 1100463.2 | 37.3 | 36.6 | 144.5 | 120.7 | 0 | 106.6 | 209.3 | 210 | 209.4 | 51.7 | 54 | 55 | 146939.1 | 209.5 | 210.6 | 209.8 | 231.6 | 235.3 | 233 | 311.5 | 1470182 | 35 | -11.3
1661 | 2025-01-23 04:00:00 | 0.6 | 0.29 | 0 | 0 | 48 | 48.1 | 157.1 | 1100620.8 | 38.2 | 37.2 | 75.2 | 168.3 | 0.1 | 106.7 | 209.6 | 210.2 | 209.3 | 51.9 | 53.3 | 54.5 | 146963.3 | 209.8 | 210.5 | 209.8 | 179.7 | 181.2 | 179.3 | 246 | 1470524.4 | 35 | -12.5
1662 | 2025-01-23 05:00:00 | 0.58 | 0.27 | 0 | 0 | 48 | 48.1 | 158.9 | 1100778.1 | 37 | 36.8 | 130.6 | 0 | 0 | 106.7 | 212.6 | 213.3 | 212.6 | 50.8 | 52.4 | 53.4 | 146987.3 | 212.5 | 213.5 | 212.6 | 175.6 | 178.6 | 175.9 | 319.9 | 1470813.2 | 35 | -12.3
1663 | 2025-01-23 06:00:00 | 0.6 | 0.3 | 0 | 0 | 48 | 48.1 | 157.96 | 1100935.6 | 37.8 | 37.4 | 57.7 | 60.5 | 0 | 106.7 | 209.1 | 209.7 | 209.2 | 52.1 | 53.4 | 55.3 | 147011.4 | 209 | 210.1 | 209.6 | 225.4 | 229 | 228.6 | 261.8 | 1471153.6 | 35 | -12.9
1664 | 2025-01-23 07:00:00 | 0.64 | 0.34 | 0 | 0 | 48 | 48.1 | 157.8 | 1101092.5 | 36.3 | 35.4 | 116.7 | 172.4 | 0.1 | 106.7 | 216.1 | 215.8 | 215.8 | 49.7 | 50.1 | 51.8 | 147035.4 | 216.2 | 216.3 | 216 | 212.2 | 208.7 | 212 | 306.4 | 1471296.8 | 33 | -10.3
1665 | 2025-01-23 08:00:00 | 0.58 | 0.28 | 0 | 0 | 48 | 48.1 | 156.87 | 1101249.6 | 35.9 | 36.5 | 59.8 | 101.7 | 0 | 106.7 | 227 | 227.2 | 226.4 | 47 | 47.7 | 47.7 | 147059.5 | 227 | 227.4 | 226.4 | 46.5 | 51.7 | 47.4 | 129.2 | 1471502.4 | 33 | -4.3
1666 | 2025-01-23 09:00:00 | 0.53 | 0.23 | 0 | 0 | 48 | 48.1 | 157.37 | 1101406.8 | 33.8 | 35.7 | 123.5 | 342.8 | 0 | 106.7 | 221.4 | 221.6 | 220.5 | 49.2 | 49.8 | 49.8 | 147083.5 | 221.4 | 221.7 | 220.7 | 49 | 53.6 | 49.6 | 158 | 1471648 | 33 | -0.5
1667 | 2025-01-23 10:00:00 | 0.53 | 0.22 | 0 | 0 | 48 | 48.1 | 155.33 | 1101563.8 | 32.9 | 34.9 | 124.3 | 347 | 0 | 106.7 | 222.5 | 222.1 | 221.3 | 48.4 | 48.8 | 48.3 | 147107.4 | 222.8 | 222.5 | 221.8 | 48.2 | 52.4 | 48 | 120.3 | 1471787.6 | 33 | 0.6
1668 | 2025-01-23 11:00:00 | 0.52 | 0.22 | 0 | 0 | 48 | 48.1 | 156.03 | 1101720.5 | 31.9 | 34 | 133.4 | 361.8 | 0 | 106.7 | 226.8 | 226.8 | 225.8 | 47.4 | 48.3 | 47.2 | 147131.4 | 227.3 | 227.5 | 226.3 | 47.3 | 52 | 47.1 | 116.9 | 1471919.6 | 33 | 3.6
1669 | 2025-01-23 12:00:00 | 0.55 | 0.24 | 0 | 0 | 48 | 48.1 | 156.59 | 1101877.4 | 31.9 | 33.4 | 137 | 271.8 | 0 | 106.7 | 227.7 | 227 | 226.5 | 46.3 | 47 | 46.8 | 147155.3 | 227.8 | 227.1 | 226.6 | 76.5 | 78.2 | 75.2 | 108.9 | 1472057.2 | 33 | 4.1
1670 | 2025-01-23 13:00:00 | 0.65 | 0.34 | 0 | 0 | 48 | 48.1 | 157.58 | 1102034.4 | 36 | 33.8 | 139.8 | 390.8 | 0 | 106.7 | 219.7 | 219.6 | 218.9 | 50.7 | 51.2 | 52.8 | 147179.3 | 219.4 | 219.5 | 218.8 | 238.6 | 234 | 235 | 128.9 | 1472220 | 33 | 3.6
1671 | 2025-01-23 14:00:00 | 0.66 | 0.35 | 0 | 0 | 48 | 48.1 | 157.5 | 1102191.1 | 38.5 | 35 | 190.2 | 625.5 | 0.1 | 106.7 | 217.5 | 217.4 | 216.9 | 50.1 | 51 | 52.7 | 147203.3 | 217.6 | 218.1 | 217.4 | 244.2 | 242.6 | 242.9 | 150.2 | 1472392 | 33 | 3.6
1672 | 2025-01-23 15:00:00 | 0.65 | 0.35 | 0 | 0 | 48 | 48.1 | 157.01 | 1102348.1 | 39.1 | 36.2 | 206.3 | 516.2 | 0 | 106.7 | 220.9 | 220.9 | 220.8 | 47 | 45.3 | 47.6 | 147227.4 | 223.3 | 223.6 | 223.5 | 106.9 | 107.8 | 107.3 | 148.4 | 1472560.8 | 33 | 2.2
1673 | 2025-01-23 16:00:00 | 0.56 | 0.25 | 0 | 0 | 48 | 48.1 | 156.06 | 1102505.2 | 34.6 | 36.5 | 163.5 | 332.6 | 0 | 106.7 | 220.9 | 222.1 | 221.7 | 48.9 | 49.1 | 50.4 | 147251.5 | 221.4 | 222.6 | 222.3 | 48.8 | 52.9 | 50.2 | 120.8 | 1472712 | 33 | -2.3
1674 | 2025-01-23 17:00:00 | 0.53 | 0.22 | 0 | 0 | 48 | 48.1 | 156.91 | 1102662.4 | 34 | 35.8 | 145.5 | 327.4 | 0 | 106.7 | 221.5 | 221.8 | 222 | 50 | 48.1 | 49.5 | 147275.4 | 221.7 | 222.3 | 222.6 | 49.8 | 51.8 | 49.4 | 123.2 | 1472866.8 | 33 | -3.8
1675 | 2025-01-23 18:00:00 | 0.53 | 0.22 | 0 | 0 | 48 | 48.1 | 156.51 | 1102819.2 | 33.3 | 35.2 | 142 | 344.4 | 0 | 106.7 | 216.8 | 217.8 | 217.1 | 50.1 | 50.5 | 51.2 | 147299.5 | 216.9 | 218.1 | 217.4 | 49.9 | 54.1 | 51 | 129.6 | 1473022.8 | 33 | -5.9
1676 | 2025-01-23 19:00:00 | 0.52 | 0.22 | 0 | 0 | 48 | 48.1 | 158.26 | 1102976.4 | 32.3 | 34.2 | 134.5 | 345.9 | 0 | 106.7 | 219.7 | 219.9 | 219.3 | 49.8 | 50.2 | 49.8 | 147323.6 | 219.4 | 220 | 219.4 | 49.6 | 54 | 49.6 | 132.8 | 1473179.2 | 33 | -7.2
1677 | 2025-01-23 20:00:00 | 0.58 | 0.28 | 0 | 0 | 48 | 48.1 | 157.12 | 1103133.6 | 34.3 | 33.9 | 129.8 | 0 | 0 | 106.7 | 213.3 | 213.5 | 213.2 | 50.5 | 51.1 | 52.7 | 147347.6 | 213.3 | 213.9 | 213.5 | 228.8 | 229.6 | 230.6 | 131.4 | 1473356.4 | 35 | -8.2
1678 | 2025-01-23 21:00:00 | 0.59 | 0.29 | 0 | 0 | 48 | 48.1 | 152.58 | 1103290.4 | 37.2 | 36.9 | 145.7 | 0 | 0 | 106.7 | 213.4 | 214.2 | 213.4 | 49.2 | 50.3 | 51.8 | 147371.8 | 213.9 | 214.7 | 214 | 209.3 | 210.8 | 209.4 | 181.2 | 1473706 | 35 | -8.3
1679 | 2025-01-23 22:00:00 | 0.62 | 0.32 | 0 | 0 | 48 | 48.1 | 156.96 | 1103447.9 | 37.3 | 37.5 | 218.5 | 0 | 0 | 106.7 | 215.3 | 215.9 | 215.3 | 50.3 | 51.8 | 53 | 147395.9 | 215.6 | 216.2 | 215.4 | 227.8 | 227.9 | 227 | 324.2 | 1473979.6 | 35 | -10
1680 | 2025-01-23 23:00:00 | 0.58 | 0.28 | 0 | 0 | 48 | 48.1 | 158 | 1103605.2 | 36.5 | 35.8 | 179.2 | 0 | 0 | 106.7 | 212.2 | 212.7 | 211.9 | 51.5 | 53.3 | 54.4 | 147420 | 212.4 | 213.2 | 212.3 | 189.9 | 191.8 | 189.5 | 246.6 | 1474238.4 | 35 | -10.1
1681 | 2025-01-24 00:00:00 | 0.59 | 0.28 | 0 | 0 | 48 | 48.1 | 158.43 | 1103762.6 | 37.1 | 37.7 | 128.6 | 94.4 | 0 | 106.7 | 215.6 | 216.1 | 215.9 | 49.8 | 50.3 | 52 | 147444.1 | 215.6 | 216.5 | 216.3 | 74.6 | 78.6 | 76.7 | 238.8 | 1474570 | 35 | -10.8
1682 | 2025-01-24 01:00:00 | 0.65 | 0.35 | 0 | 0 | 48 | 48.1 | 158.54 | 1103920.4 | 38.7 | 37.5 | 152 | 238.8 | 0 | 106.7 | 213.4 | 213.8 | 213 | 51.2 | 52.6 | 53.7 | 147468.2 | 213.9 | 214.4 | 213.8 | 243.4 | 242.6 | 242.6 | 291.5 | 1474861.2 | 35 | -10.6
1683 | 2025-01-24 02:00:00 | 0.61 | 0.31 | 0 | 0 | 48 | 48.1 | 157.24 | 1104077.8 | 37.8 | 36.8 | 122.2 | 181.3 | 0 | 106.7 | 213 | 213.4 | 212.6 | 52.2 | 54 | 54.7 | 147492.3 | 213.3 | 214 | 212.9 | 227.8 | 227.7 | 224.2 | 281.1 | 1475142.8 | 35 | -11
1684 | 2025-01-24 03:00:00 | 0.58 | 0.28 | 0 | 0 | 48 | 48.1 | 155.9 | 1104235.1 | 36.3 | 36.4 | 87.2 | 54.2 | 0 | 106.7 | 210.3 | 210.9 | 210.2 | 51.5 | 53.3 | 54.5 | 147516.5 | 210.5 | 211.4 | 210.6 | 225 | 227.5 | 225 | 258.3 | 1475420.4 | 35 | -11.8
1685 | 2025-01-24 04:00:00 | 0.63 | 0.33 | 0 | 0 | 48 | 48.1 | 157.59 | 1104392.8 | 38.2 | 37.6 | 110.8 | 83.6 | 0.1 | 106.7 | 211.9 | 212.2 | 211.7 | 51.1 | 52.7 | 53.8 | 147540.6 | 212.1 | 212.8 | 212.1 | 226.8 | 228.3 | 227 | 252.6 | 1475762.8 | 35 | -12.1
1686 | 2025-01-24 05:00:00 | 0.63 | 0.32 | 0 | 0 | 48 | 48.1 | 158.35 | 1104550.1 | 38.9 | 37 | 143 | 332.7 | 0.1 | 106.7 | 210.3 | 210.6 | 209.8 | 51.9 | 53.4 | 54.2 | 147564.7 | 210.4 | 211.1 | 210.1 | 235.2 | 234.8 | 232.7 | 320.4 | 1476059.6 | 35 | -12.1
1687 | 2025-01-24 06:00:00 | 0.58 | 0.27 | 0 | 0 | 48 | 48.1 | 156.37 | 1104707.5 | 37.3 | 37.1 | 79.5 | 0 | 0 | 106.7 | 213.8 | 214.6 | 214.1 | 50.1 | 51.4 | 52.6 | 147588.8 | 214.2 | 215.3 | 214.7 | 108.1 | 112.6 | 110.6 | 270.6 | 1476380.8 | 35 | -11.5
1688 | 2025-01-24 07:00:00 | 0.6 | 0.3 | 0 | 0 | 48 | 48.1 | 157.51 | 1104864.9 | 38.5 | 38.2 | 94 | 102 | 0 | 106.7 | 219.4 | 219.7 | 219.2 | 48.8 | 49.3 | 51 | 147612.9 | 219.9 | 220.4 | 219.9 | 129.9 | 130.6 | 129.9 | 291.5 | 1476676.4 | 35 | -9.3
1689 | 2025-01-24 08:00:00 | 0.55 | 0.24 | 0 | 0 | 48 | 48.1 | 158.73 | 1105022.5 | 35.8 | 38.1 | 102.5 | 373.8 | 0.1 | 106.7 | 216.3 | 216.5 | 215.6 | 48.6 | 49.6 | 49.8 | 147636.9 | 216.1 | 216.6 | 215.8 | 48.5 | 53.4 | 49.8 | 258.8 | 1476916.4 | 35 | -5.6
1690 | 2025-01-24 09:00:00 | 0.52 | 0.22 | 0 | 0 | 48 | 48.1 | 156.89 | 1105179.9 | 34.5 | 36.5 | 149.2 | 354 | 0.1 | 106.7 | 218.5 | 218.4 | 218.1 | 50.4 | 50 | 50.6 | 147661 | 218.6 | 218.7 | 218.3 | 50.2 | 53.8 | 50.2 | 209.4 | 1477098 | 35 | -0.6
1691 | 2025-01-24 10:00:00 | 0.6 | 0.29 | 0 | 0 | 48 | 48.1 | 157.4 | 1105337.1 | 36.2 | 35.1 | 144.6 | 0 | 0 | 106.7 | 218.5 | 218.2 | 217.6 | 48.6 | 49.1 | 49.7 | 147685 | 219.3 | 219.1 | 218.4 | 162.5 | 159.9 | 158.9 | 160.8 | 1477271.2 | 35 | 1.1
1692 | 2025-01-24 11:00:00 | 0.61 | 0.3 | 0 | 0 | 48 | 48.1 | 158.62 | 1105494.2 | 40.5 | 36.9 | 187 | 667.7 | 0 | 106.7 | 218.3 | 218.2 | 217 | 48 | 49.3 | 49.7 | 147709 | 218.9 | 218.9 | 217.7 | 253.9 | 248.5 | 245.9 | 172 | 1477483.2 | 35 | 1.8
1693 | 2025-01-24 12:00:00 | 0.62 | 0.32 | 0 | 0 | 48 | 48.1 | 158.07 | 1105651.4 | 40.4 | 38.5 | 274.4 | 392.8 | 0.1 | 106.7 | 221.3 | 220.8 | 220.3 | 46.9 | 46.9 | 46.5 | 147733 | 221.6 | 221.3 | 220.5 | 75 | 77 | 73.7 | 190.9 | 1477678.8 | 35 | 2.5
1694 | 2025-01-24 13:00:00 | 0.52 | 0.21 | 0 | 0 | 48 | 48.1 | 157.68 | 1105808.9 | 35.6 | 37.7 | 208 | 360.1 | 0 | 106.7 | 221.4 | 221.3 | 221.2 | 48.5 | 48.1 | 48.2 | 147757 | 221.8 | 221.8 | 221.5 | 48.4 | 51.8 | 48.2 | 144.7 | 1477835.6 | 35 | 4.7
1695 | 2025-01-24 14:00:00 | 0.52 | 0.21 | 0 | 0 | 48 | 48.1 | 157.96 | 1105966 | 34.1 | 36.1 | 175.8 | 353.2 | 0 | 106.7 | 218 | 218.1 | 218 | 50 | 50 | 50.1 | 147781 | 218.1 | 218.4 | 218.1 | 49.8 | 53.7 | 50.1 | 130.4 | 1477988.4 | 35 | 4.8
1696 | 2025-01-24 15:00:00 | 0.57 | 0.27 | 0 | 0 | 48 | 48.1 | 157.44 | 1106123.4 | 35.2 | 35.2 | 167.8 | 0 | 0 | 106.7 | 212.4 | 212.8 | 212.6 | 50.3 | 51.2 | 52.1 | 147805 | 212.8 | 213.4 | 213.1 | 141.7 | 144.2 | 143 | 128.8 | 1478152.4 | 35 | 2.6
1697 | 2025-01-24 16:00:00 | 0.65 | 0.35 | 0 | 0 | 48 | 48.1 | 157.07 | 1106280.8 | 39.1 | 36.3 | 180 | 511.8 | 0 | 106.7 | 215.1 | 215 | 214.8 | 49.4 | 49.6 | 51.3 | 147829.1 | 215.3 | 215.4 | 215.3 | 243.8 | 241.1 | 244.8 | 165.1 | 1478360.4 | 35 | -2
1698 | 2025-01-24 17:00:00 | 0.63 | 0.33 | 0 | 0 | 48 | 48.1 | 158.57 | 1106438.2 | 40.3 | 37.5 | 241.7 | 507.3 | 0 | 106.7 | 213.3 | 214.1 | 213.4 | 50 | 51.5 | 52.7 | 147853.2 | 213.5 | 214.4 | 213.7 | 246.6 | 249 | 247.5 | 188 | 1478574.4 | 35 | -3.8
1699 | 2025-01-24 18:00:00 | 0.63 | 0.33 | 0 | 0 | 48 | 48.1 | 157.53 | 1106595.8 | 39.7 | 38.5 | 222.3 | 251.7 | 0 | 106.7 | 217.4 | 218 | 217.8 | 48 | 48.7 | 49.7 | 147877.3 | 217.6 | 218.4 | 218.3 | 49.9 | 54.7 | 51.5 | 187 | 1478788.8 | 35 | -6.1
1700 | 2025-01-24 19:00:00 | 0.52 | 0.22 | 0 | 0 | 48 | 48.1 | 158.81 | 1106753.4 | 35.5 | 37.3 | 178.2 | 344.3 | 0 | 106.7 | 218.3 | 219.1 | 218.8 | 49.6 | 49.8 | 50.6 | 147901.4 | 218.6 | 219.6 | 219.2 | 49.4 | 53.4 | 50.6 | 166.3 | 1478968.8 | 35 | -7
1701 | 2025-01-24 20:00:00 | 0.52 | 0.21 | 0 | 0 | 48 | 48.1 | 156.9 | 1106910.8 | 34.1 | 36 | 155 | 359.9 | 0 | 106.7 | 219.2 | 219.4 | 219.6 | 49.8 | 49.6 | 50.4 | 147925.5 | 219.3 | 219.9 | 219.8 | 49.5 | 53.3 | 50.2 | 152.8 | 1479150.4 | 35 | -6.6
1702 | 2025-01-24 21:00:00 | 0.61 | 0.31 | 0 | 0 | 48 | 48.1 | 154.93 | 1107067.8 | 38 | 36.3 | 150.2 | 294.7 | 0 | 106.7 | 207.8 | 208.4 | 208.2 | 51.4 | 52.8 | 54.4 | 147949.6 | 208.3 | 209.3 | 208.8 | 237.5 | 241.5 | 241.6 | 164.2 | 1479396.8 | 35 | -8.8
1703 | 2025-01-24 22:00:00 | 0.55 | 0.25 | 0 | 0 | 48 | 48.1 | 157.61 | 1107225.2 | 35.4 | 36.2 | 166 | 166.7 | 0 | 106.7 | 213.5 | 214.1 | 213.5 | 49 | 50.8 | 52.1 | 147973.7 | 213.3 | 214.3 | 213.6 | 119 | 122.6 | 120.4 | 242.8 | 1479657.6 | 35 | -8.8
1704 | 2025-01-24 23:00:00 | 0.59 | 0.29 | 0 | 0 | 48 | 48.1 | 156.98 | 1107382.6 | 36.2 | 36.7 | 106.3 | 93 | 0 | 106.7 | 209.6 | 210.2 | 209.6 | 51.6 | 53.2 | 54.7 | 147997.8 | 209.9 | 210.8 | 210.2 | 209.5 | 211.8 | 211.3 | 231.5 | 1479913.6 | 35 | -9.3
1705 | 2025-01-25 00:00:00 | 0.64 | 0.33 | 0 | 0 | 48 | 48.1 | 157.7 | 1107540.1 | 38 | 37.1 | 151 | 181 | 0.1 | 106.7 | 213.8 | 214.4 | 213.6 | 49.2 | 51.5 | 52.2 | 148021.9 | 214.1 | 215.1 | 213.9 | 242.6 | 245.4 | 241.5 | 236.7 | 1480182.8 | 35 | -9.2
1706 | 2025-01-25 01:00:00 | 0.58 | 0.27 | 0 | 0 | 48 | 48.1 | 156.88 | 1107697.8 | 37.6 | 37.3 | 168.3 | 54.1 | 0.1 | 106.7 | 213.3 | 213.7 | 213.5 | 49.4 | 50.6 | 51.8 | 148045.9 | 213.8 | 214.6 | 214.3 | 136.2 | 139.4 | 138.7 | 243.9 | 1480460 | 35 | -9.6
1707 | 2025-01-25 02:00:00 | 0.61 | 0.3 | 0 | 0 | 48 | 48.1 | 156.64 | 1107855 | 37.4 | 36.1 | 89.7 | 212.6 | 0 | 106.7 | 208.2 | 208.6 | 208.1 | 51.9 | 53.6 | 54.7 | 148070.1 | 208.5 | 209.2 | 208.6 | 241.8 | 243.5 | 243.1 | 245.5 | 1480693.6 | 35 | -9
1708 | 2025-01-25 03:00:00 | 0.61 | 0.3 | 0 | 0 | 48 | 48.1 | 157.31 | 1108012.6 | 37.7 | 36.5 | 110.3 | 197 | 0 | 106.7 | 210.1 | 210.6 | 209.9 | 50.9 | 52.8 | 53.6 | 148094.1 | 210.4 | 211.3 | 210.4 | 225.7 | 227.7 | 225.3 | 217.2 | 1480968.8 | 35 | -8.5
1709 | 2025-01-25 04:00:00 | 0.62 | 0.32 | 0 | 0 | 48 | 48.1 | 157.16 | 1108170.2 | 37.6 | 37.4 | 132.7 | 0 | 0.1 | 106.7 | 210.5 | 210.9 | 210.6 | 51.5 | 53 | 54.1 | 148118.2 | 210.6 | 211.3 | 210.6 | 223.5 | 225.7 | 224.6 | 252.2 | 1481234 | 35 | -8.5
1710 | 2025-01-25 05:00:00 | 0.63 | 0.32 | 0 | 0 | 48 | 48.1 | 157.17 | 1108327.5 | 37.8 | 36.5 | 140 | 236.6 | 0 | 106.7 | 209.2 | 209.8 | 209.1 | 51.8 | 53.3 | 54.5 | 148142.3 | 209.4 | 210.3 | 209.4 | 243.8 | 246.2 | 244.1 | 237.1 | 1481474 | 35 | -8.9
1711 | 2025-01-25 06:00:00 | 0.54 | 0.24 | 0 | 0 | 48 | 48.1 | 158.31 | 1108485.1 | 35 | 36.1 | 136.7 | 230.1 | 0 | 106.7 | 213.4 | 213.8 | 213.7 | 49.6 | 50.3 | 52.2 | 148166.4 | 213.7 | 214.5 | 214.2 | 107 | 109.8 | 108.6 | 220.8 | 1481730.8 | 35 | -8
1712 | 2025-01-25 07:00:00 | 0.64 | 0.34 | 0 | 0 | 48 | 48.1 | 156.89 | 1108642.5 | 38 | 36.9 | 102.6 | 200.3 | 0 | 106.7 | 211.2 | 212 | 211.3 | 51.2 | 52.8 | 53.9 | 148190.4 | 211.4 | 212.6 | 211.6 | 230.5 | 234.4 | 231.4 | 223.1 | 1481994.4 | 35 | -7.4
1713 | 2025-01-25 08:00:00 | 0.64 | 0.33 | 0 | 0 | 48 | 48.1 | 156.44 | 1108799.5 | 39.8 | 37.6 | 165.4 | 395.2 | 0 | 106.7 | 209.6 | 210.2 | 209.7 | 51.4 | 53.1 | 54.2 | 148214.5 | 209.8 | 210.8 | 209.9 | 248.3 | 251.4 | 248.8 | 247.1 | 1482250.8 | 35 | -5.5
1714 | 2025-01-25 09:00:00 | 0.57 | 0.27 | 0 | 0 | 48 | 48.1 | 158.27 | 1108957.1 | 37.6 | 38.2 | 199 | 74.3 | 0.1 | 106.8 | 222.5 | 223.1 | 222.9 | 48.5 | 48.3 | 49.4 | 148238.6 | 223.1 | 224 | 223.7 | 48.3 | 52.2 | 49.2 | 232.8 | 1482456 | 35 | -2.3
1715 | 2025-01-25 10:00:00 | 0.52 | 0.21 | 0 | 0 | 48 | 48.1 | 158.24 | 1109114.2 | 35 | 36.9 | 163.6 | 349 | 0 | 106.8 | 219.9 | 220.2 | 219.4 | 49.6 | 50 | 49.6 | 148262.6 | 220.1 | 220.4 | 219.8 | 49.4 | 53.8 | 49.4 | 157.2 | 1482623.2 | 35 | -1.1
1716 | 2025-01-25 11:00:00 | 0.59 | 0.28 | 0 | 0 | 48 | 48.1 | 157.62 | 1109271.6 | 36.2 | 35.4 | 157 | 0 | 0 | 106.8 | 213.3 | 213.5 | 213.1 | 51.2 | 52.2 | 53.6 | 148286.7 | 213.3 | 213.8 | 213.4 | 161.1 | 162.8 | 161.8 | 141.9 | 1482798.4 | 35 | -1
1717 | 2025-01-25 12:00:00 | 0.63 | 0.32 | 0 | 0 | 48 | 48.1 | 156.23 | 1109429.2 | 39.5 | 36.4 | 168 | 538.5 | 0 | 106.8 | 213 | 213.1 | 212.6 | 50.9 | 51.5 | 53.3 | 148310.7 | 213.3 | 213.6 | 213.1 | 247 | 245 | 246.4 | 177.5 | 1483010.4 | 35 | -0.6
1718 | 2025-01-25 13:00:00 | 0.62 | 0.31 | 0 | 0 | 48 | 48.1 | 155.8 | 1109586.5 | 40.9 | 37.9 | 234.4 | 528.5 | 0 | 106.8 | 215.1 | 215.3 | 214.9 | 49.3 | 50.1 | 51.7 | 148334.8 | 215.4 | 216 | 215.6 | 177.4 | 178 | 178.2 | 190.7 | 1483224.4 | 35 | -0.5
1719 | 2025-01-25 14:00:00 | 0.52 | 0.22 | 0 | 0 | 48 | 48.1 | 156.33 | 1109743.9 | 36.1 | 38 | 225.8 | 339.4 | 0 | 106.8 | 220.7 | 221.1 | 220.9 | 48.6 | 49.1 | 50.7 | 148358.8 | 221.3 | 221.9 | 221.7 | 48.6 | 53 | 50.5 | 178 | 1483402.8 | 35 | -0.1
1720 | 2025-01-25 15:00:00 | 0.52 | 0.21 | 0 | 0 | 48 | 48.1 | 157.46 | 1109901.2 | 34.6 | 36.6 | 165.2 | 366.4 | 0.1 | 106.8 | 217.8 | 218.7 | 218.4 | 49.6 | 50.8 | 51.9 | 148382.9 | 217.9 | 219.1 | 218.7 | 49.4 | 54.4 | 51.8 | 138.4 | 1483566.8 | 35 | -0.3
1721 | 2025-01-25 16:00:00 | 0.53 | 0.22 | 0 | 0 | 48 | 48.1 | 157.59 | 1110058.6 | 34.7 | 36.2 | 167.8 | 287.9 | 0 | 106.8 | 217.2 | 217.9 | 217.7 | 48.3 | 48.6 | 49.6 | 148407 | 217.4 | 218.4 | 218.1 | 65.8 | 70.3 | 67 | 137.9 | 1483767.2 | 36 | -0.5
1722 | 2025-01-25 17:00:00 | 0.61 | 0.31 | 0 | 0 | 48 | 48.1 | 156.74 | 1110215.9 | 39.6 | 36.8 | 221.8 | 503.5 | 0 | 106.8 | 214 | 214 | 213.8 | 49.6 | 49.4 | 51.6 | 148431 | 214.4 | 214.7 | 214.5 | 244.4 | 243 | 245.9 | 194.4 | 1483998.8 | 36 | -2
1723 | 2025-01-25 18:00:00 | 0.61 | 0.3 | 0 | 0 | 48 | 48.1 | 157.14 | 1110373.1 | 38.5 | 37.9 | 267.4 | 129.5 | 0 | 106.8 | 215 | 215 | 215.1 | 49.1 | 49.1 | 51.2 | 148455.1 | 215.4 | 215.8 | 215.9 | 196.3 | 195.7 | 199.7 | 219.5 | 1484247.6 | 36 | -2.3
1724 | 2025-01-25 19:00:00 | 0.63 | 0.33 | 0 | 0 | 48 | 48.1 | 156.81 | 1110530.6 | 38.4 | 37 | 189 | 267.9 | 0.1 | 106.8 | 211.9 | 212.4 | 212.2 | 50.7 | 51.6 | 53.6 | 148479.2 | 212.3 | 212.9 | 212.6 | 247.2 | 248.4 | 250 | 217.8 | 1484486 | 36 | -2.6
1725 | 2025-01-25 20:00:00 | 0.53 | 0.23 | 0 | 0 | 48 | 48.1 | 157.31 | 1110688 | 35.8 | 37.1 | 173.3 | 256.4 | 0 | 106.8 | 213.3 | 213.7 | 213.7 | 49.4 | 49.3 | 50.6 | 148503.3 | 213.3 | 213.9 | 214 | 68.1 | 71.4 | 69 | 217.6 | 1484772.4 | 36 | -1.9
1726 | 2025-01-25 21:00:00 | 0.59 | 0.29 | 0 | 0 | 48 | 48.1 | 154.74 | 1110845.2 | 39.2 | 39.1 | 173.5 | 58.3 | 0 | 106.8 | 219.2 | 220.4 | 220 | 45.2 | 46.1 | 47.7 | 148527.5 | 219.8 | 221.2 | 220.7 | 45 | 49.9 | 47.4 | 252.3 | 1485107.2 | 36 | -2.5
1727 | 2025-01-25 22:00:00 | 0.64 | 0.34 | 0 | 0 | 48 | 48.1 | 158.75 | 1111002.9 | 40.3 | 37.9 | 225.2 | 461.5 | 0 | 106.8 | 211.9 | 212.4 | 211.7 | 48.4 | 50 | 50.9 | 148551.5 | 211.9 | 212.9 | 211.9 | 252 | 254 | 251.6 | 294.3 | 1485358.8 | 36 | -2.5
1728 | 2025-01-25 23:00:00 | 0.58 | 0.28 | 0 | 0 | 48 | 48.1 | 157.83 | 1111160 | 36.6 | 37.5 | 148.8 | 183.5 | 0 | 106.8 | 213 | 213.3 | 212.7 | 49.3 | 51.3 | 52.2 | 148575.5 | 213 | 213.7 | 213.1 | 189.6 | 191 | 190.2 | 257.5 | 1485595.2 | 36 | -3.6
1729 | 2025-01-26 00:00:00 | 0.62 | 0.32 | 0 | 0 | 48 | 48.1 | 156.17 | 1111317.4 | 38.1 | 37 | 119 | 218.4 | 0.1 | 106.8 | 210.9 | 210.9 | 210.6 | 51.7 | 52.6 | 54 | 148599.5 | 211.1 | 211.4 | 210.9 | 248.2 | 247.1 | 248.6 | 207.6 | 1485842.8 | 36 | -3.7
1730 | 2025-01-26 01:00:00 | 0.52 | 0.22 | 0 | 0 | 48 | 48.1 | 157.31 | 1111474.5 | 35.2 | 37.1 | 172.8 | 343.8 | 0 | 106.8 | 215.7 | 216 | 215.6 | 47.3 | 48.9 | 49.6 | 148623.6 | 216.1 | 216.6 | 216.1 | 62.3 | 67.3 | 64.2 | 224.7 | 1486104.8 | 36 | -3
1731 | 2025-01-26 02:00:00 | 0.57 | 0.27 | 0 | 0 | 48 | 48.1 | 158.43 | 1111631.5 | 38.5 | 39.1 | 135.4 | 68 | 0 | 106.8 | 220.1 | 220.4 | 220.3 | 47.4 | 48 | 48.7 | 148647.6 | 220.4 | 221 | 220.7 | 47 | 52 | 48.6 | 225.6 | 1486432 | 36 | -4.5
1732 | 2025-01-26 03:00:00 | 0.63 | 0.33 | 0 | 0 | 48 | 48.1 | 157.4 | 1111788.8 | 39 | 38.9 | 158 | 0 | 0 | 106.8 | 211.9 | 212.5 | 211.5 | 50.2 | 51.9 | 52.9 | 148671.7 | 212.5 | 213.3 | 212.3 | 254 | 253.8 | 251.8 | 292.3 | 1486722 | 36 | -4.8
1733 | 2025-01-26 04:00:00 | 0.64 | 0.34 | 0 | 0 | 48 | 48.1 | 157.39 | 1111946.1 | 41 | 38.9 | 156.3 | 383.9 | 0 | 106.8 | 211.3 | 211.5 | 211.3 | 50.6 | 51.8 | 53.3 | 148695.8 | 211.9 | 212.8 | 212.2 | 236.6 | 237.8 | 238 | 289.1 | 1486986.8 | 36 | -2.6
1734 | 2025-01-26 05:00:00 | 0.51 | 0.21 | 0 | 0 | 48 | 48.1 | 157.33 | 1112103.2 | 35.6 | 37.6 | 182 | 333.9 | 0 | 106.8 | 219.4 | 220.1 | 219.4 | 49 | 50.1 | 50.8 | 148719.8 | 219.6 | 220.5 | 219.8 | 49 | 53.9 | 50.5 | 236 | 1487175.2 | 36 | -3.3
1735 | 2025-01-26 06:00:00 | 0.55 | 0.24 | 0 | 0 | 48 | 48.1 | 156.84 | 1112260.1 | 35.4 | 36.2 | 140.7 | 171.4 | 0 | 106.8 | 210.6 | 211.2 | 211.3 | 50.3 | 50.9 | 53 | 148743.7 | 210.8 | 211.7 | 211.6 | 106.7 | 110.2 | 109.6 | 142.8 | 1487360.8 | 36 | -4.3
1736 | 2025-01-26 07:00:00 | 0.62 | 0.31 | 0 | 0 | 48 | 48.1 | 156.7 | 1112417.2 | 39.5 | 37.1 | 164.6 | 423.9 | 0.1 | 106.8 | 206.4 | 206.7 | 206.8 | 53.1 | 53.9 | 56.1 | 148767.8 | 206.5 | 207.1 | 207.1 | 245.5 | 247.2 | 251.2 | 184 | 1487594 | 36 | -5
1737 | 2025-01-26 08:00:00 | 0.63 | 0.33 | 0 | 0 | 48 | 48.1 | 155.97 | 1112574.2 | 41.1 | 38.3 | 240.7 | 521.6 | 0 | 106.8 | 216.8 | 216.5 | 216.2 | 49.3 | 49.8 | 50.6 | 148791.8 | 217.2 | 217.3 | 216.8 | 251.2 | 247.3 | 249 | 215.6 | 1487828 | 36 | -3.9
1738 | 2025-01-26 09:00:00 | 0.62 | 0.31 | 0 | 0 | 48 | 48.1 | 156.44 | 1112731.4 | 41 | 39.2 | 240.5 | 355.7 | 0 | 106.8 | 218.1 | 218.7 | 218.6 | 47.3 | 47.8 | 49.6 | 148815.8 | 218.7 | 219.6 | 219.3 | 137.8 | 141 | 140.6 | 211.2 | 1488055.6 | 36 | -5.3
1739 | 2025-01-26 10:00:00 | 0.52 | 0.21 | 0 | 0 | 48 | 48.1 | 156.58 | 1112888.5 | 36.2 | 38.2 | 209.5 | 366.6 | 0 | 106.8 | 219.8 | 219.4 | 219.6 | 49.9 | 49.8 | 50.3 | 148839.7 | 220 | 220.1 | 220.1 | 49.7 | 53.5 | 50 | 184.3 | 1488244 | 36 | -4.4
1740 | 2025-01-26 11:00:00 | 0.52 | 0.21 | 0 | 0 | 48 | 48.1 | 156.22 | 1113045.4 | 34.6 | 36.6 | 163.5 | 368.8 | 0 | 106.8 | 223.4 | 223.6 | 223 | 48.2 | 48.7 | 48.2 | 148863.6 | 223.5 | 223.8 | 223.2 | 49.8 | 54.4 | 49.8 | 153.8 | 1488427.6 | 36 | -4.2
1741 | 2025-01-26 12:00:00 | 0.63 | 0.32 | 0 | 0 | 48 | 48.1 | 156.86 | 1113202.2 | 38.9 | 36.6 | 167 | 388.4 | 0 | 106.8 | 218.8 | 218.6 | 218.2 | 50 | 50.4 | 51.8 | 148887.6 | 219.4 | 219.3 | 218.8 | 243.4 | 238.8 | 241.3 | 170.5 | 1488653.6 | 36 | -5.2
1742 | 2025-01-26 13:00:00 | 0.65 | 0.34 | 0 | 0 | 48 | 48.1 | 157.39 | 1113360.2 | 40.7 | 38 | 218 | 485.2 | 0 | 106.8 | 218.6 | 218.8 | 218.4 | 50.8 | 51.1 | 53 | 148911.6 | 219 | 219.3 | 218.8 | 246.8 | 244.6 | 246.4 | 220.5 | 1488893.6 | 36 | -5.3
1743 | 2025-01-26 14:00:00 | 0.65 | 0.34 | 0 | 0 | 48 | 48.1 | 157.23 | 1113516.6 | 41.1 | 39.3 | 240 | 324 | 0.1 | 106.8 | 214.9 | 215.3 | 215 | 47.3 | 47.4 | 49.2 | 148935.5 | 215.3 | 216.1 | 215.6 | 177.6 | 178.4 | 178 | 216.7 | 1489126.4 | 36 | -4.2
1744 | 2025-01-26 15:00:00 | 0.53 | 0.22 | 0 | 0 | 48 | 48.1 | 157.75 | 1113673.9 | 36.5 | 38.4 | 212.5 | 342.6 | 0 | 106.8 | 217.3 | 217.9 | 217.9 | 50.5 | 50.7 | 51.3 | 148959.5 | 217.6 | 218.5 | 218.3 | 50.2 | 54.3 | 51.3 | 190.5 | 1489319.2 | 36 | -5.4
1745 | 2025-01-26 16:00:00 | 0.52 | 0.21 | 0 | 0 | 48 | 48.1 | 157.46 | 1113831.1 | 35 | 37 | 165 | 343.3 | 0 | 106.8 | 218.8 | 219.2 | 218.8 | 50.4 | 50.4 | 50.7 | 148983.5 | 218.9 | 219.6 | 219.1 | 50 | 53.9 | 50.2 | 158 | 1489509.2 | 36 | -5.9
1746 | 2025-01-26 17:00:00 | 0.6 | 0.3 | 0 | 0 | 48 | 48.1 | 156.34 | 1113988.9 | 37.5 | 36.6 | 165.3 | 150.8 | 0 | 106.8 | 212.9 | 213.6 | 213.7 | 49.8 | 50.8 | 52.7 | 149007.6 | 213.2 | 214.3 | 214.1 | 204.2 | 209.3 | 210.3 | 171.5 | 1489724 | 36 | -7.2
1747 | 2025-01-26 18:00:00 | 0.65 | 0.34 | 0 | 0 | 48 | 48.1 | 157.9 | 1114145.6 | 40 | 37.5 | 196.7 | 473.9 | 0 | 106.8 | 213.4 | 213.6 | 213.3 | 49.3 | 50.2 | 51.7 | 149031.7 | 213.6 | 214.1 | 213.8 | 244.6 | 244.4 | 246.4 | 212.4 | 1489967.6 | 36 | -6.9
1748 | 2025-01-26 19:00:00 | 0.64 | 0.33 | 0 | 0 | 48 | 48.1 | 156.99 | 1114303.5 | 41.3 | 39.1 | 227 | 390.6 | 0 | 106.8 | 216.6 | 217.5 | 217.4 | 47.5 | 48.8 | 50.7 | 149055.8 | 217.3 | 218.3 | 218 | 173.4 | 177.2 | 177.2 | 221.5 | 1490220 | 36 | -7
1749 | 2025-01-26 20:00:00 | 0.57 | 0.26 | 0 | 0 | 48 | 48.1 | 158.05 | 1114460 | 38 | 39.3 | 234.7 | 191 | 0.1 | 106.8 | 220.9 | 221.9 | 221.7 | 48.2 | 48.8 | 50.3 | 149079.7 | 221.5 | 222.9 | 222.6 | 48 | 52.7 | 50.3 | 216.7 | 1490434 | 36 | -6.7
1750 | 2025-01-26 21:00:00 | 0.51 | 0.21 | 0 | 0 | 48 | 48.1 | 155.61 | 1114617.8 | 35.5 | 37.3 | 174.6 | 332 | 0 | 106.8 | 225.3 | 226.5 | 226.5 | 46.9 | 47.9 | 49.8 | 149103.7 | 225.7 | 227.3 | 226.9 | 46.7 | 51.9 | 49.5 | 172.6 | 1490625.2 | 36 | -7.1
1751 | 2025-01-26 22:00:00 | 0.57 | 0.27 | 0 | 0 | 48 | 48.1 | 158.28 | 1114774.2 | 36.6 | 36.1 | 162.4 | 0 | 0 | 106.8 | 217.8 | 218.3 | 218.2 | 48.8 | 50.6 | 51.9 | 149127.7 | 218.1 | 219.1 | 218.5 | 171.3 | 175.9 | 174.1 | 170.7 | 1490834 | 36 | -7.8
1752 | 2025-01-26 23:00:00 | 0.62 | 0.31 | 0 | 0 | 48 | 48.1 | 156.54 | 1114932.4 | 39.7 | 37.3 | 178.8 | 437.6 | 0 | 106.8 | 212.1 | 212.3 | 212.1 | 50.9 | 52.4 | 53.7 | 149151.7 | 212.3 | 212.9 | 212.4 | 243.8 | 244.9 | 245.8 | 207.3 | 1491083.6 | 36 | -8.1
1753 | 2025-01-27 00:00:00 | 0.6 | 0.3 | 0 | 0 | 48 | 48.1 | 157.59 | 1115088.9 | 41 | 38.5 | 233.2 | 445.4 | 0 | 106.8 | 214.6 | 214.9 | 214.7 | 48.9 | 50.8 | 52 | 149175.7 | 215 | 215.8 | 215.2 | 246.3 | 248.2 | 248 | 228.7 | 1491334 | 36 | -8.4
1754 | 2025-01-27 01:00:00 | 0.57 | 0.27 | 0 | 0 | 48 | 48.1 | 157.58 | 1115247 | 38.8 | 39.3 | 230 | 78.2 | 0 | 106.8 | 222.8 | 223.5 | 223.1 | 46.8 | 48.2 | 48.4 | 149199.7 | 223.7 | 224.6 | 223.9 | 46.6 | 51.9 | 48.1 | 222.4 | 1491570 | 36 | -9.5
1755 | 2025-01-27 02:00:00 | 0.55 | 0.25 | 0 | 0 | 48 | 48.1 | 156.32 | 1115404.4 | 37.5 | 38.2 | 178.6 | 129.5 | 0.1 | 106.9 | 216.9 | 217.5 | 217.1 | 47.7 | 49.2 | 50 | 149223.7 | 217.1 | 217.8 | 217.4 | 72.9 | 77.4 | 74.7 | 186.9 | 1491795.2 | 36 | -12.3
1756 | 2025-01-27 03:00:00 | 0.57 | 0.26 | 0 | 0 | 48 | 48.1 | 156.52 | 1115560.9 | 37.9 | 38.8 | 147.7 | 130.9 | 0 | 106.9 | 217.6 | 218.2 | 217.7 | 46.6 | 48.6 | 49.1 | 149247.7 | 217.8 | 218.8 | 218.1 | 46.4 | 52.5 | 48.8 | 208.7 | 1492086 | 36 | -13.4
1757 | 2025-01-27 04:00:00 | 0.64 | 0.34 | 0 | 0 | 48 | 48.1 | 157.91 | 1115718.2 | 40 | 38.9 | 143.3 | 197.7 | 0.1 | 106.9 | 212.8 | 213.4 | 212.8 | 50.7 | 52.1 | 53.2 | 149271.8 | 213.1 | 213.9 | 213.3 | 171.8 | 174 | 172.6 | 264 | 1492376.4 | 36 | -15.5
1758 | 2025-01-27 05:00:00 | 0.62 | 0.32 | 0 | 0 | 48 | 48.1 | 157.21 | 1115876.2 | 39.9 | 38.9 | 157 | 181.5 | 0 | 106.9 | 210.6 | 210.9 | 210.4 | 51.1 | 52.1 | 53.4 | 149295.9 | 210.9 | 211.4 | 210.9 | 241.6 | 241.4 | 242 | 275.5 | 1492662 | 36 | -15.9
1759 | 2025-01-27 06:00:00 | 0.61 | 0.3 | 0 | 0 | 48 | 48.1 | 157.24 | 1116033.8 | 39.2 | 37.8 | 145.7 | 249.8 | 0.1 | 106.9 | 209.8 | 210 | 209.8 | 51.4 | 52.9 | 54 | 149319.9 | 210 | 210.8 | 210.3 | 240.2 | 242.6 | 242.6 | 273.1 | 1492930.8 | 36 | -14.4
1760 | 2025-01-27 07:00:00 | 0.63 | 0.33 | 0 | 0 | 48 | 48.1 | 158.09 | 1116191.1 | 40.3 | 38 | 88.3 | 408.9 | 0 | 106.9 | 213.9 | 214.1 | 214.1 | 50.2 | 50.8 | 52.8 | 149344 | 214.2 | 214.6 | 214.6 | 243.1 | 243.1 | 247.5 | 245.5 | 1493204.8 | 36 | -10.4
1761 | 2025-01-27 08:00:00 | 0.61 | 0.3 | 0 | 0 | 48 | 48.1 | 158.65 | 1116347.8 | 40.4 | 39.3 | 180.2 | 220.8 | 0 | 106.9 | 217.4 | 217.2 | 217.3 | 47.5 | 47.7 | 48.5 | 149368 | 217.8 | 217.9 | 217.9 | 49.1 | 53.7 | 50.2 | 252.8 | 1493453.2 | 36 | -6.1
1762 | 2025-01-27 09:00:00 | 0.51 | 0.21 | 0 | 0 | 48 | 48.1 | 155.09 | 1116505.2 | 35.9 | 37.9 | 202.2 | 346 | 0 | 106.9 | 221.1 | 221.4 | 221 | 49.1 | 48.9 | 49.5 | 149392 | 221.3 | 221.9 | 221.4 | 48.9 | 52.9 | 49.4 | 196.4 | 1493638 | 36 | -5.6
1763 | 2025-01-27 10:00:00 | 0.57 | 0.27 | 0 | 0 | 48 | 48.1 | 157.02 | 1116663.1 | 36.8 | 36.5 | 157.6 | 0 | 0 | 106.9 | 220.4 | 219.9 | 220.2 | 48.7 | 48.3 | 49.5 | 149416 | 220.6 | 220.4 | 220.6 | 161.8 | 159.8 | 161.8 | 160.8 | 1493834.8 | 36 | -3.6
1764 | 2025-01-27 11:00:00 | 0.65 | 0.35 | 0 | 0 | 48 | 48.1 | 157.83 | 1116820.2 | 40.1 | 37.3 | 168.7 | 520.4 | 0.1 | 106.9 | 214.5 | 214.2 | 214.1 | 50.3 | 50.9 | 52 | 149440 | 214.9 | 214.9 | 214.7 | 248.2 | 244.7 | 247.9 | 196.8 | 1494066.4 | 36 | -3.5
1765 | 2025-01-27 12:00:00 | 0.65 | 0.34 | 0 | 0 | 48 | 48.1 | 156.56 | 1116977.1 | 41.6 | 38.9 | 247.7 | 496.3 | 0 | 106.9 | 215.8 | 215.7 | 215.3 | 48.6 | 48.9 | 50.2 | 149464 | 216.4 | 216.6 | 215.9 | 254.2 | 250.4 | 251.5 | 212.7 | 1494300.4 | 36 | -2.7
1766 | 2025-01-27 13:00:00 | 0.56 | 0.26 | 0 | 0 | 48 | 48.1 | 156.35 | 1117133.6 | 38.7 | 39.2 | 242.8 | 61.1 | 0 | 106.9 | 223.7 | 223.6 | 223.3 | 48.8 | 48.3 | 48.7 | 149488 | 224.2 | 224.1 | 223.9 | 48.6 | 52 | 48.3 | 202.5 | 1494510 | 36 | -2.1
1767 | 2025-01-27 14:00:00 | 0.51 | 0.21 | 0 | 0 | 48 | 48.1 | 156.46 | 1117291.4 | 36 | 37.8 | 187.5 | 313.2 | 0 | 106.9 | 219.1 | 218.9 | 218.6 | 50 | 49.6 | 50.3 | 149512 | 219.3 | 219.4 | 219.3 | 49.9 | 53.3 | 50.2 | 162.8 | 1494690.8 | 36 | 0.6
1768 | 2025-01-27 15:00:00 | 0.52 | 0.21 | 0 | 0 | 48 | 48.1 | 157.38 | 1117447.9 | 34.5 | 36.4 | 173.7 | 333.4 | 0 | 106.9 | 213.7 | 213.7 | 214.2 | 48.3 | 48 | 49.8 | 149536 | 214.1 | 214.4 | 214.6 | 52.2 | 56.2 | 53.6 | 156.1 | 1494868.8 | 36 | -3.2
1769 | 2025-01-27 16:00:00 | 0.62 | 0.32 | 0 | 0 | 48 | 48.1 | 157.3 | 1117606 | 38.4 | 36.5 | 170.3 | 333.4 | 0 | 106.9 | 210.4 | 210.9 | 210.6 | 51.6 | 52.8 | 53.9 | 149560 | 210.3 | 211.1 | 210.7 | 241.7 | 244 | 244 | 166.7 | 1495089.6 | 36 | -5
1770 | 2025-01-27 17:00:00 | 0.66 | 0.35 | 0 | 0 | 48 | 48.1 | 156.14 | 1117762.5 | 39.9 | 37.6 | 217.7 | 431.6 | 0 | 106.9 | 208.6 | 209.1 | 209.2 | 50.8 | 51.6 | 53.9 | 149584.1 | 208.7 | 209.7 | 209.6 | 242.9 | 247 | 249 | 212.7 | 1495325.6 | 36 | -8.1
1771 | 2025-01-27 18:00:00 | 0.65 | 0.35 | 0 | 0 | 48 | 48.1 | 156.47 | 1117920.8 | 41 | 38.8 | 225.8 | 398.2 | 0 | 106.9 | 210.4 | 211 | 211 | 49.8 | 50.4 | 52.9 | 149608.2 | 210.7 | 211.7 | 211.6 | 177.2 | 180.5 | 181.4 | 213.1 | 1495586.8 | 36 | -10.9
1772 | 2025-01-27 19:00:00 | 0.58 | 0.28 | 0 | 0 | 48 | 48.1 | 157.55 | 1118078.4 | 38.4 | 38.9 | 211.8 | 84.9 | 0.1 | 106.9 | 214 | 215 | 214.6 | 48.1 | 48.6 | 50.2 | 149632.4 | 214.4 | 215.7 | 215.2 | 47.8 | 52.3 | 49.9 | 227.6 | 1495821.2 | 36 | -11.2
1773 | 2025-01-27 20:00:00 | 0.59 | 0.28 | 0 | 0 | 48 | 48.1 | 157.46 | 1118235.6 | 38.7 | 39 | 151 | 47.1 | 0 | 106.9 | 211.5 | 212.9 | 212.6 | 49.3 | 50.6 | 52.1 | 149656.5 | 211.9 | 213.4 | 212.9 | 90.2 | 95.4 | 92.9 | 191 | 1496090.4 | 36 | -13.9
1774 | 2025-01-27 21:00:00 | 0.64 | 0.33 | 0 | 0 | 48 | 48.1 | 155.8 | 1118393.1 | 40.6 | 38.9 | 145.7 | 320.5 | 0 | 106.9 | 215 | 215.6 | 215.5 | 49.4 | 50.6 | 52.6 | 149680.5 | 215.3 | 216.3 | 215.9 | 221.8 | 225.8 | 226.2 | 251.5 | 1496376.4 | 36 | -14.8
1775 | 2025-01-27 22:00:00 | 0.6 | 0.3 | 0 | 0 | 48 | 48.1 | 157.67 | 1118549.6 | 39 | 38.4 | 154.3 | 0 | 0.1 | 106.9 | 215.1 | 215.7 | 215.3 | 49.6 | 50.9 | 52.5 | 149704.6 | 215.4 | 216.3 | 215.7 | 221 | 223.8 | 222.7 | 279.5 | 1496642 | 36 | -15.3
1776 | 2025-01-27 23:00:00 | 0.64 | 0.34 | 0 | 0 | 48 | 48.1 | 157.74 | 1118707 | 39.5 | 38.5 | 118.4 | 229 | 0 | 106.9 | 210.6 | 210.9 | 210.9 | 51.8 | 52.9 | 54.7 | 149728.7 | 210.7 | 211.4 | 211.1 | 233.3 | 235.6 | 237.1 | 243.2 | 1496918.4 | 36 | -15.8
1777 | 2025-01-28 00:00:00 | 0.6 | 0.3 | 0 | 0 | 48 | 48.1 | 158.73 | 1118864.8 | 38.7 | 37.5 | 149.8 | 227.8 | 0 | 106.9 | 212.2 | 212.9 | 212.4 | 51 | 52.6 | 54 | 149752.7 | 212.6 | 213.3 | 212.7 | 235.3 | 237.3 | 236.6 | 250 | 1497182 | 36 | -16.2
1778 | 2025-01-28 01:00:00 | 0.62 | 0.31 | 0 | 0 | 48 | 48.1 | 156.63 | 1119022.1 | 38.7 | 38.9 | 112.2 | 0 | 0 | 106.9 | 215.4 | 215.7 | 215.6 | 49.4 | 50 | 51.5 | 149776.8 | 215.8 | 216.4 | 216.1 | 162.5 | 164.2 | 164.5 | 241.4 | 1497496 | 36 | -17
1779 | 2025-01-28 02:00:00 | 0.6 | 0.3 | 0 | 0 | 47.9 | 48.1 | 157.46 | 1119179.6 | 38.3 | 38.3 | 133.6 | 0 | 0 | 106.9 | 214.1 | 214.5 | 214.4 | 50.2 | 51.3 | 52.8 | 149800.9 | 214.3 | 215 | 214.6 | 222.2 | 223.4 | 223.8 | 277.9 | 1497756.4 | 36 | -17.3
1780 | 2025-01-28 03:00:00 | 0.64 | 0.34 | 0 | 0 | 48 | 48.1 | 156.75 | 1119336.9 | 39.9 | 38.7 | 72.2 | 220.5 | 0 | 106.9 | 214.6 | 215.4 | 214.7 | 49.5 | 51.3 | 52.2 | 149825 | 215.2 | 216.1 | 215.4 | 203 | 206.2 | 204.7 | 244 | 1498062.8 | 36 | -17.1
1781 | 2025-01-28 04:00:00 | 0.58 | 0.28 | 0 | 0 | 48 | 48.1 | 158.08 | 1119494.5 | 38.3 | 38 | 145.5 | 0 | 0 | 106.9 | 214.2 | 214.8 | 214.6 | 49.9 | 50.9 | 52.6 | 149849 | 214.8 | 215.6 | 215.3 | 171.6 | 174.3 | 173.7 | 283.9 | 1498334 | 36 | -17.5
1782 | 2025-01-28 05:00:00 | 0.57 | 0.27 | 0 | 0 | 48 | 48.1 | 156.88 | 1119651.8 | 37.6 | 37.4 | 68.3 | 0 | 0.1 | 106.9 | 217.2 | 217.5 | 217.3 | 49.1 | 50 | 51.2 | 149873 | 217.7 | 218.3 | 218 | 142.5 | 145 | 143.7 | 244.4 | 1498582.4 | 36 | -17.9
1783 | 2025-01-28 06:00:00 | 0.45 | 0.15 | 0 | 0 | 48 | 48.1 | 158.2 | 1119809.8 | 37 | 36.8 | 24 | 0 | 0.1 | 106.9 | 215.9 | 216.5 | 216.3 | 49.1 | 50.2 | 51.7 | 149897.1 | 216.4 | 217.3 | 217 | 141.8 | 145.6 | 144 | 220.4 | 1498807.6 | 36 | -18
1784 | 2025-01-28 07:00:00 | 0.62 | 0.31 | 0 | 0 | 48 | 48.1 | 157.08 | 1119967.5 | 38.8 | 37.6 | 0 | 200.1 | 0 | 106.9 | 212.1 | 212.6 | 212.3 | 51.7 | 53 | 54.8 | 149921.1 | 212.6 | 213.3 | 213 | 226.6 | 228.2 | 229.6 | 200 | 1499072.4 | 36 | -14.7
1785 | 2025-01-28 08:00:00 | 0.62 | 0.32 | 0 | 0 | 48 | 48.1 | 157.29 | 1120124.9 | 38.9 | 36.9 | 65.4 | 363.5 | 0.1 | 106.9 | 211.9 | 211.9 | 211.7 | 51.8 | 52.5 | 54.2 | 149945.2 | 212.1 | 212.4 | 212.1 | 241.2 | 239.7 | 241.8 | 248.7 | 1499326.4 | 36 | -8.5
1786 | 2025-01-28 09:00:00 | 0.65 | 0.34 | 0 | 0 | 48 | 48.1 | 157.51 | 1120282.4 | 40.9 | 38.2 | 176.3 | 484.2 | 0 | 106.9 | 215.3 | 215.1 | 214.6 | 49.7 | 50.6 | 51.4 | 149969.2 | 216.1 | 216.1 | 215.5 | 253.1 | 248.4 | 249.4 | 233.1 | 1499576.8 | 36 | -3.6
1787 | 2025-01-28 10:00:00 | 0.63 | 0.33 | 0 | 0 | 48 | 48.1 | 157.59 | 1120439.5 | 40.7 | 39.3 | 247.3 | 256.8 | 0 | 107 | 224.6 | 224.7 | 224.4 | 46.9 | 46.9 | 47.8 | 149993.3 | 225.1 | 225.3 | 225.1 | 59.9 | 63.6 | 60.5 | 228.4 | 1499805.2 | 36 | -2
1788 | 2025-01-28 11:00:00 | 0.51 | 0.21 | 0 | 0 | 48 | 48.1 | 156.03 | 1120596.5 | 36.3 | 38.3 | 208.4 | 371.2 | 0.1 | 107 | 224.2 | 223.8 | 223.6 | 48.5 | 48.6 | 48.3 | 150017.1 | 224.4 | 224.4 | 223.9 | 48.3 | 52.4 | 48.2 | 180 | 1499985.6 | 36 | -0.2
1789 | 2025-01-28 12:00:00 | 0.52 | 0.22 | 0 | 0 | 48 | 48.1 | 156.15 | 1120753.4 | 34.6 | 36.5 | 176.8 | 355 | 0 | 107 | 221.3 | 220.7 | 220.6 | 46.7 | 47.1 | 47.1 | 150041.1 | 221.6 | 221.3 | 221.1 | 48.5 | 52.9 | 48.7 | 154.1 | 1500160.8 | 36 | 1.4
1790 | 2025-01-28 13:00:00 | 0.63 | 0.32 | 0 | 0 | 48 | 48.1 | 157.08 | 1120910.6 | 38.3 | 36.4 | 168.8 | 341.1 | 0 | 107 | 218.3 | 217.9 | 217.7 | 50 | 50.4 | 52.2 | 150065.1 | 218.6 | 218.5 | 218.2 | 245.5 | 240.6 | 244.6 | 161.3 | 1500367.2 | 36 | 0.1
1791 | 2025-01-28 14:00:00 | 0.62 | 0.31 | 0 | 0 | 48 | 48.1 | 156.49 | 1121067.5 | 41.1 | 38.2 | 221.7 | 521.6 | 0 | 107 | 216.3 | 216.3 | 215.8 | 50.4 | 51.3 | 52.4 | 150089.1 | 216.6 | 216.7 | 216 | 254.4 | 250.4 | 251 | 199.1 | 1500598.8 | 36 | 0.4
1792 | 2025-01-28 15:00:00 | 0.62 | 0.32 | 0 | 0 | 48 | 48.1 | 156.64 | 1121224.6 | 41.1 | 39.3 | 266.5 | 334.3 | 0 | 107 | 215.4 | 215.1 | 215.6 | 49.9 | 49.6 | 51.3 | 150113.1 | 216.8 | 216.8 | 217.1 | 145.9 | 145.7 | 148 | 208.9 | 1500818 | 36 | -2.8
1793 | 2025-01-28 16:00:00 | 0.57 | 0.26 | 0 | 0 | 48 | 48.1 | 156.92 | 1121382 | 38.1 | 39.1 | 212.2 | 171.7 | 0 | 107 | 219.4 | 219.8 | 219.7 | 50.4 | 49.7 | 50.8 | 150137.1 | 219.6 | 220.2 | 220.3 | 50.5 | 53.4 | 50.7 | 173.1 | 1501016.8 | 36 | -5.9
1794 | 2025-01-28 17:00:00 | 0.51 | 0.21 | 0 | 0 | 48 | 48.1 | 159.09 | 1121539.5 | 35.5 | 37.5 | 171.8 | 371.1 | 0 | 107.1 | 215.9 | 216.2 | 216.7 | 51 | 49.9 | 51.9 | 150161.2 | 215.9 | 216.6 | 216.9 | 50.6 | 53.5 | 51.7 | 167.6 | 1501207.2 | 36 | -8.5
1795 | 2025-01-28 18:00:00 | 0.56 | 0.26 | 0 | 0 | 48 | 48.1 | 156.53 | 1121696.6 | 36.4 | 36.5 | 152.8 | 0 | 0 | 107.1 | 212.2 | 212.6 | 212.8 | 51 | 50.3 | 52.9 | 150185.3 | 212.3 | 212.9 | 213.3 | 147.9 | 149.5 | 151.9 | 171.1 | 1501424 | 36 | -10
1796 | 2025-01-28 19:00:00 | 0.62 | 0.31 | 0 | 0 | 48 | 48.1 | 157.53 | 1121853.9 | 38 | 37 | 167 | 173.7 | 0 | 107.1 | 210.7 | 211.2 | 211.5 | 51.5 | 51.8 | 54.2 | 150209.4 | 211.1 | 211.9 | 211.9 | 237.4 | 240.2 | 243.8 | 209.9 | 1501669.6 | 36 | -11.9
1797 | 2025-01-28 20:00:00 | 0.64 | 0.34 | 0 | 0 | 48 | 48.1 | 156.05 | 1122010.8 | 39.3 | 37.8 | 190.7 | 255.5 | 0 | 107.1 | 214.2 | 214.9 | 214.6 | 49.6 | 50.5 | 52.4 | 150233.5 | 214.5 | 215.5 | 215.1 | 221.8 | 225.6 | 225.4 | 225.1 | 1501932.4 | 36 | -12.1
1798 | 2025-01-28 21:00:00 | 0.62 | 0.32 | 0 | 0 | 47.9 | 48.1 | 153.24 | 1122168.2 | 38.5 | 37.5 | 177.3 | 165 | 0 | 107.1 | 210.3 | 211.1 | 210.5 | 50.6 | 51.9 | 53.2 | 150257.6 | 211.1 | 212.1 | 211.5 | 175.8 | 179.5 | 177.9 | 235.9 | 1502185.6 | 36 | -14
1799 | 2025-01-28 22:00:00 | 0.61 | 0.31 | 0 | 0 | 48 | 48.1 | 157.36 | 1122325.4 | 38.4 | 37.7 | 139.4 | 132.1 | 0 | 107.1 | 212.9 | 213.6 | 213 | 50.4 | 51.5 | 52.8 | 150281.7 | 212.9 | 213.8 | 213.3 | 188.6 | 191.9 | 190.9 | 228.3 | 1502454.4 | 36 | -13.2
1800 | 2025-01-28 23:00:00 | 0.6 | 0.3 | 0 | 0 | 48 | 48.1 | 157.43 | 1122482.6 | 38.4 | 37.9 | 138.3 | 91.8 | 0 | 107.1 | 213.7 | 214.5 | 214.1 | 49.7 | 50.9 | 52.4 | 150305.8 | 214.3 | 215.2 | 214.8 | 174.6 | 177.8 | 177.4 | 246.7 | 1502728 | 36 | -13.6
1801 | 2025-01-29 00:00:00 | 0.56 | 0.25 | 0 | 0 | 48 | 48.1 | 158.71 | 1122639.6 | 37.9 | 37.9 | 133.3 | 0 | 0 | 107.1 | 217.4 | 217.9 | 217.6 | 49.4 | 50.7 | 51.8 | 150329.8 | 217.7 | 218.6 | 218.1 | 119 | 122.7 | 121 | 248.8 | 1503013.6 | 36 | -14.5
1802 | 2025-01-29 01:00:00 | 0.58 | 0.28 | 0 | 0 | 48 | 48.1 | 156.58 | 1122796.8 | 38 | 37.3 | 110.4 | 0 | 0 | 107.1 | 211.9 | 212.5 | 212.3 | 51.1 | 52.3 | 54.4 | 150353.9 | 212.3 | 213.1 | 212.8 | 203.4 | 206.5 | 206.8 | 254.7 | 1503280.8 | 36 | -14.5
1803 | 2025-01-29 02:00:00 | 0.55 | 0.25 | 0 | 0 | 48 | 48.1 | 157.77 | 1122954.2 | 37.4 | 38.2 | 128.6 | 144.6 | 0 | 107.1 | 215.2 | 215.8 | 215.4 | 48.2 | 49.7 | 51 | 150378 | 215.4 | 216.3 | 215.8 | 73.6 | 77.7 | 75.6 | 251.5 | 1503584.4 | 36 | -14.5
1804 | 2025-01-29 03:00:00 | 0.66 | 0.35 | 0 | 0 | 48 | 48.1 | 156.56 | 1123111.6 | 40.2 | 38.7 | 151.7 | 274 | 0 | 107.1 | 211.5 | 211.9 | 211.4 | 51.1 | 52.3 | 53.8 | 150402 | 211.8 | 212.4 | 211.9 | 225 | 226.2 | 225.8 | 264.4 | 1503885.6 | 36 | -14.6
1805 | 2025-01-29 04:00:00 | 0.63 | 0.32 | 0 | 0 | 48 | 48.1 | 157.47 | 1123269.2 | 39.8 | 38.4 | 151.3 | 259.2 | 0 | 107.1 | 213 | 213.5 | 213.2 | 50.2 | 51.4 | 53.1 | 150426.1 | 213.2 | 214 | 213.5 | 227.7 | 230.1 | 230.2 | 292.3 | 1504152.4 | 36 | -15.2
1806 | 2025-01-29 05:00:00 | 0.61 | 0.31 | 0 | 0 | 48 | 48.1 | 156.59 | 1123426.4 | 38.6 | 37.8 | 143 | 134 | 0 | 107.1 | 208.5 | 208.9 | 208.8 | 50.9 | 51.8 | 53.7 | 150450.2 | 208.7 | 209.4 | 209.3 | 237.4 | 240.1 | 242.6 | 240.3 | 1504425.2 | 36 | -16.2
1807 | 2025-01-29 06:00:00 | 0.57 | 0.26 | 0 | 0 | 48 | 48.1 | 158.38 | 1123583.8 | 37.9 | 38.4 | 113.2 | 83.6 | 0 | 107.1 | 211.6 | 212.6 | 212.5 | 50.4 | 51.6 | 53.4 | 150474.2 | 212 | 213.4 | 213 | 134.7 | 139.8 | 138.5 | 250.4 | 1504732.8 | 36 | -15.4
1808 | 2025-01-29 07:00:00 | 0.62 | 0.32 | 0 | 0 | 48 | 48.1 | 157.27 | 1123741.4 | 40 | 38.9 | 129.8 | 202.5 | 0 | 107.1 | 215.2 | 215.4 | 215.3 | 49.3 | 48.7 | 50.9 | 150498.3 | 215.3 | 215.8 | 215.8 | 137.4 | 138.7 | 138.8 | 273.1 | 1505033.2 | 36 | -11.8
1809 | 2025-01-29 08:00:00 | 0.52 | 0.21 | 0 | 0 | 48 | 48.1 | 157.99 | 1123898.6 | 35.9 | 37.7 | 135 | 339.9 | 0 | 107.1 | 219.9 | 219.6 | 219.4 | 49.8 | 49.9 | 50.2 | 150522.3 | 219.8 | 220 | 219.6 | 49.6 | 53.6 | 50 | 271.9 | 1505229.6 | 36 | -4.5
1810 | 2025-01-29 09:00:00 | 0.57 | 0.27 | 0 | 0 | 48 | 48.1 | 156.59 | 1124055.6 | 36.5 | 36.1 | 143.2 | 0 | 0 | 107.1 | 220.9 | 220.9 | 220.7 | 49.1 | 49.4 | 50.7 | 150546.3 | 221.1 | 221.3 | 220.9 | 161.5 | 161.4 | 161 | 165.5 | 1505418.8 | 36 | -0.5
1811 | 2025-01-29 10:00:00 | 0.61 | 0.3 | 0 | 0 | 48 | 48.1 | 157.78 | 1124212.4 | 39.2 | 36.5 | 177.2 | 501.7 | 0.1 | 107.1 | 219.7 | 219.6 | 219 | 49.8 | 50.4 | 51.9 | 150570.2 | 220.1 | 220.4 | 219.5 | 246.9 | 243.4 | 243 | 188.1 | 1505626.8 | 36 | 1
1812 | 2025-01-29 11:00:00 | 0.63 | 0.32 | 0 | 0 | 48 | 48.1 | 157.17 | 1124369.6 | 42.1 | 38.7 | 230.3 | 601.1 | 0 | 107.1 | 218.3 | 218.3 | 217.8 | 50.8 | 51.1 | 53.3 | 150594.2 | 218.4 | 218.6 | 218.1 | 257.9 | 253.9 | 256.1 | 186.9 | 1505860.4 | 36 | 2
1813 | 2025-01-29 12:00:00 | 0.54 | 0.23 | 0 | 0 | 48 | 48.1 | 156.91 | 1124526.9 | 37.5 | 39.3 | 286.5 | 317.8 | 0 | 107.1 | 222.5 | 222.6 | 222.2 | 48.2 | 48.6 | 49.2 | 150618.2 | 222.8 | 223.1 | 222.8 | 48.2 | 52.2 | 49 | 202.8 | 1506050 | 36 | 3.3
1814 | 2025-01-29 13:00:00 | 0.51 | 0.21 | 0 | 0 | 48 | 48.1 | 157.67 | 1124684.1 | 35.7 | 37.7 | 185.8 | 348.4 | 0 | 107.1 | 218.2 | 218.5 | 218.1 | 49.9 | 49.9 | 51.2 | 150642.1 | 218.4 | 218.9 | 218.5 | 49.7 | 53.4 | 51 | 144.4 | 1506214.4 | 36 | 3.3
1815 | 2025-01-29 14:00:00 | 0.52 | 0.22 | 0 | 0 | 48 | 48.1 | 158.04 | 1124841.2 | 34.5 | 36.5 | 176.4 | 358.4 | 0.1 | 107.2 | 220.8 | 220.6 | 220.7 | 47 | 46.8 | 47.6 | 150666.1 | 221 | 221.1 | 220.9 | 54 | 57.1 | 54.5 | 140.4 | 1506385.2 | 36 | 2.6
1816 | 2025-01-29 15:00:00 | 0.62 | 0.32 | 0 | 0 | 48 | 48.1 | 156.42 | 1124998.4 | 38 | 36.2 | 182.6 | 323.5 | 0.1 | 107.2 | 214.6 | 214.6 | 214.3 | 50.2 | 51.2 | 52.8 | 150690.1 | 214.6 | 215.1 | 214.5 | 245.7 | 244.7 | 245.6 | 158.9 | 1506584 | 36 | 0.2
1817 | 2025-01-29 16:00:00 | 0.65 | 0.34 | 0 | 0 | 48 | 48.1 | 156.67 | 1125155.6 | 40.7 | 37.9 | 219.7 | 502.1 | 0 | 107.2 | 209.8 | 210.3 | 209.8 | 51.5 | 52.9 | 54 | 150714.1 | 209.9 | 210.8 | 210.1 | 251.1 | 252.5 | 251.5 | 190.7 | 1506811.2 | 36 | -1.5
1818 | 2025-01-29 17:00:00 | 0.61 | 0.31 | 0 | 0 | 48 | 48.1 | 158.93 | 1125313 | 41.4 | 38.9 | 262 | 465.7 | 0 | 107.2 | 214.6 | 215.2 | 215.4 | 48.3 | 48.7 | 51.8 | 150738.2 | 215.1 | 216.1 | 216.1 | 175 | 178.1 | 180 | 204.4 | 1507032.8 | 36 | -3.9
1819 | 2025-01-29 18:00:00 | 0.58 | 0.28 | 0 | 0 | 48 | 48.1 | 157.87 | 1125470.1 | 39.2 | 39.3 | 214.7 | 0 | 0 | 107.2 | 220.8 | 221 | 221.2 | 46.8 | 46.4 | 47.8 | 150762.3 | 221.2 | 221.8 | 221.8 | 48.5 | 52.5 | 49.4 | 187.9 | 1507247.6 | 36 | -5.2
1820 | 2025-01-29 19:00:00 | 0.51 | 0.21 | 0 | 0 | 48 | 48.1 | 157.14 | 1125627.4 | 35.5 | 37.3 | 174.6 | 307.7 | 0 | 107.2 | 217.9 | 218.1 | 218.2 | 50.9 | 49.7 | 50.4 | 150786.3 | 218.1 | 218.8 | 218.8 | 50.8 | 53.4 | 50.6 | 170.4 | 1507433.2 | 36 | -6.9
1821 | 2025-01-29 20:00:00 | 0.59 | 0.29 | 0 | 0 | 48 | 48.1 | 158.26 | 1125784.4 | 37.7 | 36.7 | 150.2 | 0 | 0.1 | 107.2 | 211 | 211.4 | 211.2 | 51 | 52.1 | 53.9 | 150810.5 | 211.2 | 212.1 | 211.7 | 221.8 | 224.7 | 225 | 167.2 | 1507652.4 | 36 | -9.1
1822 | 2025-01-29 21:00:00 | 0.63 | 0.33 | 0 | 0 | 48 | 48.1 | 153.07 | 1125941.6 | 39.8 | 37.5 | 177.5 | 397.3 | 0 | 107.2 | 210.9 | 211.5 | 210.9 | 50.9 | 52.2 | 53.8 | 150834.5 | 211.2 | 212 | 211.4 | 243 | 244.7 | 244.2 | 216.3 | 1507900.8 | 36 | -10
1823 | 2025-01-29 22:00:00 | 0.64 | 0.33 | 0 | 0 | 48 | 48.1 | 158.12 | 1126098.9 | 40.5 | 38.7 | 207.7 | 331.5 | 0 | 107.2 | 214.3 | 214.6 | 213.9 | 50.3 | 51.3 | 52.8 | 150858.6 | 214.8 | 215.4 | 214.8 | 227 | 227.8 | 227.4 | 225.1 | 1508150.8 | 36 | -11.4
1824 | 2025-01-29 23:00:00 | 0.64 | 0.33 | 0 | 0 | 47.9 | 48.1 | 158.4 | 1126256.1 | 40.4 | 38.8 | 197 | 296.2 | 0 | 107.2 | 213.6 | 214.2 | 213.6 | 50.1 | 51.7 | 53.2 | 150882.7 | 213.9 | 214.8 | 214.1 | 156.6 | 159.1 | 157.6 | 222.6 | 1508399.2 | 36 | -11.7
1825 | 2025-01-30 00:00:00 | 0.62 | 0.32 | 0 | 0 | 48 | 48.1 | 159.09 | 1126413.4 | 40.7 | 38.7 | 169.6 | 359.4 | 0.1 | 107.2 | 210.8 | 211.3 | 211.1 | 50.8 | 52.2 | 53.6 | 150906.7 | 211.2 | 212 | 211.5 | 207.5 | 210.4 | 209.8 | 218 | 1508649.6 | 36 | -12.7
1826 | 2025-01-30 01:00:00 | 0.62 | 0.32 | 0 | 0 | 48 | 48.1 | 158.63 | 1126570.5 | 40.5 | 38.8 | 155.4 | 309.7 | 0 | 107.2 | 214.4 | 214.9 | 214.6 | 50.5 | 51.2 | 53 | 150930.8 | 214.9 | 215.8 | 215.4 | 154.1 | 157 | 156.2 | 230.4 | 1508920.8 | 36 | -13.3
1827 | 2025-01-30 02:00:00 | 0.63 | 0.33 | 0 | 0 | 48 | 48.1 | 158.31 | 1126727.5 | 40.5 | 38.8 | 120 | 310.8 | 0 | 107.2 | 212.6 | 212.9 | 212.6 | 51 | 52.6 | 53.5 | 150954.9 | 213 | 213.6 | 213.1 | 242.2 | 243.2 | 243.7 | 241.5 | 1509194.8 | 36 | -14
1828 | 2025-01-30 03:00:00 | 0.62 | 0.32 | 0 | 0 | 48 | 48.1 | 156.95 | 1126884.9 | 38.1 | 37.9 | 122.6 | 0 | 0 | 107.2 | 214.2 | 214.6 | 214.1 | 50.6 | 52.2 | 53.6 | 150978.9 | 214.2 | 214.9 | 214.3 | 223.4 | 225 | 224.9 | 256.4 | 1509441.6 | 36 | -13.9
1829 | 2025-01-30 04:00:00 | 0.61 | 0.31 | 0 | 0 | 48 | 48.1 | 156.68 | 1127041.9 | 39.1 | 37.7 | 79 | 273 | 0 | 107.2 | 211 | 211.2 | 210.9 | 51.3 | 52.4 | 54 | 151003 | 211.1 | 211.8 | 211.3 | 225.4 | 226.9 | 226.8 | 226.6 | 1509730.4 | 36 | -14.7
1830 | 2025-01-30 05:00:00 | 0.63 | 0.32 | 0 | 0 | 48 | 48.1 | 156.22 | 1127199.1 | 39.5 | 37.9 | 131.7 | 281.7 | 0.1 | 107.2 | 210.7 | 211.3 | 210.9 | 51.3 | 52.8 | 54.4 | 151027.1 | 211.1 | 212 | 211.4 | 239.1 | 242.5 | 241.8 | 261.1 | 1510028.4 | 36 | -14.5
1831 | 2025-01-30 06:00:00 | 0.59 | 0.29 | 0 | 0 | 48 | 48.1 | 156.89 | 1127356.4 | 38.2 | 37.5 | 140.5 | 126 | 0 | 107.2 | 212.9 | 213.3 | 213.2 | 51.3 | 52.2 | 54.3 | 151051.1 | 213.4 | 214.1 | 214.1 | 206.5 | 208.6 | 211.2 | 276.4 | 1510319.2 | 36 | -15.2
1832 | 2025-01-30 07:00:00 | 0.61 | 0.31 | 0 | 0 | 48 | 48.1 | 156.12 | 1127513.8 | 39.8 | 39.1 | 115.5 | 124.2 | 0 | 107.2 | 217.6 | 217.8 | 217.9 | 48.8 | 49.6 | 51.2 | 151075.2 | 217.9 | 218.6 | 218.4 | 74.2 | 78.2 | 76.5 | 264.7 | 1510644 | 36 | -12.1
1833 | 2025-01-30 08:00:00 | 0.52 | 0.21 | 0 | 0 | 48 | 48.1 | 157.7 | 1127671.1 | 35.3 | 37.3 | 157 | 347.6 | 0 | 107.2 | 222.5 | 222.3 | 222.3 | 49.6 | 49.2 | 49.6 | 151099.2 | 222.7 | 222.7 | 222.7 | 49.4 | 53 | 49.4 | 283.9 | 1510844.8 | 36 | -5.7
1834 | 2025-01-30 09:00:00 | 0.59 | 0.29 | 0 | 0 | 48 | 48.1 | 156.66 | 1127828.1 | 37.2 | 36.4 | 130.5 | 0 | 0 | 107.2 | 217.9 | 217.5 | 217.5 | 50.7 | 50.9 | 52.3 | 151123.2 | 217.9 | 217.9 | 217.7 | 209 | 206.9 | 209.1 | 177.8 | 1511054.8 | 36 | -4.8
1835 | 2025-01-30 10:00:00 | 0.63 | 0.32 | 0 | 0 | 48 | 48.1 | 157.78 | 1127985.4 | 40.7 | 38 | 182.8 | 484.6 | 0 | 107.2 | 217.1 | 216.5 | 216.1 | 50.4 | 50.5 | 52.1 | 151147.2 | 217.4 | 217.1 | 216.6 | 252.1 | 245.1 | 247.9 | 206 | 1511300.4 | 36 | -3.6
1836 | 2025-01-30 11:00:00 | 0.64 | 0.34 | 0 | 0 | 48 | 48.1 | 157.31 | 1128142.2 | 41.1 | 39.2 | 250.7 | 346.2 | 0 | 107.2 | 215.5 | 215.2 | 214.9 | 49.2 | 49 | 50.6 | 151171.1 | 215.8 | 215.6 | 215.5 | 143.1 | 141.6 | 142.5 | 223.5 | 1511531.2 | 36 | -2.1
1837 | 2025-01-30 12:00:00 | 0.53 | 0.22 | 0 | 0 | 48 | 48.1 | 157.77 | 1128299.2 | 37.1 | 38.9 | 217 | 357.1 | 0.1 | 107.2 | 221.2 | 220.5 | 220.3 | 49.8 | 49.4 | 49.3 | 151195.1 | 221 | 220.6 | 220.3 | 49.4 | 53 | 49 | 184.8 | 1511718.8 | 36 | -0.6
1838 | 2025-01-30 13:00:00 | 0.51 | 0.21 | 0 | 0 | 48 | 48.1 | 158.71 | 1128456.4 | 35.6 | 37.5 | 180.7 | 358.7 | 0.1 | 107.2 | 223.2 | 222.5 | 222.1 | 49.2 | 49.3 | 48.9 | 151219.1 | 223.3 | 222.9 | 222.5 | 49 | 53 | 48.6 | 156.2 | 1511894 | 36 | -0.4
1839 | 2025-01-30 14:00:00 | 0.54 | 0.24 | 0 | 0 | 48 | 48.1 | 157.56 | 1128613.1 | 35.3 | 36.1 | 174.3 | 159.6 | 0 | 107.2 | 218.9 | 218.8 | 218.9 | 48.8 | 49.3 | 50.5 | 151243.1 | 219.3 | 219.4 | 219.4 | 106.9 | 108.6 | 108.1 | 153.1 | 1512076.8 | 36 | -0.6
1840 | 2025-01-30 15:00:00 | 0.65 | 0.35 | 0 | 0 | 48 | 48.1 | 157.11 | 1128770.2 | 39.4 | 36.8 | 175.7 | 457.5 | 0 | 107.2 | 207.2 | 207.9 | 207.7 | 52 | 53.3 | 55.4 | 151267.1 | 207.3 | 208.3 | 207.9 | 245.4 | 249 | 249.9 | 176.7 | 1512299.6 | 36 | -2.3
1841 | 2025-01-30 16:00:00 | 0.65 | 0.35 | 0 | 0 | 48 | 48.1 | 157 | 1128927.4 | 40.7 | 38.2 | 236.8 | 439.3 | 0 | 107.2 | 211.9 | 212.3 | 212.1 | 50.8 | 51.9 | 53.1 | 151291.1 | 212.1 | 212.9 | 212.5 | 249.8 | 251.7 | 252.1 | 207.7 | 1512526.8 | 36 | -3.6
1842 | 2025-01-30 17:00:00 | 0.64 | 0.33 | 0 | 0 | 48 | 48.1 | 155.68 | 1129084.2 | 41 | 39 | 237.2 | 364.6 | 0 | 107.2 | 216 | 216.3 | 216.2 | 47.2 | 47.7 | 49.6 | 151315.2 | 216.4 | 217.1 | 217.1 | 156.7 | 158.6 | 159.9 | 203.2 | 1512758.8 | 36 | -7.3
1843 | 2025-01-30 18:00:00 | 0.53 | 0.22 | 0 | 0 | 48 | 48.1 | 157.82 | 1129241.5 | 37 | 38.7 | 202.8 | 316 | 0 | 107.2 | 219.8 | 220.2 | 220.4 | 49.6 | 48.7 | 50.4 | 151339.2 | 219.9 | 220.8 | 220.9 | 49.4 | 52.5 | 50.2 | 198 | 1512968.8 | 36 | -7.4
1844 | 2025-01-30 19:00:00 | 0.52 | 0.21 | 0 | 0 | 48 | 48.1 | 158.12 | 1129398.5 | 35.4 | 37.4 | 154.2 | 339.3 | 0 | 107.2 | 215.6 | 216.3 | 216.1 | 50.6 | 50.2 | 51.2 | 151363.3 | 215.8 | 216.7 | 216.4 | 50.2 | 54.1 | 51 | 167.1 | 1513164.4 | 36 | -9.1
1845 | 2025-01-30 20:00:00 | 0.58 | 0.28 | 0 | 0 | 48 | 48.1 | 157.75 | 1129556 | 37.1 | 36.6 | 156 | 0 | 0 | 107.2 | 214.2 | 214.5 | 214.1 | 49.9 | 51.2 | 52.3 | 151387.3 | 214.1 | 214.8 | 214.3 | 206 | 207.4 | 207.4 | 179.2 | 1513388.8 | 36 | -10.7
1846 | 2025-01-30 21:00:00 | 0.65 | 0.34 | 0 | 0 | 48 | 48.1 | 154.62 | 1129712.9 | 40.1 | 38.5 | 170.8 | 275.5 | 0.1 | 107.2 | 211.3 | 211.9 | 211.7 | 49.2 | 50.6 | 52.4 | 151411.4 | 211.7 | 212.7 | 212.4 | 243 | 247 | 247.9 | 218.2 | 1513726.8 | 36 | -11.8
1847 | 2025-01-30 22:00:00 | 0.6 | 0.3 | 0 | 0 | 48 | 48.1 | 157.76 | 1129870.1 | 39 | 38 | 179.8 | 197.7 | 0 | 107.2 | 212.2 | 212.6 | 212.2 | 49.3 | 50.9 | 52 | 151435.4 | 212.5 | 213.3 | 212.9 | 191.8 | 194.3 | 194.2 | 316 | 1513994 | 36 | -12.3
1848 | 2025-01-30 23:00:00 | 0.57 | 0.26 | 0 | 0 | 48 | 48.1 | 158.19 | 1130027.5 | 36.5 | 37.1 | 93.2 | 103.8 | 0 | 107.2 | 213.8 | 214.2 | 213.8 | 50.2 | 51.9 | 52.8 | 151459.5 | 214.2 | 214.9 | 214.3 | 193.8 | 195.7 | 195.1 | 238.4 | 1514256.4 | 36 | -12.4
1849 | 2025-01-31 00:00:00 | 0.58 | 0.28 | 0 | 0 | 48 | 48.1 | 157.15 | 1130184.5 | 39.1 | 38.3 | 110.8 | 163.2 | 0 | 107.2 | 211.4 | 211.6 | 211.5 | 51.1 | 52.4 | 53.6 | 151483.5 | 211.6 | 212.1 | 211.9 | 220.7 | 221 | 223.2 | 239.1 | 1514591.2 | 36 | -12.2
1850 | 2025-01-31 01:00:00 | 0.63 | 0.33 | 0 | 0 | 48 | 48.1 | 157.64 | 1130342 | 38.5 | 37.4 | 154 | 198.6 | 0 | 107.2 | 211.9 | 212.4 | 212 | 51.3 | 53 | 53.8 | 151507.5 | 212 | 212.8 | 212.1 | 207.8 | 209.8 | 208.4 | 312.4 | 1514853.2 | 36 | -11.7
1851 | 2025-01-31 02:00:00 | 0.6 | 0.29 | 0 | 0 | 48 | 48.1 | 158.22 | 1130498.8 | 38.2 | 38.4 | 141 | 0 | 0 | 107.2 | 217.2 | 217.5 | 217.4 | 49.9 | 50.9 | 52.6 | 151531.6 | 217.6 | 218.3 | 217.9 | 173.1 | 174.6 | 175 | 237.5 | 1515167.6 | 36 | -10.7
1852 | 2025-01-31 03:00:00 | 0.65 | 0.34 | 0 | 0 | 48 | 48.1 | 156.55 | 1130655.6 | 39.3 | 38.3 | 141.2 | 214 | 0 | 107.2 | 213.6 | 214 | 213.6 | 50.6 | 52 | 53.1 | 151555.7 | 213.9 | 214.6 | 214 | 217.8 | 219.4 | 219.1 | 287.6 | 1515413.2 | 36 | -10.9
1853 | 2025-01-31 04:00:00 | 0.53 | 0.23 | 0 | 0 | 48 | 48.1 | 156.78 | 1130813.1 | 35.5 | 37 | 151.2 | 276.9 | 0 | 107.2 | 215.5 | 216 | 215.3 | 48 | 50.1 | 50.3 | 151579.7 | 215.7 | 216.5 | 215.7 | 78.7 | 83.8 | 80.2 | 223.5 | 1515676 | 36 | -9.4
1854 | 2025-01-31 05:00:00 | 0.65 | 0.34 | 0 | 0 | 48 | 48.1 | 157.91 | 1130970.4 | 38.9 | 38.4 | 108.3 | 103.1 | 0.1 | 107.2 | 212.2 | 212.6 | 212.4 | 50.6 | 51.7 | 53.3 | 151603.8 | 212.8 | 213.3 | 213 | 226.7 | 227.8 | 228.9 | 230.8 | 1515997.2 | 36 | -12.4
1855 | 2025-01-31 06:00:00 | 0.6 | 0.3 | 0 | 0 | 48 | 48.1 | 158.84 | 1131127.5 | 38.9 | 38.3 | 127 | 112.6 | 0 | 107.2 | 211.2 | 211.7 | 211.3 | 50.8 | 52 | 53.6 | 151627.8 | 211.6 | 212.3 | 211.9 | 177.5 | 179.4 | 179.3 | 304.3 | 1516330 | 36 | -12.1
1856 | 2025-01-31 07:00:00 | 0.65 | 0.35 | 0 | 0 | 48 | 48.1 | 156.92 | 1131284.8 | 39.9 | 38.3 | 128 | 296.8 | 0 | 107.2 | 211.3 | 211.4 | 211.5 | 51.6 | 52.4 | 54.4 | 151651.9 | 211.5 | 212.2 | 211.9 | 230.1 | 231.3 | 232.8 | 311.2 | 1516624.8 | 36 | -11.1
1857 | 2025-01-31 08:00:00 | 0.66 | 0.35 | 0 | 0 | 48 | 48.1 | 157.53 | 1131441.6 | 39.8 | 38.2 | 151 | 283.6 | 0 | 107.2 | 214.9 | 215.4 | 214.9 | 50.1 | 51.7 | 53.4 | 151675.9 | 215.3 | 216 | 215.6 | 229.1 | 231.2 | 231.8 | 271.1 | 1516886.4 | 36 | -8.4
1858 | 2025-01-31 09:00:00 | 0.62 | 0.31 | 0 | 0 | 48 | 48.1 | 156.69 | 1131598.5 | 40.4 | 39 | 151.7 | 272.9 | 0 | 107.2 | 215.9 | 216 | 216.1 | 49 | 49.5 | 51.3 | 151700 | 216.1 | 216.8 | 216.6 | 140.2 | 141.8 | 142.1 | 237.1 | 1517149.2 | 36 | -5.2
1859 | 2025-01-31 10:00:00 | 0.54 | 0.23 | 0 | 0 | 48 | 48.1 | 156.55 | 1131755.6 | 36.6 | 38.5 | 178.8 | 323.7 | 0 | 107.2 | 221 | 220.8 | 220.7 | 49.5 | 49.4 | 49.8 | 151724 | 221.4 | 221.4 | 221.4 | 49.2 | 53.1 | 49.5 | 228.4 | 1517357.2 | 36 | -4.1
1860 | 2025-01-31 11:00:00 | 0.53 | 0.23 | 0 | 0 | 48 | 48.1 | 157.57 | 1131912.6 | 35.6 | 37 | 152.8 | 253.8 | 0 | 107.2 | 219.1 | 219 | 218.6 | 47.6 | 49.1 | 49.4 | 151748 | 219 | 219.1 | 218.7 | 65.4 | 70 | 66.6 | 169.6 | 1517552 | 36 | -4.2
1861 | 2025-01-31 12:00:00 | 0.63 | 0.32 | 0 | 0 | 48 | 48.1 | 156.75 | 1132069.6 | 39 | 36.9 | 154 | 377.6 | 0 | 107.2 | 214.3 | 214.1 | 213.8 | 50.8 | 51.9 | 53.2 | 151772 | 214.5 | 214.7 | 214.2 | 245 | 242.1 | 243.8 | 186 | 1517788.4 | 36 | -4.8
1862 | 2025-01-31 13:00:00 | 0.64 | 0.33 | 0 | 0 | 48 | 48.1 | 157.83 | 1132226.6 | 39.3 | 37.1 | 198.2 | 395 | 0 | 107.2 | 214.7 | 214.3 | 214.2 | 50.6 | 51.7 | 52.7 | 151796 | 215 | 215 | 214.8 | 244.9 | 241.3 | 245 | 223.3 | 1518029.2 | 36 | -4.6
1863 | 2025-01-31 14:00:00 | 0.63 | 0.33 | 0 | 0 | 48 | 48.1 | 157.97 | 1132383.9 | 40.1 | 38.3 | 177 | 343.1 | 0 | 107.2 | 210.4 | 210.1 | 210.4 | 51.7 | 52.4 | 53.7 | 151820 | 210.5 | 210.8 | 210.6 | 250.1 | 248.9 | 252.6 | 218.7 | 1518263.2 | 36 | -5.3
1864 | 2025-01-31 15:00:00 | 0.65 | 0.34 | 0 | 0 | 48 | 48.1 | 156.66 | 1132541.1 | 40.9 | 39 | 219 | 341.4 | 0 | 107.2 | 213.3 | 213.9 | 213.6 | 49.8 | 50.6 | 52.7 | 151844 | 213.4 | 214.3 | 213.9 | 139.7 | 142.9 | 142.5 | 208.4 | 1518512.4 | 36 | -5
1865 | 2025-01-31 16:00:00 | 0.59 | 0.28 | 0 | 0 | 48 | 48.1 | 157.49 | 1132698 | 39.9 | 39.1 | 190 | 178.4 | 0 | 107.2 | 217.5 | 218.9 | 218.3 | 48.1 | 49.4 | 51.3 | 151868.1 | 217.5 | 219.1 | 218.4 | 74.2 | 79.2 | 77 | 214 | 1518747.6 | 36 | -6.5
1866 | 2025-01-31 17:00:00 | 0.62 | 0.32 | 0 | 0 | 48 | 48.1 | 158.48 | 1132855.2 | 40.6 | 38.7 | 166 | 349.6 | 0.1 | 107.2 | 209.2 | 209.7 | 209.6 | 50.4 | 51.1 | 53.6 | 151892.1 | 209.3 | 210.2 | 209.9 | 237.9 | 240.2 | 242.2 | 197.5 | 1518996.8 | 36 | -8
1867 | 2025-01-31 18:00:00 | 0.63 | 0.32 | 0 | 0 | 48 | 48.1 | 157.03 | 1133012.8 | 40.5 | 38.7 | 157.5 | 355 | 0 | 107.2 | 213.5 | 214.2 | 214.2 | 50.2 | 50.6 | 53.5 | 151916.2 | 213.8 | 214.9 | 214.7 | 229.7 | 234.1 | 235.5 | 248 | 1519244.8 | 36 | -7.2
1868 | 2025-01-31 19:00:00 | 0.62 | 0.32 | 0 | 0 | 48 | 48.1 | 157.04 | 1133169.9 | 40.7 | 38.4 | 159.5 | 407.5 | 0.1 | 107.2 | 209.4 | 209.7 | 209.8 | 51.3 | 51.7 | 54.2 | 151940.3 | 209.4 | 210.1 | 209.9 | 247.9 | 249.5 | 252.2 | 223.9 | 1519488 | 36 | -7.4
1869 | 2025-01-31 20:00:00 | 0.65 | 0.34 | 0 | 0 | 48 | 48.1 | 156.64 | 1133327 | 39.9 | 38.6 | 159.5 | 226.1 | 0.1 | 107.2 | 212.1 | 212.7 | 212.4 | 48.9 | 50.1 | 52.2 | 151964.4 | 212.3 | 213.2 | 212.9 | 214.3 | 217.4 | 218 | 221.8 | 1519734.4 | 36 | -6.7
1870 | 2025-01-31 21:00:00 | 0.62 | 0.32 | 0 | 0 | 48 | 48.1 | 154.72 | 1133484.1 | 40.3 | 39 | 169.5 | 232.9 | 0 | 107.2 | 215.9 | 216.4 | 216 | 49.1 | 49.7 | 51.8 | 151988.5 | 216.4 | 217.1 | 216.9 | 139.2 | 141.7 | 141.4 | 222 | 1519991.6 | 36 | -6.6
1871 | 2025-01-31 22:00:00 | 0.57 | 0.26 | 0 | 0 | 48 | 48.1 | 156.07 | 1133640.6 | 37.8 | 38.4 | 159.5 | 78.6 | 0 | 107.2 | 215.8 | 216.1 | 215.8 | 47.7 | 49 | 50.3 | 152012.5 | 216 | 216.8 | 216.3 | 47.4 | 52.7 | 50 | 221.6 | 1520224.8 | 36 | -5
1872 | 2025-01-31 23:00:00 | 0.64 | 0.33 | 0 | 0 | 48 | 48.1 | 156.44 | 1133797.8 | 40 | 37.8 | 132.3 | 390.8 | 0 | 107.2 | 213.7 | 213.9 | 213.3 | 50.8 | 52.4 | 53.9 | 152036.6 | 213.6 | 214.4 | 213.7 | 246.4 | 247.7 | 247.4 | 201.4 | 1520472.4 | 36 | -6.7
1873 | 2025-02-01 00:00:00 | 0.64 | 0.34 | 0 | 0 | 48 | 48.1 | 156.97 | 1133954.8 | 40 | 38.3 | 157.2 | 283.3 | 0 | 107.2 | 214.7 | 215.2 | 214.8 | 50.3 | 51.6 | 53.4 | 152060.7 | 214.8 | 215.6 | 215.1 | 199 | 200.9 | 200.6 | 242 | 1520725.6 | 36 | -6.2
1874 | 2025-02-01 01:00:00 | 0.6 | 0.3 | 0 | 0 | 48 | 48.1 | 156.12 | 1134111.8 | 39.4 | 39 | 177.2 | 71.2 | 0 | 107.2 | 215 | 215.5 | 215.4 | 48.2 | 49.3 | 50.7 | 152084.7 | 215.6 | 216.4 | 216 | 108.9 | 112.6 | 110.6 | 227.9 | 1520980 | 36 | -5.2
1875 | 2025-02-01 02:00:00 | 0.52 | 0.21 | 0 | 0 | 48 | 48.1 | 156.59 | 1134269 | 36.1 | 37.9 | 163 | 327.5 | 0 | 107.2 | 221.1 | 221.5 | 221.1 | 48.6 | 49.7 | 50.4 | 152108.6 | 221.3 | 222 | 221.4 | 48.4 | 53.4 | 50.2 | 212.4 | 1521199.6 | 36 | -6.4
1876 | 2025-02-01 03:00:00 | 0.52 | 0.22 | 0 | 0 | 48 | 48.1 | 156.66 | 1134425.8 | 35.5 | 37 | 137.3 | 297.1 | 0 | 107.2 | 222.6 | 222.4 | 221.8 | 46.2 | 47.8 | 47.1 | 152132.6 | 222.3 | 222.5 | 221.9 | 59.1 | 64.1 | 59.7 | 188.9 | 1521413.6 | 36 | -5
1877 | 2025-02-01 04:00:00 | 0.57 | 0.27 | 0 | 0 | 48 | 48.1 | 157.82 | 1134582.9 | 37.9 | 37.5 | 148 | 0 | 0 | 107.2 | 214.5 | 215 | 214.4 | 50.3 | 51.7 | 53 | 152156.7 | 214.9 | 215.8 | 215 | 245.6 | 247.2 | 245.6 | 203.2 | 1521685.2 | 36 | -5.9
1878 | 2025-02-01 05:00:00 | 0.63 | 0.32 | 0 | 0 | 48 | 48.1 | 156.83 | 1134739.8 | 40.1 | 37.7 | 149.5 | 445.2 | 0 | 107.2 | 213.9 | 214.2 | 213.7 | 51 | 52.5 | 54.1 | 152180.6 | 214 | 214.8 | 214.1 | 245.8 | 247.8 | 247.3 | 261.2 | 1521936.8 | 36 | -6.7
1879 | 2025-02-01 06:00:00 | 0.62 | 0.32 | 0 | 0 | 48 | 48.1 | 159.21 | 1134896.9 | 38.9 | 38.5 | 185.2 | 81.3 | 0 | 107.2 | 211 | 211.3 | 210.8 | 50.5 | 51.8 | 53.1 | 152204.6 | 211.4 | 212 | 211.4 | 249.9 | 248.7 | 249.5 | 228.8 | 1522186.4 | 36 | -7
1880 | 2025-02-01 07:00:00 | 0.65 | 0.34 | 0 | 0 | 48 | 48.1 | 157.07 | 1135053.8 | 39.8 | 38.1 | 166 | 333.4 | 0 | 107.2 | 212.8 | 213.2 | 213 | 50.9 | 51.9 | 53.5 | 152228.7 | 213.5 | 214.4 | 213.9 | 221 | 224.2 | 223.9 | 221.5 | 1522439.2 | 36 | -6.6
1881 | 2025-02-01 08:00:00 | 0.64 | 0.33 | 0 | 0 | 48 | 48.1 | 155.97 | 1135210.6 | 39.4 | 38.3 | 169.8 | 215.6 | 0 | 107.3 | 216.2 | 216.4 | 216.3 | 49.4 | 50.1 | 52 | 152252.7 | 216.1 | 216.7 | 216.4 | 212.8 | 214.5 | 216 | 231.3 | 1522676.8 | 36 | -6
1882 | 2025-02-01 09:00:00 | 0.64 | 0.34 | 0 | 0 | 47.9 | 48.1 | 156.83 | 1135367.4 | 40.8 | 38.9 | 171.8 | 334.9 | 0 | 107.3 | 216.7 | 216.6 | 216.3 | 50.1 | 50.6 | 52.1 | 152276.7 | 216.9 | 217.2 | 216.8 | 248.7 | 246.2 | 248.4 | 213.1 | 1522936 | 36 | -5.1
1883 | 2025-02-01 10:00:00 | 0.58 | 0.28 | 0 | 0 | 48 | 48.1 | 157.8 | 1135524.1 | 38.5 | 38.8 | 196.4 | 0 | 0.1 | 107.3 | 222 | 222.1 | 221.6 | 46.6 | 46.7 | 47 | 152300.6 | 223.4 | 223.5 | 223.1 | 73.4 | 76.3 | 73.1 | 228.5 | 1523157.2 | 36 | -2.7
1884 | 2025-02-01 11:00:00 | 0.52 | 0.21 | 0 | 0 | 48 | 48.1 | 156.76 | 1135681.1 | 34.8 | 36.7 | 152.8 | 382.8 | 0 | 107.3 | 225.5 | 224.9 | 224.3 | 46.1 | 46.3 | 45.8 | 152324.5 | 225.8 | 225.3 | 224.8 | 47.8 | 52.4 | 47.5 | 178 | 1523326.8 | 36 | -2.2
1885 | 2025-02-01 12:00:00 | 0.59 | 0.29 | 0 | 0 | 48 | 48.1 | 157.28 | 1135837.8 | 37.1 | 36.5 | 151.5 | 0 | 0.1 | 107.3 | 217 | 217 | 216.7 | 50.5 | 51 | 52.5 | 152348.5 | 217.1 | 217.6 | 217 | 210.2 | 209.6 | 209.4 | 158.1 | 1523532.4 | 36 | -2.1
1886 | 2025-02-01 13:00:00 | 0.64 | 0.33 | 0 | 0 | 48 | 48.1 | 155.57 | 1135994.6 | 40.9 | 38.2 | 198.3 | 471.5 | 0.1 | 107.3 | 210.8 | 211.1 | 210.9 | 50.9 | 52.3 | 53.9 | 152372.5 | 211.3 | 212 | 211.5 | 250.1 | 251.1 | 251.7 | 196.4 | 1523779.6 | 36 | -2.2
1887 | 2025-02-01 14:00:00 | 0.57 | 0.27 | 0 | 0 | 48 | 48.1 | 156.96 | 1136151.2 | 41 | 39.1 | 267.7 | 353.8 | 0 | 107.3 | 211.3 | 211.6 | 211.3 | 49.1 | 50.7 | 51.1 | 152396.5 | 211.6 | 212.1 | 211.6 | 126.1 | 128.6 | 127.1 | 224.7 | 1524004.4 | 36 | -1.5
1888 | 2025-02-01 15:00:00 | 0.51 | 0.21 | 0 | 0 | 48 | 48.1 | 155.28 | 1136308.2 | 36.4 | 38.3 | 201.3 | 321 | 0 | 107.3 | 222.3 | 222.4 | 221.7 | 48.5 | 49.9 | 48.8 | 152420.5 | 222.5 | 222.8 | 221.9 | 48.3 | 53.8 | 48.6 | 184.6 | 1524188.4 | 36 | -1.8
1889 | 2025-02-01 16:00:00 | 0.51 | 0.21 | 0 | 0 | 48 | 48.1 | 156.56 | 1136465.4 | 35 | 36.9 | 163.4 | 338.7 | 0 | 107.3 | 221.2 | 221.9 | 221.5 | 49 | 49.7 | 50.3 | 152444.4 | 221.4 | 222.4 | 221.9 | 48.8 | 53.4 | 50.1 | 148 | 1524367.6 | 36 | -2.9
1890 | 2025-02-01 17:00:00 | 0.6 | 0.3 | 0 | 0 | 48 | 48.1 | 156.77 | 1136622.4 | 37.9 | 36.5 | 171.8 | 0 | 0.1 | 107.3 | 213.6 | 213.7 | 213.7 | 50.6 | 51.4 | 53.2 | 152468.5 | 213.8 | 214.4 | 214.2 | 238.2 | 239.6 | 242.3 | 159.6 | 1524584.8 | 36 | -6.3
1891 | 2025-02-01 18:00:00 | 0.64 | 0.33 | 0 | 0 | 48 | 48.1 | 157.18 | 1136779.5 | 39.9 | 37.6 | 192.8 | 412.3 | 0 | 107.3 | 213 | 213.2 | 213 | 50.1 | 50.8 | 52.4 | 152492.5 | 213.3 | 213.9 | 213.4 | 245.9 | 245.6 | 247 | 214.4 | 1524827.2 | 36 | -8.2
1892 | 2025-02-01 19:00:00 | 0.57 | 0.27 | 0 | 0 | 48 | 48.1 | 156.92 | 1136936.9 | 36.6 | 37.1 | 219 | 95.1 | 0 | 107.3 | 212.5 | 213 | 213 | 50.8 | 51.4 | 53.9 | 152516.6 | 212.7 | 213.6 | 213.5 | 175.7 | 179.6 | 179.9 | 220.2 | 1525068 | 36 | -9.5
1893 | 2025-02-01 20:00:00 | 0.6 | 0.29 | 0 | 0 | 48 | 48.1 | 158.12 | 1137094.8 | 37.9 | 36.8 | 104.4 | 208.6 | 0 | 107.3 | 216.1 | 216.3 | 216.3 | 50.8 | 51 | 53.3 | 152540.7 | 215.9 | 216.6 | 216.6 | 238.3 | 240.2 | 243.6 | 212 | 1525316 | 36 | -9
1894 | 2025-02-01 21:00:00 | 0.59 | 0.29 | 0 | 0 | 48 | 48.1 | 154.63 | 1137251.2 | 39.1 | 38.9 | 165.8 | 0 | 0 | 107.3 | 215.4 | 215.9 | 216.2 | 48 | 48.7 | 50 | 152564.8 | 215.6 | 216.4 | 216.6 | 47.7 | 52.4 | 49.7 | 225.5 | 1525639.2 | 36 | -7.9
1895 | 2025-02-01 22:00:00 | 0.63 | 0.32 | 0 | 0 | 48 | 48.1 | 156.63 | 1137408.5 | 39.8 | 38.3 | 164 | 277.1 | 0.1 | 107.3 | 217.8 | 218.1 | 218 | 49.3 | 49.5 | 51.6 | 152588.8 | 218.3 | 219.1 | 218.8 | 221.3 | 223.1 | 225 | 276.7 | 1525898.8 | 36 | -9.6
1896 | 2025-02-01 23:00:00 | 0.61 | 0.3 | 0 | 0 | 48 | 48.1 | 158.13 | 1137565.5 | 38.6 | 37.8 | 116 | 0 | 0 | 107.3 | 213 | 213.2 | 212.9 | 51.4 | 52.5 | 54.2 | 152612.9 | 213.6 | 214.3 | 213.8 | 227.5 | 228.3 | 229.3 | 257.2 | 1526184 | 36 | -10.2
1897 | 2025-02-02 00:00:00 | 0.63 | 0.33 | 0 | 0 | 48 | 48.1 | 158.17 | 1137722.8 | 40.7 | 38.7 | 107.8 | 346 | 0 | 107.3 | 207.9 | 208.3 | 208 | 51.8 | 53.4 | 54.8 | 152637 | 208.6 | 209.3 | 208.8 | 239.6 | 241.4 | 241.4 | 261.1 | 1526523.2 | 36 | -10.3
1898 | 2025-02-02 01:00:00 | 0.62 | 0.31 | 0 | 0 | 48 | 48.1 | 157.41 | 1137879.8 | 39 | 37.7 | 174.2 | 255.6 | 0 | 107.3 | 213.5 | 213.7 | 213.3 | 50.8 | 52.1 | 53.6 | 152661 | 213.6 | 214.1 | 213.6 | 240.6 | 241 | 241.8 | 311.5 | 1526795.2 | 36 | -9.5
1899 | 2025-02-02 02:00:00 | 0.58 | 0.28 | 0 | 0 | 48 | 48.1 | 157.84 | 1138036.8 | 36.8 | 37.3 | 82.2 | 72.8 | 0 | 107.3 | 215.2 | 215.5 | 215.6 | 49.5 | 50.5 | 52.1 | 152685.1 | 215.6 | 216.3 | 216.1 | 171.8 | 175 | 174.6 | 252.4 | 1527076.4 | 36 | -10.9
1900 | 2025-02-02 03:00:00 | 0.63 | 0.33 | 0 | 0 | 48 | 48.1 | 156.78 | 1138194.4 | 39.4 | 38.5 | 97.8 | 160.4 | 0.1 | 107.3 | 215.1 | 215.6 | 215 | 49.1 | 50.7 | 51.9 | 152709.1 | 215.5 | 216.3 | 215.5 | 228.6 | 230.5 | 228.8 | 254.4 | 1527410 | 36 | -10.9
1901 | 2025-02-02 04:00:00 | 0.62 | 0.32 | 0 | 0 | 48 | 48.1 | 155.69 | 1138350.8 | 39.9 | 38.3 | 141.5 | 274.9 | 0 | 107.3 | 215.7 | 215.6 | 215.6 | 49.7 | 50.2 | 51.9 | 152733.1 | 215.9 | 216.4 | 216.1 | 190.4 | 191.5 | 193 | 312 | 1527742.4 | 36 | -12.2
1902 | 2025-02-02 05:00:00 | 0.63 | 0.33 | 0 | 0 | 48 | 48.1 | 157.3 | 1138508 | 40.2 | 38.7 | 102.3 | 287.3 | 0 | 107.3 | 212.8 | 213.6 | 213 | 50.2 | 51.5 | 52.9 | 152757.2 | 213.4 | 214.4 | 213.7 | 244.5 | 247.3 | 246 | 307.8 | 1528073.6 | 36 | -12.2
1903 | 2025-02-02 06:00:00 | 0.61 | 0.31 | 0 | 0 | 48 | 48.1 | 156.16 | 1138664.9 | 40 | 38.6 | 110.4 | 260.8 | 0 | 107.3 | 211.2 | 211.3 | 211.6 | 50.9 | 51.5 | 53.8 | 152781.2 | 211.2 | 211.8 | 211.8 | 217.3 | 218.8 | 222.7 | 308 | 1528404.4 | 36 | -11.8
1904 | 2025-02-02 07:00:00 | 0.55 | 0.24 | 0 | 0 | 48 | 48.1 | 157.45 | 1138822 | 37.1 | 37.9 | 102.8 | 164.2 | 0 | 107.3 | 215.9 | 216.2 | 215.9 | 49.7 | 50.4 | 51.9 | 152805.2 | 216.1 | 216.7 | 216.5 | 136.8 | 139.4 | 139 | 306 | 1528706.8 | 36 | -4.2
1905 | 2025-02-02 08:00:00 | 0.65 | 0.34 | 0 | 0 | 48 | 48.1 | 157.75 | 1138979.2 | 40.7 | 38.7 | 92.8 | 351.8 | 0 | 107.3 | 213.8 | 213.3 | 213.2 | 51.3 | 51.8 | 52.7 | 152829.3 | 214.1 | 213.9 | 213.6 | 220 | 216.1 | 218.3 | 270.4 | 1528982.8 | 36 | -4.8
1906 | 2025-02-02 09:00:00 | 0.51 | 0.21 | 0 | 0 | 48 | 48.1 | 156.83 | 1139137 | 36.9 | 38.8 | 203.7 | 346.4 | 0 | 107.3 | 223.5 | 223.1 | 223 | 49.2 | 48.5 | 48.7 | 152853.3 | 223.8 | 223.8 | 223.8 | 49.2 | 52.4 | 48.6 | 259.5 | 1529180 | 36 | 0.1
1907 | 2025-02-02 10:00:00 | 0.51 | 0.21 | 0 | 0 | 48 | 48.1 | 157.59 | 1139292.9 | 35.2 | 37.1 | 175 | 346.6 | 0 | 107.3 | 218.6 | 218.8 | 218.8 | 49.4 | 49.4 | 50.6 | 152877.2 | 218.8 | 219.4 | 219 | 49 | 53 | 50.2 | 148.9 | 1529342.8 | 36 | 2.2
1908 | 2025-02-02 11:00:00 | 0.54 | 0.24 | 0 | 0 | 48 | 48.1 | 156.79 | 1139449.8 | 35 | 36.1 | 175 | 232.4 | 0 | 107.3 | 222.7 | 222.2 | 222.2 | 47.7 | 48 | 47.9 | 152901.1 | 222.9 | 222.5 | 222.5 | 107.7 | 107.5 | 106.8 | 138.8 | 1529512 | 36 | 2.6
1909 | 2025-02-02 12:00:00 | 0.61 | 0.3 | 0 | 0 | 48 | 48.1 | 154.61 | 1139606.1 | 39.5 | 36.8 | 186 | 484.7 | 0 | 107.3 | 223.3 | 223.2 | 222.9 | 47.8 | 48.6 | 49.7 | 152925 | 224 | 224 | 223.6 | 247.8 | 243.4 | 246.2 | 164.2 | 1529716.8 | 36 | 2.4
1910 | 2025-02-02 13:00:00 | 0.64 | 0.34 | 0 | 0 | 48 | 48.1 | 158.57 | 1139763.9 | 42.2 | 38.7 | 249 | 650.1 | 0 | 107.3 | 223.2 | 222.2 | 222.3 | 48.2 | 48.3 | 49.6 | 152948.9 | 223.5 | 222.9 | 222.8 | 224.9 | 217.7 | 221.7 | 190.8 | 1529942.4 | 36 | 4.9
1911 | 2025-02-02 14:00:00 | 0.53 | 0.22 | 0 | 0 | 48 | 48.1 | 158.21 | 1139920.8 | 37.2 | 39 | 281 | 328.5 | 0 | 107.3 | 218.8 | 219 | 219.1 | 49.5 | 49.3 | 50.6 | 152972.8 | 218.9 | 219.5 | 219.4 | 49.4 | 53 | 50.5 | 192.2 | 1530123.2 | 36 | 4.9
1912 | 2025-02-02 15:00:00 | 0.51 | 0.21 | 0 | 0 | 48 | 48.1 | 156.98 | 1140076.9 | 35.7 | 37.6 | 179.3 | 352.8 | 0 | 107.3 | 216.4 | 216.8 | 216.6 | 50.1 | 50.6 | 51.5 | 152996.7 | 216.7 | 217.3 | 217 | 50.1 | 54.2 | 51.4 | 137.6 | 1530288 | 36 | 2.9
1913 | 2025-02-02 16:00:00 | 0.54 | 0.23 | 0 | 0 | 48 | 48.1 | 155.85 | 1140233.6 | 34.9 | 36.2 | 181.2 | 251.1 | 0 | 107.3 | 212.7 | 213.2 | 213 | 49.5 | 49.8 | 51.8 | 153020.7 | 212.6 | 213.4 | 213.2 | 107.8 | 109.8 | 109.4 | 141.6 | 1530456.8 | 36 | 0.2
1914 | 2025-02-02 17:00:00 | 0.65 | 0.34 | 0 | 0 | 48 | 48.1 | 156.09 | 1140391.1 | 39 | 36.6 | 175.5 | 431.4 | 0 | 107.3 | 213.4 | 213.8 | 213.6 | 50.2 | 50.9 | 52.7 | 153044.8 | 213.9 | 214.5 | 214.2 | 241.1 | 242.2 | 243.8 | 162.9 | 1530671.2 | 36 | -4.7
1915 | 2025-02-02 18:00:00 | 0.64 | 0.33 | 0 | 0 | 48 | 48.1 | 158.38 | 1140548.4 | 40.4 | 37.9 | 231.5 | 465.7 | 0 | 107.3 | 209.1 | 209.6 | 209.4 | 50.7 | 51.3 | 53.6 | 153068.9 | 209.4 | 210.2 | 210 | 247.8 | 249.4 | 251.8 | 200.3 | 1530901.2 | 36 | -5
1916 | 2025-02-02 19:00:00 | 0.65 | 0.34 | 0 | 0 | 48 | 48.1 | 156.47 | 1140704.6 | 41.4 | 39.2 | 231.5 | 433.3 | 0 | 107.3 | 213.8 | 214.6 | 214.3 | 49.4 | 50.4 | 52.4 | 153092.9 | 214.1 | 215.3 | 214.9 | 176.1 | 179.5 | 179 | 204.7 | 1531134.8 | 36 | -5.7
1917 | 2025-02-02 20:00:00 | 0.57 | 0.27 | 0 | 0 | 48 | 48.1 | 156.33 | 1140862.6 | 38.8 | 39.1 | 215.5 | 59.2 | 0 | 107.3 | 219.7 | 220.5 | 220 | 47.4 | 48 | 49.3 | 153117 | 219.9 | 221 | 220.6 | 47.3 | 51.8 | 49 | 201.1 | 1531346 | 36 | -5.8
1918 | 2025-02-02 21:00:00 | 0.51 | 0.21 | 0 | 0 | 48 | 48.1 | 155.09 | 1141019.5 | 35.8 | 37.7 | 167 | 347.1 | 0.1 | 107.3 | 213.1 | 213.9 | 213.7 | 50 | 50.7 | 52.8 | 153141 | 213.1 | 214.4 | 213.9 | 49.6 | 54.3 | 52.4 | 168.8 | 1531538 | 36 | -7.9
1919 | 2025-02-02 22:00:00 | 0.57 | 0.27 | 0 | 0 | 48 | 48.1 | 157.86 | 1141176.8 | 36.9 | 36.7 | 152 | 0 | 0 | 107.3 | 213.4 | 213.8 | 213.4 | 50.7 | 51.4 | 53.2 | 153165.1 | 213.6 | 214.2 | 213.8 | 159 | 160.7 | 160.4 | 169.2 | 1531749.2 | 36 | -9.3
1920 | 2025-02-02 23:00:00 | 0.65 | 0.35 | 0 | 0 | 48 | 48.1 | 156.12 | 1141333.9 | 39.4 | 37.2 | 163.2 | 383.7 | 0 | 107.3 | 210.5 | 211.1 | 210.5 | 51 | 52.3 | 53.8 | 153189.2 | 211 | 211.6 | 211.1 | 242.4 | 243.3 | 243.6 | 209.9 | 1531994.8 | 36 | -9.8
1921 | 2025-02-03 00:00:00 | 0.64 | 0.34 | 0 | 0 | 48 | 48.1 | 157.99 | 1141490.6 | 40.8 | 38.7 | 204.6 | 380.8 | 0 | 107.3 | 211.1 | 211.7 | 211.2 | 50.6 | 52.3 | 53.6 | 153213.2 | 211.5 | 212.3 | 211.7 | 247.8 | 249.7 | 249.1 | 224.4 | 1532246.4 | 36 | -9.4
1922 | 2025-02-03 01:00:00 | 0.59 | 0.29 | 0 | 0 | 48 | 48.1 | 156.79 | 1141647.6 | 39.8 | 39.1 | 216.4 | 134.5 | 0 | 107.3 | 218.4 | 218.9 | 218.7 | 48 | 49 | 50.4 | 153237.2 | 218.6 | 219.5 | 219.1 | 47.8 | 52.9 | 50.1 | 226 | 1532477.6 | 36 | -8.5
1923 | 2025-02-03 02:00:00 | 0.52 | 0.22 | 0 | 0 | 48 | 48.1 | 157.07 | 1141805.6 | 35.9 | 37.8 | 169.8 | 350.4 | 0 | 107.3 | 214.9 | 215.3 | 214.8 | 50 | 51 | 51.6 | 153261.2 | 215.3 | 215.9 | 215.2 | 49.8 | 54.7 | 51.2 | 184.2 | 1532669.6 | 36 | -7.7
1924 | 2025-02-03 03:00:00 | 0.54 | 0.23 | 0 | 0 | 48 | 48.1 | 156.32 | 1141963 | 35.7 | 36.7 | 149.8 | 177.4 | 0 | 107.3 | 215.2 | 215.9 | 215.4 | 49.1 | 50.7 | 52 | 153285.2 | 215.4 | 216.4 | 215.9 | 105.2 | 109.2 | 107.1 | 166.1 | 1532877.2 | 36 | -10.9
1925 | 2025-02-03 04:00:00 | 0.62 | 0.32 | 0 | 0 | 48 | 48.1 | 158.55 | 1142120.1 | 38.8 | 37 | 158.2 | 328.2 | 0 | 107.3 | 208.3 | 208.7 | 208.8 | 51.3 | 52.7 | 54.5 | 153309.3 | 208.5 | 209.4 | 209.1 | 222.2 | 225.5 | 226.8 | 201.6 | 1533126.8 | 36 | -12.1
1926 | 2025-02-03 05:00:00 | 0.58 | 0.27 | 0 | 0 | 48 | 48.1 | 156.59 | 1142277.1 | 38.2 | 37.9 | 184.8 | 0 | 0 | 107.3 | 212.9 | 213.4 | 213.4 | 49.3 | 50.1 | 51.7 | 153333.3 | 213.3 | 213.9 | 213.8 | 135.1 | 137.9 | 137.7 | 231.2 | 1533410 | 36 | -13
1927 | 2025-02-03 06:00:00 | 0.53 | 0.22 | 0 | 0 | 48 | 48.1 | 157.16 | 1142433.5 | 35.7 | 37.4 | 125 | 310.3 | 0 | 107.3 | 215.5 | 215.7 | 215.9 | 48.8 | 49.6 | 50.9 | 153357.3 | 215.9 | 216.1 | 216.4 | 66 | 70.5 | 68.1 | 249.1 | 1533660 | 36 | -12.9
1928 | 2025-02-03 07:00:00 | 0.56 | 0.26 | 0 | 0 | 48 | 48.1 | 157.09 | 1142590.5 | 37.1 | 37.1 | 121 | 0 | 0 | 107.3 | 216.1 | 215.9 | 215.8 | 50.7 | 50.9 | 52.1 | 153381.3 | 216.3 | 216.4 | 216.3 | 156.1 | 155.8 | 156.2 | 227.1 | 1533908.8 | 36 | -9.8
1929 | 2025-02-03 08:00:00 | 0.65 | 0.35 | 0 | 0 | 48 | 48.1 | 158.56 | 1142748.4 | 40.5 | 37.9 | 156.7 | 470.1 | 0 | 107.3 | 214.2 | 213.8 | 213.7 | 50.3 | 50.7 | 52.3 | 153405.3 | 214.7 | 214.6 | 214.3 | 250.6 | 245.5 | 249.6 | 233.7 | 1534155.2 | 36 | -4.4
1930 | 2025-02-03 09:00:00 | 0.62 | 0.32 | 0 | 0 | 48 | 48.1 | 156.97 | 1142904.6 | 41.6 | 39.1 | 234.3 | 489.7 | 0 | 107.3 | 222.3 | 221.9 | 221.5 | 46.6 | 47 | 47.4 | 153429.2 | 222.2 | 222.1 | 221.9 | 140.8 | 139.9 | 140.3 | 226.3 | 1534380.4 | 36 | -0.8
1931 | 2025-02-03 10:00:00 | 0.52 | 0.21 | 0 | 0 | 48 | 48.1 | 157.14 | 1143061.9 | 37 | 38.8 | 222.7 | 338.8 | 0 | 107.3 | 222.6 | 222.2 | 222.1 | 49.3 | 48.7 | 48.4 | 153453.1 | 222.8 | 222.5 | 222.2 | 49 | 52.3 | 48.2 | 185.3 | 1534562.8 | 36 | 2.8
1932 | 2025-02-03 11:00:00 | 0.51 | 0.21 | 0 | 0 | 48 | 48.1 | 157.43 | 1143218.5 | 35.4 | 37.3 | 176.3 | 346 | 0.1 | 107.3 | 225.7 | 225.1 | 224.7 | 48.8 | 48.1 | 47.4 | 153477 | 225.8 | 225.3 | 225.1 | 48.6 | 51.6 | 47.2 | 145.9 | 1534731.6 | 36 | 3.8
1933 | 2025-02-03 12:00:00 | 0.53 | 0.23 | 0 | 0 | 48 | 48.1 | 156.99 | 1143374.4 | 34.8 | 36.3 | 179 | 287.6 | 0 | 107.3 | 220.2 | 219.7 | 220 | 48.1 | 47.8 | 48.7 | 153501 | 220.2 | 220 | 220 | 78.5 | 80.8 | 78.6 | 146 | 1534906 | 36 | 1.9
1934 | 2025-02-03 13:00:00 | 0.64 | 0.33 | 0 | 0 | 48 | 48.1 | 156.79 | 1143531.1 | 38.7 | 36.4 | 178.2 | 399.1 | 0 | 107.3 | 215.7 | 215.5 | 215.1 | 50 | 50.9 | 52.8 | 153524.9 | 215.6 | 215.8 | 215.4 | 245.8 | 242.5 | 245.3 | 166.5 | 1535112 | 36 | 1
1935 | 2025-02-03 14:00:00 | 0.62 | 0.32 | 0 | 0 | 48 | 48.1 | 155.31 | 1143688.4 | 41 | 38.1 | 229 | 524.2 | 0.1 | 107.3 | 216.7 | 216.7 | 216.2 | 50.3 | 51.2 | 52.7 | 153548.9 | 216.9 | 217.3 | 216.6 | 252.6 | 250.2 | 251.1 | 193.6 | 1535334.4 | 36 | 0.8
1936 | 2025-02-03 15:00:00 | 0.61 | 0.31 | 0 | 0 | 48 | 48.1 | 157.25 | 1143844.9 | 41 | 39.3 | 250.8 | 316.8 | 0 | 107.3 | 216.2 | 216.6 | 216.3 | 48.7 | 49 | 50.4 | 153572.8 | 216.8 | 217.2 | 217.1 | 75.9 | 79.1 | 77.4 | 199.3 | 1535548.8 | 36 | 0.7
1937 | 2025-02-03 16:00:00 | 0.51 | 0.21 | 0 | 0 | 48 | 48.1 | 155.91 | 1144001.8 | 36.4 | 38.4 | 208.4 | 350.4 | 0 | 107.3 | 217.6 | 217.8 | 217.8 | 50.2 | 50.3 | 50.9 | 153596.8 | 217.9 | 218.4 | 218.3 | 50.2 | 54 | 50.7 | 162.1 | 1535719.6 | 36 | 0.3
1938 | 2025-02-03 17:00:00 | 0.51 | 0.21 | 0 | 0 | 48 | 48.1 | 156.81 | 1144158.5 | 34.9 | 36.8 | 169.3 | 346.5 | 0 | 107.3 | 219.7 | 220.4 | 220.3 | 49.1 | 48.8 | 50.2 | 153620.8 | 219.9 | 220.8 | 220.8 | 48.9 | 52.6 | 50 | 146.7 | 1535892.4 | 36 | 0
1939 | 2025-02-03 18:00:00 | 0.59 | 0.28 | 0 | 0 | 48 | 48.1 | 157.54 | 1144315.8 | 37 | 36.3 | 171.3 | 0 | 0 | 107.3 | 214.4 | 214.8 | 214.7 | 50.8 | 51.5 | 53.6 | 153644.8 | 214.5 | 215.3 | 214.9 | 205.3 | 207.9 | 208.7 | 152 | 1536090.8 | 36 | -6.3
1940 | 2025-02-03 19:00:00 | 0.65 | 0.34 | 0 | 0 | 48 | 48.1 | 155.91 | 1144472.6 | 39.1 | 37 | 190.4 | 374 | 0 | 107.3 | 211.4 | 212.1 | 211.9 | 50.3 | 51.6 | 53.6 | 153668.9 | 211.8 | 212.7 | 212.5 | 239.3 | 243.3 | 245 | 196.8 | 1536326.4 | 36 | -9
1941 | 2025-02-03 20:00:00 | 0.66 | 0.35 | 0 | 0 | 48 | 48.1 | 158.28 | 1144629.6 | 40.3 | 38.1 | 211 | 383.5 | 0 | 107.3 | 208.8 | 209.6 | 209.1 | 51.4 | 52.5 | 54.1 | 153693 | 209.3 | 210.3 | 209.6 | 243.9 | 247.1 | 246 | 213.5 | 1536574.4 | 36 | -10.7
1942 | 2025-02-03 21:00:00 | 0.65 | 0.35 | 0 | 0 | 48 | 48.1 | 154.94 | 1144786.9 | 40.9 | 38.9 | 207.3 | 352.5 | 0 | 107.3 | 214.7 | 215.6 | 215.7 | 47.9 | 49 | 51.5 | 153717 | 215.4 | 216.6 | 216.6 | 154.7 | 159.4 | 159.9 | 222 | 1536819.2 | 36 | -11.4
1943 | 2025-02-03 22:00:00 | 0.62 | 0.32 | 0 | 0 | 48 | 48.1 | 156.48 | 1144943.8 | 40.2 | 38.9 | 187.3 | 232.9 | 0 | 107.3 | 212.9 | 213.1 | 213 | 49.4 | 50.5 | 52.5 | 153741 | 213.1 | 213.9 | 213.4 | 242.8 | 244.3 | 245.4 | 213.9 | 1537059.6 | 36 | -12.5
1944 | 2025-02-03 23:00:00 | 0.63 | 0.32 | 0 | 0 | 48 | 48.1 | 156.29 | 1145100.8 | 39.6 | 38.4 | 148.4 | 219.5 | 0 | 107.3 | 210.2 | 210.6 | 210.5 | 51.1 | 52.7 | 54 | 153765.1 | 210.6 | 211.4 | 211 | 226.3 | 228.5 | 229 | 219.2 | 1537304 | 36 | -12.6
1945 | 2025-02-04 00:00:00 | 0.65 | 0.35 | 0 | 0 | 48 | 48.1 | 156.88 | 1145257.8 | 39.6 | 38.4 | 132.8 | 218 | 0.1 | 107.3 | 209.8 | 210.4 | 210.1 | 50.7 | 52.5 | 54 | 153789.1 | 210.1 | 211.1 | 210.5 | 240.9 | 244.1 | 243.7 | 224.4 | 1537564.8 | 36 | -13.3
1946 | 2025-02-04 01:00:00 | 0.64 | 0.34 | 0 | 0 | 48 | 48.1 | 155.91 | 1145415.1 | 39.3 | 38.3 | 132 | 179.7 | 0 | 107.3 | 213.4 | 213.7 | 213.4 | 50.1 | 51.4 | 52.5 | 153813.2 | 213.9 | 214.4 | 213.9 | 229.8 | 229.8 | 231.1 | 236.7 | 1537826.4 | 36 | -14.4
1947 | 2025-02-04 02:00:00 | 0.6 | 0.3 | 0 | 0 | 48 | 48.1 | 157.03 | 1145572.1 | 38.8 | 38.2 | 118.2 | 106.1 | 0 | 107.3 | 216.8 | 217.5 | 217.4 | 48 | 49.1 | 51.1 | 153837.2 | 217.2 | 218.2 | 217.8 | 143.2 | 147 | 146.2 | 236.3 | 1538102.8 | 36 | -14.4
1948 | 2025-02-04 03:00:00 | 0.61 | 0.3 | 0 | 0 | 48 | 48.1 | 157.62 | 1145729.2 | 38.3 | 37.2 | 105.3 | 206.5 | 0 | 107.3 | 214.3 | 214.7 | 214.3 | 50.6 | 52.3 | 53.6 | 153861.2 | 214.4 | 215.2 | 214.6 | 233.5 | 236.2 | 236.2 | 248.8 | 1538355.6 | 36 | -15.5
1949 | 2025-02-04 04:00:00 | 0.56 | 0.26 | 0 | 0 | 48 | 48.1 | 156.73 | 1145886.1 | 37.8 | 38 | 119.5 | 0 | 0 | 107.3 | 216.7 | 217.1 | 216.9 | 49 | 50 | 51.6 | 153885.2 | 216.9 | 217.6 | 217.3 | 105.5 | 109.1 | 107.7 | 233.6 | 1538646 | 36 | -15.3
1950 | 2025-02-04 05:00:00 | 0.58 | 0.27 | 0 | 0 | 48 | 48.1 | 156.66 | 1146043 | 37.9 | 37.6 | 113 | 0 | 0 | 107.3 | 213.7 | 214 | 214 | 49.6 | 51 | 52.7 | 153909.3 | 213.9 | 214.6 | 214.3 | 202.7 | 205.2 | 205.8 | 254.3 | 1538921.2 | 36 | -15.9
1951 | 2025-02-04 06:00:00 | 0.62 | 0.31 | 0 | 0 | 48 | 48.1 | 157.06 | 1146200 | 38.9 | 37.7 | 111 | 212.2 | 0 | 107.3 | 212.8 | 213.2 | 213.2 | 50.5 | 52.6 | 53.8 | 153933.3 | 212.9 | 213.8 | 213.4 | 235.4 | 239.1 | 239.5 | 262 | 1539195.6 | 36 | -15.7
1952 | 2025-02-04 07:00:00 | 0.58 | 0.28 | 0 | 0 | 48 | 48.1 | 156.46 | 1146356.2 | 39 | 38.2 | 137.8 | 138.7 | 0.1 | 107.3 | 214.9 | 215.2 | 215.3 | 49 | 50 | 51.8 | 153957.3 | 215.2 | 215.8 | 215.7 | 120.9 | 124 | 123.7 | 250.8 | 1539484.8 | 36 | -12.5
1953 | 2025-02-04 08:00:00 | 0.54 | 0.23 | 0 | 0 | 48 | 48.1 | 157.3 | 1146513.9 | 36.6 | 37.5 | 122 | 159.9 | 0 | 107.3 | 217.9 | 217.8 | 217.5 | 48.4 | 48.8 | 49.1 | 153981.3 | 218.2 | 218.3 | 217.9 | 63.3 | 67.2 | 63.5 | 258.3 | 1539701.2 | 36 | -5.1
1954 | 2025-02-04 09:00:00 | 0.65 | 0.34 | 0 | 0 | 47.9 | 48.1 | 157.5 | 1146671 | 40.2 | 37.5 | 103 | 492.5 | 0 | 107.4 | 213.6 | 213.5 | 213.3 | 50.1 | 50.6 | 52.4 | 154005.3 | 213.8 | 213.9 | 213.6 | 249.8 | 246.5 | 249.7 | 187.3 | 1539923.6 | 36 | -3.3
1955 | 2025-02-04 10:00:00 | 0.63 | 0.32 | 0 | 0 | 48 | 48.1 | 155.59 | 1146828 | 41.8 | 38.9 | 218.2 | 517.6 | 0.1 | 107.4 | 221.1 | 220.6 | 220.6 | 47.9 | 47.2 | 48.9 | 154029.3 | 221.2 | 220.9 | 220.9 | 128.4 | 127.8 | 127.9 | 213.3 | 1540149.6 | 36 | -1.7
1956 | 2025-02-04 11:00:00 | 0.54 | 0.24 | 0 | 0 | 48 | 48.1 | 157.51 | 1146984.9 | 37.7 | 39.2 | 230.8 | 244.2 | 0 | 107.4 | 221.3 | 221.2 | 220.8 | 48.9 | 49.2 | 49.2 | 154053.3 | 221.3 | 221.3 | 220.7 | 48.8 | 53 | 48.9 | 189.1 | 1540339.6 | 36 | 0.1
1957 | 2025-02-04 12:00:00 | 0.51 | 0.21 | 0 | 0 | 48 | 48.1 | 157.2 | 1147141.8 | 35.9 | 37.9 | 173 | 369 | 0 | 107.4 | 216.4 | 216.7 | 216.2 | 49.7 | 49.8 | 50.2 | 154077.3 | 216.7 | 217.2 | 216.5 | 49.4 | 53.4 | 50.2 | 150.9 | 1540508.4 | 36 | 2.8
1958 | 2025-02-04 13:00:00 | 0.52 | 0.21 | 0 | 0 | 48 | 48.1 | 156.59 | 1147298.5 | 34.4 | 36.3 | 171.7 | 341.3 | 0 | 107.4 | 215.6 | 215.8 | 215.3 | 48.5 | 48.7 | 49.7 | 154101.3 | 215.6 | 215.9 | 215.4 | 50.2 | 54.5 | 51.4 | 144 | 1540674.4 | 36 | 3.4
1959 | 2025-02-04 14:00:00 | 0.6 | 0.3 | 0 | 0 | 48 | 48.1 | 156.89 | 1147455.1 | 37.1 | 36.1 | 176 | 170 | 0 | 107.4 | 213.7 | 213.6 | 213.2 | 50.3 | 51.3 | 52.3 | 154125.2 | 213.6 | 213.8 | 213.3 | 213.3 | 211 | 212.2 | 152.8 | 1540865.2 | 36 | 1.2
1960 | 2025-02-04 15:00:00 | 0.63 | 0.32 | 0 | 0 | 48 | 48.1 | 157.78 | 1147611.9 | 40.4 | 37.3 | 207.3 | 560.6 | 0 | 107.4 | 214.8 | 214.6 | 214.3 | 50 | 50.6 | 52.2 | 154149.2 | 214.9 | 215.1 | 214.6 | 251.7 | 247.8 | 250.6 | 184.8 | 1541083.6 | 36 | 0.8
1961 | 2025-02-04 16:00:00 | 0.63 | 0.33 | 0 | 0 | 48 | 48.1 | 156.93 | 1147768.8 | 41.9 | 38.8 | 253 | 548.4 | 0 | 107.4 | 211.5 | 212.1 | 211.6 | 50.2 | 51.5 | 53.2 | 154173.2 | 211.8 | 212.6 | 212.2 | 217.8 | 219.4 | 219.9 | 195.2 | 1541304.8 | 36 | -0.3
1962 | 2025-02-04 17:00:00 | 0.54 | 0.24 | 0 | 0 | 48 | 48.1 | 156.55 | 1147925.8 | 38.1 | 39.1 | 235.7 | 127.7 | 0 | 107.4 | 215.3 | 215.7 | 216.1 | 50 | 49.5 | 52 | 154197.3 | 215.6 | 216.3 | 216.6 | 49.9 | 53.4 | 51.8 | 186.8 | 1541501.6 | 36 | -0.7
1963 | 2025-02-04 18:00:00 | 0.51 | 0.21 | 0 | 0 | 48 | 48.1 | 156.59 | 1148082.5 | 35.9 | 38 | 179 | 374.4 | 0.1 | 107.4 | 217.3 | 217.6 | 217.6 | 49.9 | 49.3 | 51.1 | 154221.3 | 217.3 | 218 | 218.1 | 49.7 | 53.4 | 51.1 | 154.4 | 1541674.4 | 36 | -1.4
1964 | 2025-02-04 19:00:00 | 0.53 | 0.22 | 0 | 0 | 48 | 48.1 | 156.97 | 1148239.5 | 34.7 | 36.2 | 166.5 | 274.9 | 0 | 107.4 | 215.8 | 216.4 | 216.2 | 47.9 | 48.9 | 50.3 | 154245.3 | 216.1 | 216.9 | 216.8 | 77.8 | 81.8 | 79.8 | 150 | 1541856.4 | 36 | -2.6
1965 | 2025-02-04 20:00:00 | 0.63 | 0.33 | 0 | 0 | 48 | 48.1 | 157.7 | 1148396.5 | 38.7 | 36.6 | 163.8 | 357.9 | 0 | 107.4 | 208.3 | 209 | 208.4 | 51.6 | 53.1 | 54.4 | 154269.4 | 208.6 | 209.6 | 208.8 | 242.9 | 246.2 | 244.2 | 171.8 | 1542074.4 | 36 | -4.5
1966 | 2025-02-04 21:00:00 | 0.63 | 0.32 | 0 | 0 | 48 | 48.1 | 156.58 | 1148553.4 | 40.4 | 38 | 218.7 | 442.7 | 0.1 | 107.4 | 210.4 | 211 | 210.6 | 50.3 | 51.9 | 53.6 | 154293.4 | 210.9 | 211.9 | 211.4 | 246.9 | 250.6 | 250 | 206 | 1542312 | 36 | -6.6
1967 | 2025-02-04 22:00:00 | 0.64 | 0.33 | 0 | 0 | 48 | 48.1 | 156.64 | 1148710.5 | 41 | 39 | 230.7 | 369.6 | 0 | 107.4 | 213.6 | 214 | 213.8 | 47.9 | 48.7 | 50.7 | 154317.5 | 214.1 | 214.9 | 214.8 | 123.3 | 125.9 | 125.9 | 214.4 | 1542547.2 | 36 | -4.8
1968 | 2025-02-04 23:00:00 | 0.52 | 0.22 | 0 | 0 | 48 | 48.1 | 157.09 | 1148867.5 | 35.2 | 37.2 | 213.6 | 351.2 | 0.1 | 107.4 | 219.8 | 220.5 | 220 | 48.6 | 49.4 | 50.1 | 154341.4 | 220.2 | 221.1 | 220.5 | 48.6 | 53.4 | 49.9 | 194.4 | 1542704.8 | 35 | -5.1
1969 | 2025-02-05 00:00:00 | 0.52 | 0.22 | 0 | 0 | 48 | 48.1 | 156.59 | 1149024 | 34.1 | 36.1 | 108.7 | 362.5 | 0 | 107.4 | 221.2 | 221.8 | 221.2 | 47.8 | 49.1 | 49.5 | 154365.4 | 221.4 | 222.3 | 221.6 | 47.7 | 53 | 49.4 | 121.6 | 1542871.6 | 35 | -5.6
1970 | 2025-02-05 01:00:00 | 0.56 | 0.25 | 0 | 0 | 48 | 48.1 | 156.66 | 1149181.1 | 34.9 | 35.6 | 137 | 168.6 | 0 | 107.4 | 215.6 | 216.3 | 215.7 | 48.1 | 50.4 | 51.3 | 154389.4 | 215.6 | 216.8 | 215.9 | 133.1 | 136.7 | 134.4 | 144 | 1543054 | 35 | -6.6
1971 | 2025-02-05 02:00:00 | 0.64 | 0.33 | 0 | 0 | 48 | 48.1 | 156.97 | 1149338 | 37.8 | 36 | 146.7 | 338.9 | 0 | 107.4 | 212.9 | 213.1 | 212.6 | 50.8 | 52.4 | 53.7 | 154413.4 | 213.1 | 213.6 | 213.1 | 236.7 | 237.4 | 237.7 | 179.2 | 1543268.8 | 35 | -11.2
1972 | 2025-02-05 03:00:00 | 0.65 | 0.34 | 0 | 0 | 48 | 48.1 | 157.1 | 1149495 | 39 | 36.9 | 183.8 | 373.6 | 0 | 107.4 | 211.4 | 211.9 | 211.4 | 50.2 | 52 | 53.3 | 154437.4 | 211.8 | 212.6 | 211.8 | 240.7 | 241.8 | 241 | 195.6 | 1543495.6 | 35 | -10.8
1973 | 2025-02-05 04:00:00 | 0.63 | 0.33 | 0 | 0 | 48 | 48.1 | 156.95 | 1149652 | 37.4 | 36.6 | 188 | 164.1 | 0 | 107.4 | 209.7 | 210.4 | 209.9 | 50.3 | 52.1 | 53.5 | 154461.5 | 210.1 | 211.1 | 210.4 | 234.6 | 238.1 | 236.3 | 203.6 | 1543716.8 | 35 | -14.2
1974 | 2025-02-05 05:00:00 | 0.65 | 0.35 | 0 | 0 | 48 | 48.1 | 155.87 | 1149809.1 | 38.9 | 37.7 | 88.8 | 215.3 | 0.1 | 107.4 | 210 | 210.7 | 210.3 | 50.9 | 52.7 | 53.6 | 154485.5 | 210.3 | 211.2 | 210.6 | 221.1 | 224.5 | 223 | 194 | 1543987.2 | 35 | -16.2
1975 | 2025-02-05 06:00:00 | 0.64 | 0.34 | 0 | 0 | 48 | 48.1 | 156.88 | 1149966.2 | 38.8 | 37.9 | 146 | 168 | 0 | 107.4 | 213.1 | 213.1 | 213.2 | 50.7 | 52 | 53 | 154509.6 | 213.5 | 214.2 | 213.8 | 173 | 175.3 | 175 | 245.5 | 1544251.2 | 35 | -16
1976 | 2025-02-05 07:00:00 | 0.65 | 0.34 | 0 | 0 | 48 | 48.1 | 156.45 | 1150123.1 | 39.7 | 38 | 91 | 322.2 | 0 | 107.4 | 213.7 | 213.7 | 213.8 | 50 | 50.7 | 52.2 | 154533.6 | 214.1 | 214.5 | 214.4 | 135.4 | 137.2 | 137.9 | 234.3 | 1544509.6 | 35 | -12.7
1977 | 2025-02-05 08:00:00 | 0.54 | 0.24 | 0 | 0 | 48 | 48.1 | 157.13 | 1150280 | 35.8 | 37.5 | 116.7 | 317.7 | 0 | 107.4 | 218.3 | 218.2 | 217.9 | 50 | 49.8 | 50.3 | 154557.6 | 218.3 | 218.5 | 218 | 49.8 | 53.4 | 50 | 232.8 | 1544704 | 35 | -6.6
1978 | 2025-02-05 09:00:00 | 0.52 | 0.21 | 0 | 0 | 48 | 48.1 | 157.5 | 1150436.9 | 33.9 | 35.8 | 138 | 334.8 | 0 | 107.4 | 218.2 | 218.1 | 217.9 | 50.2 | 49.8 | 50.1 | 154581.5 | 218.6 | 218.5 | 218.3 | 50 | 53.7 | 49.8 | 154.9 | 1544870.4 | 35 | -3.9
1979 | 2025-02-05 10:00:00 | 0.58 | 0.27 | 0 | 0 | 48 | 48.1 | 156.68 | 1150593.6 | 35.5 | 35.2 | 145.5 | 0 | 0 | 107.4 | 218 | 217.5 | 217.4 | 49.3 | 49.1 | 50 | 154605.5 | 218.1 | 217.8 | 217.6 | 159.8 | 157.6 | 158.4 | 149.1 | 1545055.6 | 35 | -3.3
1980 | 2025-02-05 11:00:00 | 0.63 | 0.32 | 0 | 0 | 48 | 48.1 | 156.98 | 1150750.9 | 38.6 | 36 | 167.5 | 461.6 | 0 | 107.4 | 219.8 | 219.5 | 218.9 | 48.2 | 48.5 | 49.4 | 154629.5 | 220.2 | 219.9 | 219.4 | 244.9 | 239 | 240.9 | 180.5 | 1545265.6 | 35 | -2.5
1981 | 2025-02-05 12:00:00 | 0.62 | 0.32 | 0 | 0 | 48 | 48.1 | 157.06 | 1150907.8 | 40.1 | 37.2 | 226.3 | 531.3 | 0 | 107.4 | 215.8 | 215.5 | 215.3 | 49.4 | 50.1 | 51.3 | 154653.5 | 215.9 | 215.9 | 215.4 | 250 | 245.4 | 247.8 | 188 | 1545474.8 | 35 | -2.4
1982 | 2025-02-05 13:00:00 | 0.61 | 0.31 | 0 | 0 | 48 | 48.1 | 157.07 | 1151064.6 | 39.1 | 38.5 | 217.7 | 164.6 | 0 | 107.4 | 219.6 | 219.3 | 218.9 | 47.6 | 48.5 | 48.6 | 154677.4 | 219.7 | 219.6 | 219.2 | 47.4 | 52.4 | 48.3 | 184.4 | 1545676.4 | 35 | 0.4
1983 | 2025-02-05 14:00:00 | 0.53 | 0.23 | 0 | 0 | 48 | 48.1 | 157.01 | 1151221.4 | 35.6 | 37.4 | 179.3 | 312.7 | 0 | 107.4 | 219.6 | 219.2 | 219.3 | 50.4 | 49.2 | 50 | 154701.4 | 219.8 | 219.4 | 219.5 | 50.6 | 53 | 50.2 | 151.7 | 1545840 | 35 | 2.3
1984 | 2025-02-05 15:00:00 | 0.52 | 0.21 | 0 | 0 | 48 | 48.1 | 156.81 | 1151378.2 | 34.1 | 35.9 | 157.4 | 333.1 | 0 | 107.4 | 220.2 | 220.5 | 220.4 | 49.7 | 49.6 | 49.8 | 154725.4 | 220.5 | 221.2 | 220.8 | 49.5 | 53.3 | 49.7 | 137.5 | 1545998.8 | 35 | 0.1
1985 | 2025-02-05 16:00:00 | 0.56 | 0.25 | 0 | 0 | 48 | 48.1 | 157.58 | 1151535.2 | 34.8 | 35.2 | 153.6 | 88 | 0 | 107.4 | 218.7 | 219 | 218.9 | 49.2 | 50 | 50.6 | 154749.4 | 218.6 | 219.3 | 219.1 | 133.6 | 136 | 134.9 | 136.9 | 1546173.2 | 35 | -2.8
1986 | 2025-02-05 17:00:00 | 0.63 | 0.33 | 0 | 0 | 48 | 48.1 | 156.07 | 1151692 | 37.4 | 35.7 | 161.4 | 345.2 | 0 | 107.4 | 211 | 211 | 211.1 | 49.8 | 50.1 | 51.8 | 154773.5 | 211.1 | 211.6 | 211.4 | 237.6 | 237.7 | 240.2 | 170.4 | 1546375.2 | 35 | -7.3
1987 | 2025-02-05 18:00:00 | 0.64 | 0.33 | 0 | 0 | 48 | 48.1 | 157.51 | 1151849 | 38.7 | 36.5 | 192.8 | 387.6 | 0.1 | 107.4 | 210.5 | 210.8 | 211.1 | 50.4 | 50.6 | 53.5 | 154797.5 | 211 | 211.7 | 211.8 | 238.2 | 240.4 | 244.6 | 182.7 | 1546592.4 | 35 | -8.6
1988 | 2025-02-05 19:00:00 | 0.65 | 0.34 | 0 | 0 | 48 | 48.1 | 156.42 | 1152005.9 | 39.9 | 37.7 | 191.8 | 394.9 | 0 | 107.4 | 215.1 | 215.4 | 215 | 48.6 | 49.3 | 50.8 | 154821.6 | 215.4 | 216.2 | 215.7 | 242.4 | 243.6 | 244.2 | 193.1 | 1546825.2 | 35 | -9.2
1989 | 2025-02-05 20:00:00 | 0.6 | 0.3 | 0 | 0 | 48 | 48.1 | 157.5 | 1152162.6 | 38.1 | 38.1 | 198.2 | 0 | 0 | 107.4 | 218.3 | 219 | 218.9 | 48.2 | 49 | 49.5 | 154845.6 | 218.6 | 219.5 | 219.4 | 47.8 | 52.6 | 49.2 | 205.2 | 1547038.4 | 35 | -9.2
1990 | 2025-02-05 21:00:00 | 0.53 | 0.22 | 0 | 0 | 48 | 48.1 | 154.8 | 1152319.5 | 35.1 | 37 | 147.8 | 330.7 | 0.1 | 107.4 | 213.4 | 214.3 | 214.2 | 50 | 50.4 | 52.1 | 154869.7 | 213.1 | 214.2 | 213.9 | 50 | 54.6 | 52.2 | 168 | 1547224 | 35 | -8
1991 | 2025-02-05 22:00:00 | 0.54 | 0.24 | 0 | 0 | 48 | 48.1 | 155.51 | 1152476.1 | 34.6 | 35.6 | 135.7 | 190.9 | 0.1 | 107.4 | 214.1 | 214.8 | 214.6 | 48.5 | 49.8 | 51 | 154893.7 | 214.5 | 215.4 | 215 | 104.2 | 107.8 | 106.2 | 159.5 | 1547410 | 35 | -10.8
1992 | 2025-02-05 23:00:00 | 0.62 | 0.32 | 0 | 0 | 48 | 48.1 | 157.21 | 1152633 | 37.6 | 36.3 | 132.7 | 242.2 | 0 | 107.4 | 215.9 | 216.3 | 216.1 | 47 | 48.5 | 49.7 | 154917.8 | 216.5 | 217.3 | 216.9 | 200.9 | 203.1 | 203.4 | 182 | 1547644.4 | 35 | -11.8
1993 | 2025-02-06 00:00:00 | 0.63 | 0.33 | 0 | 0 | 48 | 48.1 | 157.4 | 1152789.9 | 39 | 37.3 | 167.3 | 325.7 | 0 | 107.4 | 214.8 | 215.4 | 214.8 | 49.1 | 50.9 | 51.8 | 154941.8 | 214.9 | 215.6 | 215 | 229.1 | 230.7 | 230.2 | 216.3 | 1547897.2 | 35 | -12.6
1994 | 2025-02-06 01:00:00 | 0.65 | 0.34 | 0 | 0 | 48 | 48.1 | 157.73 | 1152946.9 | 38.5 | 36.7 | 171.7 | 291 | 0.1 | 107.4 | 214 | 214.3 | 214.1 | 49.5 | 51.3 | 52.4 | 154965.8 | 214.3 | 215 | 214.6 | 234.2 | 236.6 | 237.2 | 226.8 | 1548122 | 35 | -12.6
1995 | 2025-02-06 02:00:00 | 0.64 | 0.34 | 0 | 0 | 48 | 48.1 | 158.03 | 1153104.1 | 38.4 | 37.5 | 119.6 | 153.3 | 0 | 107.4 | 214.8 | 215.1 | 214.7 | 49.5 | 50.9 | 52.2 | 154989.8 | 215.1 | 215.6 | 215.1 | 237 | 237.5 | 238.3 | 202.4 | 1548374 | 35 | -13.4
1996 | 2025-02-06 03:00:00 | 0.65 | 0.34 | 0 | 0 | 48 | 48.1 | 157.88 | 1153261 | 38.9 | 37.4 | 141.4 | 278.7 | 0.1 | 107.4 | 210.3 | 210.6 | 210.3 | 51.3 | 52.9 | 53.9 | 155013.9 | 210.6 | 211.3 | 210.8 | 237.7 | 239.8 | 239.1 | 226.7 | 1548629.6 | 35 | -13.9
1997 | 2025-02-06 04:00:00 | 0.64 | 0.33 | 0 | 0 | 48 | 48.1 | 157.81 | 1153418 | 38.4 | 37.5 | 107.6 | 143.9 | 0 | 107.4 | 210 | 210.6 | 210.1 | 51 | 52.8 | 53.8 | 155037.9 | 210.3 | 211.2 | 210.5 | 221.4 | 224.5 | 223 | 230.8 | 1548888.8 | 35 | -14.8
1998 | 2025-02-06 05:00:00 | 0.65 | 0.34 | 0 | 0 | 48 | 48.1 | 158.52 | 1153575.1 | 38.9 | 37.8 | 117 | 204.3 | 0 | 107.4 | 213.8 | 214.3 | 213.6 | 48.3 | 49.8 | 50.5 | 155062 | 214.6 | 215.3 | 214.6 | 237.7 | 238.8 | 237.9 | 236.3 | 1549154.8 | 35 | -15.7
1999 | 2025-02-06 06:00:00 | 0.65 | 0.35 | 0 | 0 | 48 | 48.1 | 156.94 | 1153732.1 | 38.8 | 37.5 | 109 | 200.3 | 0.1 | 107.4 | 212.4 | 212.7 | 212.4 | 50.6 | 52.1 | 53.2 | 155086 | 212.7 | 213.3 | 212.9 | 239 | 239.8 | 240.7 | 242 | 1549411.2 | 35 | -14.1
2000 | 2025-02-06 07:00:00 | 0.55 | 0.25 | 0 | 0 | 48 | 48.1 | 156.99 | 1153889.2 | 36.8 | 38 | 126 | 195.2 | 0 | 107.4 | 220.5 | 220.4 | 220.1 | 49 | 49.6 | 49.4 | 155110.1 | 220.7 | 220.8 | 220.4 | 48.9 | 53.5 | 49.3 | 233.2 | 1549641.6 | 35 | -9.8
2001 | 2025-02-06 08:00:00 | 0.52 | 0.21 | 0 | 0 | 48 | 48.1 | 156.44 | 1154046.1 | 34.3 | 36.2 | 134.7 | 349.4 | 0.1 | 107.4 | 221.7 | 222 | 221.3 | 48.6 | 49.9 | 49.8 | 155134 | 221.8 | 222.3 | 221.5 | 48.5 | 53.8 | 49.6 | 181.6 | 1549808.4 | 35 | -1
2002 | 2025-02-06 09:00:00 | 0.53 | 0.23 | 0 | 0 | 48 | 48.1 | 157.79 | 1154203 | 33.5 | 35.1 | 145.3 | 306.3 | 0.1 | 107.4 | 218.6 | 219.3 | 218.5 | 47.6 | 49.3 | 48.9 | 155158 | 218.5 | 219.4 | 218.6 | 77.2 | 82.4 | 78 | 144 | 1549978.4 | 35 | -0.2
2003 | 2025-02-06 10:00:00 | 0.64 | 0.33 | 0 | 0 | 48 | 48.1 | 157.13 | 1154359.8 | 38.2 | 35.7 | 159 | 438.6 | 0 | 107.4 | 215.5 | 215.7 | 214.9 | 50.7 | 51.4 | 52.5 | 155182 | 216 | 216.3 | 215.6 | 243.3 | 240.7 | 241.1 | 158.8 | 1550186.8 | 35 | -0.1
2004 | 2025-02-06 11:00:00 | 0.66 | 0.35 | 0 | 0 | 48 | 48.1 | 157.58 | 1154516.5 | 40.1 | 37 | 224.2 | 561.9 | 0 | 107.4 | 214.5 | 214.5 | 214 | 50.5 | 51.3 | 52.5 | 155205.9 | 215.2 | 215.3 | 214.8 | 250.8 | 247 | 248.8 | 197.6 | 1550393.2 | 35 | 1
2005 | 2025-02-06 12:00:00 | 0.62 | 0.32 | 0 | 0 | 48 | 48.1 | 157.41 | 1154673.5 | 40.4 | 38.3 | 239.2 | 411.1 | 0 | 107.4 | 219 | 219.1 | 219 | 47.7 | 47.7 | 49.1 | 155229.9 | 219.4 | 219.5 | 219.4 | 139.4 | 139.6 | 140.4 | 183.4 | 1550597.2 | 35 | 0.6
2006 | 2025-02-06 13:00:00 | 0.55 | 0.24 | 0 | 0 | 48 | 48.1 | 155.44 | 1154830.6 | 36.3 | 38 | 204.3 | 323.3 | 0 | 107.5 | 223.2 | 222.9 | 222.9 | 48.9 | 48.6 | 48.8 | 155253.9 | 223.3 | 223.4 | 223.4 | 48.6 | 52.6 | 48.6 | 160 | 1550775.6 | 35 | -0.5
2007 | 2025-02-06 14:00:00 | 0.52 | 0.22 | 0 | 0 | 48 | 48.1 | 157.25 | 1154987.8 | 35.1 | 37 | 170.7 | 342.9 | 0 | 107.5 | 219.5 | 220.1 | 219.2 | 49.2 | 50.9 | 50.6 | 155277.9 | 219.8 | 220.6 | 219.6 | 49 | 54.6 | 50.3 | 145.6 | 1550951.6 | 35 | -2.4
2008 | 2025-02-06 15:00:00 | 0.52 | 0.21 | 0 | 0 | 48 | 48.1 | 158.62 | 1155144.6 | 33.8 | 35.7 | 164.6 | 342.6 | 0 | 107.5 | 215.6 | 216.4 | 216 | 50.4 | 51.4 | 51.9 | 155302 | 215.8 | 216.7 | 216.3 | 50.1 | 54.9 | 51.7 | 152.7 | 1551127.2 | 35 | -3.9
2009 | 2025-02-06 16:00:00 | 0.58 | 0.28 | 0 | 0 | 48 | 48.1 | 156.25 | 1155301.6 | 35.8 | 35.3 | 162.2 | 0 | 0 | 107.5 | 214.6 | 215 | 214.8 | 50.1 | 50.8 | 51.9 | 155326 | 214.8 | 215.6 | 215.2 | 158 | 160.7 | 159.5 | 158.4 | 1551322.8 | 35 | -6
2010 | 2025-02-06 17:00:00 | 0.64 | 0.34 | 0 | 0 | 48 | 48.1 | 156.64 | 1155458.5 | 37.9 | 35.7 | 175.8 | 393.5 | 0 | 107.5 | 211.1 | 211.5 | 211.4 | 48.7 | 49.9 | 51.9 | 155350 | 211.4 | 212.3 | 211.9 | 237.8 | 240.6 | 240.9 | 189.5 | 1551542 | 35 | -8
2011 | 2025-02-06 18:00:00 | 0.65 | 0.35 | 0 | 0 | 48 | 48.1 | 155.4 | 1155615.2 | 39.3 | 37.3 | 204.2 | 361.8 | 0 | 107.5 | 212.5 | 212.8 | 212.5 | 49.1 | 50.2 | 51.1 | 155374.1 | 212.9 | 213.6 | 213.1 | 241 | 242.8 | 242.3 | 196.4 | 1551783.6 | 35 | -10.1
2012 | 2025-02-06 19:00:00 | 0.62 | 0.32 | 0 | 0 | 48 | 48.1 | 157.55 | 1155772 | 39.2 | 38.1 | 208.8 | 217.9 | 0 | 107.5 | 212.5 | 212.9 | 212.9 | 46.8 | 47.3 | 48.3 | 155398.1 | 213 | 213.8 | 213.8 | 120.4 | 123.7 | 122.9 | 217.5 | 1552019.2 | 35 | -11.5
2013 | 2025-02-06 20:00:00 | 0.58 | 0.28 | 0 | 0 | 48 | 48.1 | 157.78 | 1155929.1 | 36.9 | 37.8 | 163.4 | 159.5 | 0 | 107.5 | 217.6 | 217.7 | 217.9 | 47.7 | 47.8 | 48.6 | 155422.2 | 217.8 | 218.3 | 218.4 | 73 | 76.6 | 74.2 | 195.5 | 1552237.6 | 35 | -11.5
2014 | 2025-02-06 21:00:00 | 0.55 | 0.24 | 0 | 0 | 48 | 48.1 | 153.97 | 1156085.9 | 35.6 | 36.6 | 129 | 191.6 | 0 | 107.5 | 219.3 | 219.7 | 219.5 | 47.1 | 47.9 | 48.7 | 155446.2 | 219.6 | 220.3 | 220.2 | 51 | 56 | 52.6 | 192.4 | 1552468.4 | 35 | -12.7
2015 | 2025-02-06 22:00:00 | 0.54 | 0.23 | 0 | 0 | 48 | 48.1 | 157.58 | 1156243 | 35.5 | 37.5 | 113.8 | 345.8 | 0 | 107.5 | 221.4 | 221.7 | 222.2 | 48.4 | 48.1 | 49.7 | 155470.3 | 221.9 | 222.6 | 222.9 | 48.3 | 52 | 49.6 | 210.7 | 1552742 | 35 | -13.3
2016 | 2025-02-06 23:00:00 | 0.58 | 0.27 | 0 | 0 | 48 | 48.1 | 158.02 | 1156400.1 | 37 | 37.6 | 139.8 | 96 | 0 | 107.5 | 211.4 | 212.1 | 211.8 | 48.6 | 49.9 | 51 | 155494.3 | 211.6 | 212.6 | 212.3 | 73.8 | 78.4 | 76.1 | 238 | 1552999.2 | 35 | -13.9
2017 | 2025-02-07 00:00:00 | 0.64 | 0.34 | 0 | 0 | 48 | 48.1 | 158.19 | 1156556.9 | 38.7 | 37.9 | 123.4 | 173.7 | 0 | 107.5 | 214.2 | 214.8 | 214.5 | 48.7 | 49.5 | 50.5 | 155518.4 | 214.6 | 215.4 | 215.1 | 107.2 | 110.6 | 108.7 | 243.9 | 1553281.6 | 35 | -14.4
2018 | 2025-02-07 01:00:00 | 0.63 | 0.33 | 0 | 0 | 48 | 48.1 | 157.39 | 1156714 | 38.4 | 37.5 | 129.3 | 154.4 | 0 | 107.5 | 210.3 | 210.7 | 210.3 | 50.7 | 52.4 | 53.5 | 155542.5 | 210.6 | 211.4 | 210.7 | 222.3 | 224 | 222.8 | 253.2 | 1553522.4 | 35 | -15.3
2019 | 2025-02-07 02:00:00 | 0.65 | 0.34 | 0 | 0 | 48 | 48.1 | 157.64 | 1156871 | 38.6 | 37.4 | 113.7 | 237 | 0.1 | 107.5 | 212 | 212.2 | 212 | 50.7 | 52.1 | 53.2 | 155566.6 | 212.3 | 212.8 | 212.4 | 236.6 | 237.4 | 238.6 | 236.8 | 1553782.8 | 35 | -15
2020 | 2025-02-07 03:00:00 | 0.58 | 0.28 | 0 | 0 | 48 | 48.1 | 157.4 | 1157028.1 | 37 | 36.8 | 112.6 | 0 | 0 | 107.5 | 211.6 | 211.8 | 211.6 | 50.8 | 52.4 | 53.4 | 155590.6 | 212.1 | 212.6 | 212.3 | 233.8 | 234.7 | 236.2 | 233.1 | 1554042.4 | 35 | -16.7
2021 | 2025-02-07 04:00:00 | 0.61 | 0.31 | 0 | 0 | 48 | 48.1 | 156.96 | 1157185.1 | 38 | 36.7 | 60.2 | 262.2 | 0 | 107.5 | 212.9 | 212.9 | 212.8 | 50.7 | 51.7 | 52.7 | 155614.7 | 213 | 213.4 | 213.1 | 219.3 | 219.6 | 220.7 | 234.3 | 1554310.4 | 35 | -15.3
2022 | 2025-02-07 05:00:00 | 0.58 | 0.27 | 0 | 0 | 48 | 48.1 | 156.57 | 1157342 | 35.7 | 35.7 | 120.5 | 0 | 0 | 107.5 | 214.9 | 215.1 | 214.9 | 49.1 | 50.3 | 51 | 155638.7 | 215.4 | 215.9 | 215.6 | 140.1 | 142.6 | 141.8 | 246.3 | 1554544.4 | 35 | -19
2023 | 2025-02-07 06:00:00 | 0.6 | 0.29 | 0 | 0 | 48 | 48.1 | 156.97 | 1157499.5 | 34.7 | 35.1 | 81 | 71.7 | 0 | 107.5 | 213.1 | 213.3 | 213.5 | 50.2 | 51.1 | 52.1 | 155662.8 | 213.3 | 213.6 | 213.6 | 139.5 | 141.8 | 141.8 | 199.7 | 1554732.4 | 35 | -20.1
2024 | 2025-02-07 07:00:00 | 0.61 | 0.3 | 0 | 0 | 48 | 48.1 | 158.46 | 1157656.1 | 35 | 35 | 0 | 0 | 0 | 107.5 | 211.7 | 212 | 211.8 | 50 | 51 | 52.1 | 155686.8 | 211.9 | 212.6 | 212.1 | 169.4 | 171.3 | 170.4 | 162.6 | 1554927.2 | 35 | -17.1
2025 | 2025-02-07 08:00:00 | 0.62 | 0.32 | 0 | 0 | 48 | 48.1 | 155.84 | 1157813 | 39.3 | 37.6 | 0 | 317 | 0 | 107.5 | 215 | 214.9 | 214.4 | 50.4 | 51.7 | 52.5 | 155710.9 | 215.3 | 215.4 | 214.8 | 209.1 | 207.8 | 207.8 | 174 | 1555242 | 35 | -12.7
2026 | 2025-02-07 09:00:00 | 0.58 | 0.28 | 0 | 0 | 48 | 48.1 | 156.87 | 1157969.5 | 38.2 | 37.5 | 205.5 | 131.6 | 0.1 | 107.5 | 214.4 | 214.7 | 214.8 | 49.8 | 50 | 51 | 155734.9 | 214.8 | 215.2 | 215.1 | 136.7 | 137.4 | 137.4 | 294.2 | 1555492.4 | 35 | -10.7
2027 | 2025-02-07 10:00:00 | 0.58 | 0.28 | 0 | 0 | 48 | 48.1 | 156.3 | 1158126.6 | 38.2 | 37.6 | 121.2 | 106.9 | 0 | 107.5 | 219.1 | 219 | 218.5 | 47.8 | 48.1 | 48.5 | 155758.9 | 219.7 | 219.5 | 219.1 | 138.2 | 136.9 | 136.3 | 224.5 | 1555740.8 | 35 | -10
2028 | 2025-02-07 11:00:00 | 0.58 | 0.27 | 0 | 0 | 48 | 48.1 | 156.32 | 1158283.4 | 37.8 | 37.3 | 140.6 | 99.3 | 0 | 107.5 | 220.7 | 220.5 | 220.1 | 47.3 | 47.7 | 48.6 | 155782.9 | 221.2 | 221.2 | 220.8 | 136.7 | 135.9 | 135.4 | 221.1 | 1555957.2 | 35 | -8.6
2029 | 2025-02-07 12:00:00 | 0.59 | 0.28 | 0 | 0 | 48 | 48.1 | 155.77 | 1158439.9 | 37.9 | 37.3 | 88 | 117.8 | 0 | 107.5 | 216.6 | 216.4 | 216 | 47.5 | 47.4 | 47.9 | 155806.9 | 216.8 | 216.6 | 216.4 | 138.6 | 137 | 137.3 | 193.3 | 1556174.4 | 35 | -7.3
2030 | 2025-02-07 13:00:00 | 0.6 | 0.29 | 0 | 0 | 48 | 48.1 | 156.69 | 1158596.6 | 38 | 37.4 | 100.2 | 114.1 | 0.1 | 107.5 | 218.2 | 218.4 | 217.9 | 47.8 | 48.5 | 49.5 | 155831 | 218.4 | 218.9 | 218.2 | 137.2 | 137.6 | 136.3 | 193.3 | 1556392.8 | 35 | -6.7
2031 | 2025-02-07 14:00:00 | 0.6 | 0.29 | 0 | 0 | 48 | 48.1 | 156.27 | 1158753 | 38.1 | 37.7 | 107.5 | 63.5 | 0 | 107.5 | 219.6 | 219.3 | 219 | 48.2 | 48.2 | 49.2 | 155855 | 219.9 | 219.9 | 219.6 | 138.1 | 136.8 | 137.1 | 194.2 | 1556612 | 35 | -6.7
2032 | 2025-02-07 15:00:00 | 0.6 | 0.3 | 0 | 0 | 48 | 48.1 | 155.84 | 1158909.5 | 38.3 | 37.7 | 103.7 | 108 | 0 | 107.5 | 216.3 | 216.6 | 216.3 | 49.5 | 49.9 | 51.2 | 155879.1 | 216.8 | 217.1 | 216.8 | 138.2 | 138.2 | 138.4 | 195.1 | 1556831.2 | 35 | -7.1
2033 | 2025-02-07 16:00:00 | 0.59 | 0.29 | 0 | 0 | 48 | 48.1 | 155.78 | 1159065.8 | 38.2 | 37.6 | 111 | 95.8 | 0 | 107.5 | 217.4 | 218.2 | 217.8 | 49 | 50.4 | 51.8 | 155903.1 | 217.6 | 218.6 | 218.1 | 135.8 | 138.8 | 138 | 196.4 | 1557050.8 | 35 | -9.4
2034 | 2025-02-07 17:00:00 | 0.57 | 0.27 | 0 | 0 | 48 | 48.1 | 158.59 | 1159222.6 | 37.1 | 36.9 | 102.6 | 0 | 0 | 107.5 | 215.4 | 216 | 216 | 49.7 | 50.6 | 52.6 | 155927.3 | 215 | 216.2 | 215.9 | 133.4 | 137.1 | 137.1 | 194.4 | 1557260 | 35 | -12.3
2035 | 2025-02-07 18:00:00 | 0.53 | 0.23 | 0 | 0 | 48 | 48.1 | 156.44 | 1159379.8 | 34.9 | 36.8 | 41.7 | 350.5 | 0 | 107.5 | 218.8 | 219.5 | 219.2 | 49.6 | 49.1 | 50.5 | 155951.4 | 219 | 219.8 | 219.6 | 49.5 | 53 | 50.2 | 184.2 | 1557502.8 | 35 | -13.7
2036 | 2025-02-07 19:00:00 | 0.54 | 0.23 | 0 | 0 | 48 | 48.1 | 157.96 | 1159536.9 | 35.7 | 37.7 | 97.3 | 352.6 | 0 | 107.5 | 218.5 | 218.9 | 218.9 | 49.9 | 49.4 | 50.7 | 155975.5 | 218.7 | 219.5 | 219.3 | 49.7 | 53.2 | 50.6 | 209.5 | 1557766.8 | 35 | -13.9
2037 | 2025-02-07 20:00:00 | 0.61 | 0.3 | 0 | 0 | 48 | 48.1 | 157.66 | 1159693.9 | 37.5 | 37.8 | 133.4 | 0 | 0 | 107.5 | 214 | 214.7 | 214.7 | 48.9 | 49.3 | 50.8 | 155999.6 | 214.3 | 215.4 | 215.2 | 73.7 | 77.8 | 75.5 | 235.2 | 1558028 | 35 | -15.1
2038 | 2025-02-07 21:00:00 | 0.58 | 0.27 | 0 | 0 | 48 | 48.1 | 155.85 | 1159851 | 37.4 | 37.7 | 120 | 64.3 | 0 | 107.5 | 216.4 | 217.1 | 216.9 | 49 | 49.4 | 50.6 | 156023.7 | 216.6 | 217.6 | 217.3 | 76.2 | 80.5 | 77.7 | 245 | 1558295.6 | 35 | -16
2039 | 2025-02-07 22:00:00 | 0.56 | 0.25 | 0 | 0 | 48 | 48.1 | 156.45 | 1160008 | 36.1 | 36.8 | 126.3 | 146.2 | 0 | 107.5 | 218.6 | 219.2 | 219 | 48 | 48.9 | 49.8 | 156047.8 | 219 | 219.9 | 219.4 | 77.1 | 81.6 | 78.3 | 247.8 | 1558536 | 35 | -15
2040 | 2025-02-07 23:00:00 | 0.57 | 0.26 | 0 | 0 | 48 | 48.1 | 156.85 | 1160165.2 | 36.1 | 36.7 | 93.7 | 97.6 | 0 | 107.5 | 212.9 | 213.5 | 213 | 50 | 51.3 | 52.1 | 156071.9 | 213.3 | 214.1 | 213.6 | 148.6 | 151.4 | 149.7 | 217.2 | 1558796.8 | 35 | -16.5
2041 | 2025-02-08 00:00:00 | 0.6 | 0.29 | 0 | 0 | 48 | 48.1 | 156.56 | 1160322.5 | 37.9 | 36.8 | 110.3 | 192.8 | 0 | 107.5 | 210.6 | 211.1 | 210.4 | 52.5 | 53.6 | 54.5 | 156096 | 210.8 | 211.3 | 210.7 | 234.2 | 234.6 | 233.9 | 243.4 | 1559069.2 | 35 | -15.8
2042 | 2025-02-08 01:00:00 | 0.59 | 0.29 | 0 | 0 | 48 | 48.1 | 156.95 | 1160479.6 | 37.1 | 36.1 | 124.3 | 158.4 | 0 | 107.5 | 214.8 | 215.1 | 214.7 | 51 | 51.9 | 53.6 | 156120.1 | 215.2 | 215.8 | 215.3 | 231.6 | 231.8 | 232.6 | 253.2 | 1559321.2 | 35 | -15.3
2043 | 2025-02-08 02:00:00 | 0.62 | 0.31 | 0 | 0 | 48 | 48.1 | 157.91 | 1160636.8 | 38.4 | 36.9 | 107 | 284.6 | 0 | 107.5 | 215.6 | 215.8 | 215.4 | 51.3 | 51.8 | 53.4 | 156144.2 | 215.8 | 216.2 | 215.8 | 235 | 234 | 235.2 | 227.8 | 1559603.6 | 35 | -16.8
2044 | 2025-02-08 03:00:00 | 0.58 | 0.27 | 0 | 0 | 48 | 48.1 | 156.76 | 1160793.9 | 36.6 | 36.5 | 136.2 | 0 | 0 | 107.5 | 214.1 | 214.6 | 214.3 | 50.3 | 51.3 | 52.7 | 156168.3 | 214.1 | 215 | 214.5 | 171 | 174 | 172.4 | 257.2 | 1559857.6 | 35 | -18.4
2045 | 2025-02-08 04:00:00 | 0.59 | 0.28 | 0 | 0 | 48 | 48.1 | 156.07 | 1160950.6 | 36.1 | 36 | 74.2 | 0 | 0 | 107.5 | 217 | 217.5 | 217.2 | 49.8 | 50.3 | 51.9 | 156192.4 | 217 | 217.8 | 217.4 | 155.2 | 157.9 | 156.9 | 223.1 | 1560082 | 35 | -19.6
2046 | 2025-02-08 05:00:00 | 0.58 | 0.28 | 0 | 0 | 48 | 48.1 | 157.52 | 1161107.6 | 35.3 | 35.6 | 9.3 | 61.4 | 0 | 107.5 | 216.3 | 216.6 | 216.4 | 49.3 | 49.5 | 50.3 | 156216.5 | 216.6 | 216.9 | 216.7 | 141.1 | 142.6 | 141.2 | 199.1 | 1560294.8 | 35 | -20.1
2047 | 2025-02-08 06:00:00 | 0.52 | 0.21 | 0 | 0 | 48 | 48.1 | 156.11 | 1161264.2 | 34.4 | 34.8 | 0 | 72.5 | 0 | 107.5 | 220 | 220.1 | 220.1 | 48.7 | 49.1 | 50.2 | 156240.5 | 220.3 | 220.7 | 220.6 | 139 | 141.4 | 140.6 | 186.8 | 1560483.6 | 35 | -19.6
2048 | 2025-02-08 07:00:00 | 0.65 | 0.34 | 0 | 0 | 48 | 48.1 | 157.06 | 1161420.5 | 35.3 | 34.4 | 0 | 0 | 0 | 107.5 | 215.3 | 215.4 | 214.9 | 51 | 51.6 | 52.5 | 156264.5 | 215.9 | 216.1 | 215.6 | 230.4 | 228.1 | 228.8 | 164.7 | 1560686.8 | 35 | -15.6
2049 | 2025-02-08 08:00:00 | 0.54 | 0.24 | 0 | 0 | 48 | 48.1 | 158.05 | 1161577.2 | 35.7 | 37.5 | 20.3 | 304.9 | 0 | 107.5 | 220.2 | 220.4 | 219.9 | 49 | 49.9 | 50 | 156288.6 | 220.3 | 220.8 | 220.1 | 49 | 53.7 | 49.7 | 189.5 | 1560987.6 | 35 | -8.6
2050 | 2025-02-08 09:00:00 | 0.54 | 0.23 | 0 | 0 | 48 | 48.1 | 155.42 | 1161734.1 | 34.6 | 35.9 | 220.7 | 230.3 | 0 | 107.5 | 221.4 | 221.1 | 220.5 | 47.6 | 48.4 | 48.2 | 156312.6 | 221.8 | 221.6 | 221.1 | 100.3 | 101.1 | 98.8 | 254 | 1561186.8 | 35 | -5.3
2051 | 2025-02-08 10:00:00 | 0.65 | 0.35 | 0 | 0 | 48 | 48.1 | 157.95 | 1161891.6 | 38.6 | 36.1 | 165 | 436.8 | 0 | 107.5 | 216.7 | 216.5 | 215.9 | 49.3 | 49.9 | 50.7 | 156336.7 | 217.1 | 217.1 | 216.4 | 245 | 240.2 | 240.9 | 192.4 | 1561424.8 | 35 | -4.6
2052 | 2025-02-08 11:00:00 | 0.64 | 0.33 | 0 | 0 | 48 | 48.1 | 158.47 | 1162047.9 | 40.6 | 38 | 237.5 | 475.7 | 0 | 107.5 | 215.5 | 215.3 | 214.8 | 49.1 | 49.3 | 50.2 | 156360.6 | 216.1 | 216.1 | 215.6 | 252.9 | 247.4 | 249.5 | 221.5 | 1561667.6 | 35 | -2.8
2053 | 2025-02-08 12:00:00 | 0.55 | 0.25 | 0 | 0 | 48 | 48.1 | 156.31 | 1162204.8 | 36.8 | 38.3 | 255.5 | 203.6 | 0 | 107.5 | 221.7 | 221.2 | 220.7 | 49.2 | 49.3 | 48.1 | 156384.7 | 222.3 | 221.9 | 221.2 | 49 | 53.2 | 47.8 | 212 | 1561864 | 35 | -0.8
2054 | 2025-02-08 13:00:00 | 0.52 | 0.21 | 0 | 0 | 48 | 48.1 | 155.72 | 1162361.8 | 34.5 | 36.5 | 178.3 | 343.2 | 0 | 107.5 | 219.7 | 218.7 | 218.2 | 50.8 | 50.1 | 48.8 | 156408.7 | 219.6 | 218.7 | 218.2 | 50.6 | 53.9 | 48.7 | 152.4 | 1562034.4 | 35 | 2.4
2055 | 2025-02-08 14:00:00 | 0.52 | 0.22 | 0 | 0 | 48 | 48.1 | 157.92 | 1162518.9 | 33.6 | 35.6 | 170.7 | 379.6 | 0 | 107.5 | 221.5 | 221.2 | 220.5 | 47.1 | 47.1 | 47 | 156432.7 | 221.8 | 221.6 | 221.1 | 49 | 52.9 | 48.7 | 147.2 | 1562213.6 | 35 | -0.1
2056 | 2025-02-08 15:00:00 | 0.61 | 0.31 | 0 | 0 | 48 | 48.1 | 156.9 | 1162676.5 | 36.6 | 35.4 | 175.7 | 225.4 | 0 | 107.5 | 210 | 209.9 | 209.8 | 52.7 | 52.9 | 54.2 | 156456.8 | 210.1 | 210.4 | 210.2 | 209.6 | 209 | 210.6 | 166 | 1562414.8 | 35 | -1.8
2057 | 2025-02-08 16:00:00 | 0.64 | 0.33 | 0 | 0 | 48 | 48.1 | 157.68 | 1162832.8 | 38.6 | 36.3 | 205.8 | 424.6 | 0 | 107.5 | 211.6 | 211.8 | 211.5 | 50.8 | 51.5 | 52.9 | 156480.8 | 211.9 | 212.3 | 212 | 241.8 | 241.3 | 243.4 | 192.4 | 1562632.8 | 35 | -7
2058 | 2025-02-08 17:00:00 | 0.63 | 0.33 | 0 | 0 | 48 | 48.1 | 157.21 | 1162989.5 | 39.6 | 37.6 | 221.5 | 339.2 | 0 | 107.5 | 214.2 | 214.8 | 214.5 | 48.8 | 49.4 | 51 | 156504.8 | 214.4 | 215.3 | 215 | 224.7 | 227 | 228.1 | 194.7 | 1562874.8 | 35 | -10
2059 | 2025-02-08 18:00:00 | 0.63 | 0.33 | 0 | 0 | 48 | 48.1 | 157.93 | 1163146.2 | 38.8 | 37.8 | 208 | 187.6 | 0 | 107.5 | 217.6 | 217.8 | 218 | 45.8 | 46.1 | 47.7 | 156528.9 | 218.3 | 219.1 | 219.1 | 118 | 121.3 | 120.6 | 213.6 | 1563118.8 | 35 | -11.4
2060 | 2025-02-08 19:00:00 | 0.62 | 0.31 | 0 | 0 | 48 | 48.1 | 156.69 | 1163304 | 38 | 37.7 | 148.7 | 55 | 0 | 107.5 | 214.8 | 214.8 | 214.7 | 46.2 | 46.2 | 48.1 | 156553 | 215.5 | 216 | 215.9 | 153.1 | 153.7 | 154.2 | 204.3 | 1563372.4 | 35 | -13.5
2061 | 2025-02-08 20:00:00 | 0.59 | 0.28 | 0 | 0 | 48 | 48.1 | 158.17 | 1163460.2 | 37.6 | 36.8 | 137.6 | 160.5 | 0 | 107.5 | 214.2 | 215.1 | 214.8 | 50 | 51.2 | 52.7 | 156577 | 214.5 | 215.6 | 215.2 | 187.4 | 192.1 | 191.1 | 239.5 | 1563624.4 | 35 | -15
2062 | 2025-02-08 21:00:00 | 0.56 | 0.26 | 0 | 0 | 48 | 48.1 | 156.03 | 1163617.2 | 37 | 36.9 | 64.7 | 0 | 0 | 107.5 | 213.8 | 214.4 | 214.3 | 49.3 | 49.4 | 51.3 | 156601 | 213.9 | 214.8 | 214.8 | 105.7 | 109 | 107.9 | 236 | 1563892.8 | 35 | -15.8
2063 | 2025-02-08 22:00:00 | 0.58 | 0.28 | 0 | 0 | 48 | 48.1 | 156.28 | 1163774.4 | 37.5 | 37.1 | 92 | 54 | 0 | 107.5 | 215 | 215.7 | 215.7 | 49.6 | 50.2 | 52.1 | 156625.1 | 215 | 215.9 | 215.9 | 131.9 | 135.8 | 135.4 | 235.2 | 1564171.6 | 35 | -16.1
2064 | 2025-02-08 23:00:00 | 0.64 | 0.33 | 0 | 0 | 48 | 48.1 | 157.87 | 1163931.1 | 38.8 | 37.5 | 114.5 | 224.5 | 0 | 107.5 | 211.7 | 211.8 | 211.9 | 51.6 | 52.5 | 54 | 156649.1 | 211.9 | 212.4 | 212.3 | 221 | 222.2 | 224.5 | 256.7 | 1564458.8 | 35 | -16.8
2065 | 2025-02-09 00:00:00 | 0.59 | 0.29 | 0 | 0 | 48 | 48.1 | 155.95 | 1164087.8 | 37.6 | 37.7 | 125.5 | 0 | 0 | 107.5 | 216.3 | 216.8 | 216 | 49.6 | 50.8 | 51.5 | 156673.1 | 216.8 | 217.5 | 216.8 | 172.7 | 175.3 | 173.2 | 267.3 | 1564747.2 | 35 | -17.3
2066 | 2025-02-09 01:00:00 | 0.59 | 0.28 | 0 | 0 | 48 | 48.1 | 156.78 | 1164244.8 | 37.3 | 36.9 | 97.5 | 81.9 | 0 | 107.5 | 213.4 | 213.9 | 213.5 | 50.6 | 51.8 | 53 | 156697.1 | 213.8 | 214.5 | 214.3 | 172.2 | 174.6 | 174.6 | 262.3 | 1565003.6 | 35 | -18
2067 | 2025-02-09 02:00:00 | 0.61 | 0.3 | 0 | 0 | 48 | 48.1 | 157.67 | 1164403.1 | 37.1 | 36.5 | 53.8 | 104.9 | 0.1 | 107.5 | 216 | 216.3 | 216.1 | 49.6 | 51.2 | 51.9 | 156721.2 | 216.1 | 217 | 216.4 | 170.6 | 173.9 | 172.2 | 230.4 | 1565252.8 | 35 | -17.3
2068 | 2025-02-09 03:00:00 | 0.59 | 0.28 | 0 | 0 | 48 | 48.1 | 157.41 | 1164560 | 36.6 | 36.3 | 33.7 | 52.9 | 0 | 107.5 | 218.4 | 218.9 | 218.3 | 48.1 | 48.9 | 49.5 | 156745.2 | 219.2 | 219.9 | 219.3 | 155.6 | 157.7 | 155.8 | 225.1 | 1565495.2 | 35 | -18
2069 | 2025-02-09 04:00:00 | 0.57 | 0.26 | 0 | 0 | 48 | 48.1 | 156.3 | 1164717.2 | 35.8 | 35.8 | 30.3 | 0 | 0 | 107.5 | 214.6 | 214.8 | 214.5 | 49.4 | 50 | 50.9 | 156769.2 | 214.9 | 215.6 | 215.3 | 157.7 | 159.4 | 158.6 | 217.6 | 1565713.6 | 35 | -17.5
2070 | 2025-02-09 05:00:00 | 0.59 | 0.29 | 0 | 0 | 48 | 48.1 | 158.81 | 1164873.9 | 35.3 | 35.3 | 2.2 | 0 | 0 | 107.5 | 216.7 | 216.8 | 216.7 | 49.8 | 50.1 | 51.2 | 156793.2 | 216.9 | 217.5 | 217.3 | 140.8 | 142.6 | 141.8 | 192 | 1565921.6 | 35 | -18.3
2071 | 2025-02-09 06:00:00 | 0.6 | 0.29 | 0 | 0 | 48 | 48.1 | 155.71 | 1165030.6 | 34.6 | 34.8 | 0 | 0 | 0 | 107.5 | 210.4 | 210.8 | 210.5 | 51.6 | 52 | 53.1 | 156817.3 | 210.9 | 211.4 | 211.3 | 141.5 | 143.3 | 142.6 | 183.2 | 1566116.4 | 35 | -17.5
2072 | 2025-02-09 07:00:00 | 0.64 | 0.33 | 0 | 0 | 48 | 48.1 | 157.43 | 1165187.6 | 36.8 | 36.1 | 0 | 103.3 | 0 | 107.5 | 215.1 | 215.6 | 214.9 | 50.1 | 51.5 | 52.7 | 156841.3 | 215.7 | 216.3 | 215.6 | 219.8 | 220.6 | 219.2 | 170 | 1566379.2 | 35 | -13.5
2073 | 2025-02-09 08:00:00 | 0.6 | 0.3 | 0 | 0 | 48 | 48.1 | 157.39 | 1165344.4 | 37.3 | 35.8 | 89.2 | 250.1 | 0.1 | 107.5 | 215.4 | 215.3 | 214.8 | 50.2 | 51.2 | 51.9 | 156865.4 | 215.5 | 215.6 | 215 | 240.6 | 237.3 | 237.6 | 249.5 | 1566628.8 | 35 | -7.2
2074 | 2025-02-09 09:00:00 | 0.65 | 0.34 | 0 | 0 | 48 | 48.1 | 155.89 | 1165501.8 | 39.4 | 37 | 192 | 437.3 | 0 | 107.5 | 216.3 | 215.8 | 215.5 | 50.1 | 50.7 | 51.8 | 156889.3 | 216.2 | 216.1 | 215.6 | 249.3 | 243.8 | 246.2 | 227.5 | 1566871.6 | 35 | -2.6
2075 | 2025-02-09 10:00:00 | 0.62 | 0.31 | 0 | 0 | 48 | 48.1 | 156.38 | 1165657.6 | 39.9 | 38.2 | 240.6 | 345.4 | 0 | 107.5 | 221.8 | 221.7 | 220.9 | 45.8 | 46.2 | 46.6 | 156913.2 | 222.4 | 222.4 | 221.7 | 139.8 | 139.3 | 137.3 | 220.1 | 1567101.6 | 35 | -1.8
2076 | 2025-02-09 11:00:00 | 0.53 | 0.23 | 0 | 0 | 48 | 48.1 | 156.58 | 1165815.1 | 36 | 37.9 | 228.4 | 336.8 | 0.1 | 107.5 | 226.1 | 225.4 | 225.4 | 48.2 | 47.7 | 47.5 | 156937.2 | 226.7 | 226.1 | 226.1 | 47.9 | 51.5 | 47.2 | 189.4 | 1567287.6 | 35 | 0.6
2077 | 2025-02-09 12:00:00 | 0.52 | 0.21 | 0 | 0 | 48 | 48.1 | 155.95 | 1165971.2 | 34.6 | 36.4 | 177.3 | 324.9 | 0 | 107.5 | 224.6 | 223.7 | 223.3 | 48.7 | 49.2 | 47.6 | 156961.1 | 224.6 | 223.9 | 223.4 | 48.4 | 52.6 | 47.4 | 151.1 | 1567460.8 | 35 | 1.2
2078 | 2025-02-09 13:00:00 | 0.56 | 0.26 | 0 | 0 | 48 | 48.1 | 157.14 | 1166128 | 35.1 | 35.5 | 177 | 73.6 | 0 | 107.5 | 217.2 | 217.2 | 216.2 | 48.6 | 49.5 | 49.8 | 156985.1 | 217.4 | 217.3 | 216.4 | 140.2 | 139.3 | 137.3 | 149.4 | 1567639.6 | 35 | 1
2079 | 2025-02-09 14:00:00 | 0.65 | 0.34 | 0 | 0 | 48 | 48.1 | 156.74 | 1166284.9 | 38 | 35.6 | 174.7 | 428.7 | 0 | 107.6 | 212.4 | 212.3 | 211.9 | 50.6 | 51.7 | 52.8 | 157009.1 | 212.5 | 212.8 | 212.1 | 244.8 | 241.8 | 242.6 | 177.5 | 1567842.8 | 35 | -0.1
2080 | 2025-02-09 15:00:00 | 0.64 | 0.34 | 0 | 0 | 48 | 48.1 | 155.63 | 1166442.5 | 39.7 | 37 | 223.3 | 479.2 | 0 | 107.6 | 217 | 216.8 | 216.7 | 48.6 | 49.6 | 50.3 | 157033.1 | 217.3 | 217.4 | 217.2 | 247.8 | 245.4 | 248.3 | 182.9 | 1568058.8 | 35 | -0.9
2081 | 2025-02-09 16:00:00 | 0.64 | 0.33 | 0 | 0 | 48 | 48.1 | 156.94 | 1166599.4 | 40.3 | 38 | 237 | 416.7 | 0 | 107.6 | 215.1 | 215.8 | 215.5 | 47.3 | 48.2 | 49.4 | 157057.1 | 215.2 | 216.2 | 215.9 | 174.8 | 177.6 | 177.6 | 193.1 | 1568275.2 | 35 | -2.7
2082 | 2025-02-09 17:00:00 | 0.6 | 0.29 | 0 | 0 | 48 | 48.1 | 157.84 | 1166755.4 | 38 | 38 | 214.3 | 0 | 0.1 | 107.6 | 216.7 | 217.8 | 218.2 | 46.8 | 46.7 | 49.2 | 157081.2 | 216.8 | 218.3 | 218.5 | 46.5 | 50.7 | 49 | 179.6 | 1568481.2 | 35 | -7
2083 | 2025-02-09 18:00:00 | 0.53 | 0.22 | 0 | 0 | 48 | 48.1 | 157.53 | 1166913 | 35.1 | 37 | 160.7 | 337.8 | 0 | 107.6 | 214.1 | 215 | 214.9 | 50.4 | 50.1 | 51.2 | 157105.2 | 213.7 | 214.8 | 214.8 | 50.1 | 53.8 | 50.9 | 167.1 | 1568672.8 | 35 | -8.7
2084 | 2025-02-09 19:00:00 | 0.54 | 0.24 | 0 | 0 | 48 | 48.1 | 157.16 | 1167069.8 | 35 | 35.8 | 148.3 | 132.1 | 0 | 107.6 | 218.1 | 218.6 | 218.7 | 48.3 | 48.2 | 50 | 157129.3 | 218.3 | 219.1 | 219.3 | 103.1 | 105.9 | 105.4 | 169.5 | 1568880.4 | 35 | -10.7
2085 | 2025-02-09 20:00:00 | 0.55 | 0.25 | 0 | 0 | 48 | 48.1 | 156.3 | 1167226.6 | 35.5 | 36 | 147 | 85.8 | 0 | 107.6 | 215.1 | 215.7 | 215.5 | 48.7 | 49.5 | 50.5 | 157153.3 | 215.4 | 216.3 | 216.1 | 134.2 | 137.4 | 136.3 | 200.4 | 1569119.2 | 35 | -11.8
2086 | 2025-02-09 21:00:00 | 0.66 | 0.35 | 0 | 0 | 48 | 48.1 | 154.41 | 1167383.6 | 39.3 | 38 | 164 | 242.2 | 0 | 107.6 | 211.7 | 212.1 | 212.3 | 50.5 | 51.2 | 53.5 | 157177.3 | 211.8 | 212.7 | 212.5 | 239.7 | 242.8 | 244.6 | 218 | 1569432.8 | 37 | -13.7
2087 | 2025-02-09 22:00:00 | 0.63 | 0.32 | 0 | 0 | 48 | 48.1 | 156.52 | 1167539.6 | 39.6 | 38.5 | 205.2 | 211.1 | 0 | 107.6 | 213 | 213.3 | 213 | 49.8 | 50.8 | 52.1 | 157201.3 | 212.6 | 213.3 | 212.9 | 225.3 | 226.6 | 227 | 292 | 1569751.2 | 37 | -14.3
2088 | 2025-02-09 23:00:00 | 0.61 | 0.31 | 0 | 0 | 48 | 48.1 | 156.28 | 1167695.8 | 39.6 | 38.7 | 202.2 | 176.5 | 0 | 107.6 | 215.8 | 215.9 | 215.9 | 49.8 | 50.3 | 51.6 | 157225.3 | 215.8 | 216.1 | 215.9 | 205.4 | 204.2 | 206.6 | 293.1 | 1570068 | 37 | -13.8
2089 | 2025-02-10 00:00:00 | 0.61 | 0.31 | 0 | 0 | 48 | 48.1 | 156.2 | 1167852.6 | 39.4 | 38.8 | 175.6 | 115.3 | 0 | 107.6 | 212.6 | 212.7 | 212.5 | 50.5 | 51.6 | 53.1 | 157249.4 | 212.8 | 213.2 | 212.9 | 211 | 211.4 | 212.9 | 293.3 | 1570388.8 | 37 | -14.7
2090 | 2025-02-10 01:00:00 | 0.62 | 0.31 | 0 | 0 | 48 | 48.1 | 155.9 | 1168009.5 | 39.9 | 38.9 | 177.4 | 169.7 | 0 | 107.6 | 211.4 | 211.4 | 211.4 | 51.3 | 51.8 | 53.7 | 157273.4 | 211.8 | 212.2 | 212 | 243.8 | 243.5 | 246.3 | 295.5 | 1570706.4 | 37 | -15.3
2091 | 2025-02-10 02:00:00 | 0.62 | 0.31 | 0 | 0 | 48 | 48.1 | 158.19 | 1168166.1 | 39.8 | 39.1 | 176.6 | 131.7 | 0 | 107.6 | 213.9 | 213.9 | 213.6 | 50.2 | 50.9 | 51.8 | 157297.4 | 214.1 | 214.4 | 214.1 | 243.3 | 242 | 244 | 296.5 | 1571029.2 | 37 | -16
2092 | 2025-02-10 03:00:00 | 0.62 | 0.32 | 0 | 0 | 48 | 48.1 | 157.95 | 1168323.2 | 40.5 | 39.1 | 183 | 259.2 | 0 | 107.6 | 210.8 | 211 | 210.8 | 51 | 52.3 | 53.6 | 157321.4 | 210.9 | 211.6 | 211.1 | 226.7 | 227.5 | 227.8 | 299.1 | 1571352.4 | 37 | -16
2093 | 2025-02-10 04:00:00 | 0.61 | 0.3 | 0 | 0 | 48 | 48.1 | 157.46 | 1168480.2 | 40.3 | 39.3 | 188.4 | 176 | 0 | 107.6 | 209.8 | 210.1 | 209.9 | 51.5 | 52.6 | 53.8 | 157345.4 | 210.3 | 210.9 | 210.6 | 229.7 | 230.6 | 232.1 | 299.2 | 1571673.6 | 37 | -16.4
2094 | 2025-02-10 05:00:00 | 0.6 | 0.3 | 0 | 0 | 48 | 48.1 | 157.23 | 1168637.4 | 40.4 | 39.3 | 176.3 | 210 | 0.1 | 107.6 | 212.7 | 212.7 | 212.7 | 51.1 | 51.7 | 53.1 | 157369.4 | 213.1 | 213.3 | 213.1 | 243.8 | 242.2 | 245 | 295.2 | 1571992 | 37 | -15.7
2095 | 2025-02-10 06:00:00 | 0.57 | 0.27 | 0 | 0 | 48 | 48.1 | 156.24 | 1168794.4 | 39.4 | 39.1 | 169 | 0 | 0 | 107.6 | 213.1 | 213.2 | 213.3 | 50.6 | 51.5 | 52.7 | 157393.4 | 213.3 | 213.8 | 213.7 | 194.7 | 195.8 | 196.7 | 292 | 1572306.4 | 37 | -15.3
2096 | 2025-02-10 07:00:00 | 0.56 | 0.26 | 0 | 0 | 48 | 48.1 | 157.28 | 1168951.2 | 38.8 | 39.6 | 160.5 | 143.6 | 0 | 107.6 | 221.1 | 221.2 | 221 | 46.1 | 46.6 | 47.4 | 157417.5 | 221.3 | 221.6 | 221.4 | 46 | 50.6 | 47.4 | 292.7 | 1572615.2 | 37 | -10.1
2097 | 2025-02-10 08:00:00 | 0.65 | 0.34 | 0 | 0 | 48 | 48.1 | 156.12 | 1169107.9 | 39.5 | 37.3 | 197 | 398.5 | 0 | 107.6 | 216.7 | 216.3 | 216.1 | 50 | 50.5 | 51.9 | 157441.5 | 216.9 | 216.8 | 216.5 | 248.1 | 242.8 | 246.3 | 268 | 1572807.2 | 36 | -3.8
2098 | 2025-02-10 09:00:00 | 0.63 | 0.32 | 0 | 0 | 48 | 48.1 | 155.94 | 1169264.8 | 41.3 | 38.4 | 147.5 | 523.7 | 0 | 107.6 | 215.3 | 215 | 214.7 | 51 | 51.1 | 52.5 | 157465.5 | 215.6 | 215.5 | 215.1 | 257.4 | 251.7 | 254.6 | 190 | 1573031.6 | 36 | 1.5
2099 | 2025-02-10 10:00:00 | 0.57 | 0.26 | 0 | 0 | 48 | 48.1 | 157.31 | 1169421.4 | 39.3 | 39.4 | 241.7 | 0 | 0 | 107.6 | 221.6 | 221 | 220.9 | 49.2 | 49.2 | 49.4 | 157489.4 | 221.1 | 220.9 | 220.8 | 49.1 | 52.7 | 49.4 | 199.3 | 1573235.2 | 36 | 4.8
2100 | 2025-02-10 11:00:00 | 0.51 | 0.21 | 0 | 0 | 48 | 48.1 | 155.8 | 1169577.1 | 36.1 | 38 | 205 | 349.8 | 0.1 | 107.6 | 219.9 | 219.4 | 218.9 | 49.7 | 49.9 | 49.1 | 157513.3 | 220.1 | 219.8 | 219.1 | 49.5 | 53.5 | 48.9 | 154 | 1573401.2 | 36 | 4.9
2101 | 2025-02-10 12:00:00 | 0.51 | 0.21 | 0 | 0 | 48 | 48.1 | 155.74 | 1169734 | 34.6 | 36.6 | 186 | 344 | 0 | 107.6 | 222.6 | 221.9 | 221.4 | 49 | 48.7 | 47.7 | 157537.3 | 222.8 | 221.9 | 221.6 | 49 | 52.3 | 47.5 | 140.8 | 1573569.2 | 36 | 5.1
2102 | 2025-02-10 13:00:00 | 0.59 | 0.28 | 0 | 0 | 48 | 48.1 | 156.57 | 1169890 | 37 | 36.1 | 180.8 | 0 | 0 | 107.7 | 216.6 | 216.2 | 215.6 | 49.4 | 50 | 50.6 | 157561.2 | 216.8 | 216.6 | 216.1 | 164.6 | 161.9 | 161.8 | 148.9 | 1573757.2 | 36 | 4.3
2103 | 2025-02-10 14:00:00 | 0.65 | 0.35 | 0 | 0 | 48 | 48.1 | 157.04 | 1170046.6 | 40.1 | 37.2 | 208.8 | 533.7 | 0 | 107.7 | 215.5 | 215.4 | 215 | 50.2 | 50.4 | 52.2 | 157585.3 | 215.6 | 215.7 | 215.3 | 252.1 | 248.1 | 251 | 185.3 | 1573970.8 | 36 | 3.8
2104 | 2025-02-10 15:00:00 | 0.62 | 0.31 | 0 | 0 | 48 | 48.1 | 156.44 | 1170203.2 | 41.6 | 38.5 | 260.7 | 576.8 | 0 | 107.7 | 209 | 209.6 | 209.2 | 51.1 | 52 | 53.4 | 157609.3 | 209.4 | 210.2 | 209.6 | 260.3 | 260.9 | 260.7 | 191.1 | 1574190 | 36 | 2.7
2105 | 2025-02-10 16:00:00 | 0.59 | 0.29 | 0 | 0 | 48 | 48.1 | 156.97 | 1170360 | 40.6 | 39.3 | 254.3 | 231.4 | 0 | 107.7 | 220.4 | 221.2 | 220.9 | 46.7 | 47.1 | 47.7 | 157633.3 | 220.8 | 221.8 | 221.5 | 46.6 | 51 | 47.5 | 190.9 | 1574396 | 36 | 0.8
2106 | 2025-02-10 17:00:00 | 0.53 | 0.22 | 0 | 0 | 48 | 48.1 | 156.92 | 1170516.8 | 36.8 | 38.7 | 197 | 342.4 | 0 | 107.7 | 219.8 | 220.5 | 220.7 | 49.4 | 48.3 | 50 | 157657.3 | 219.8 | 220.9 | 221.1 | 49.1 | 52.2 | 49.8 | 158 | 1574588.8 | 36 | -4
2107 | 2025-02-10 18:00:00 | 0.52 | 0.21 | 0 | 0 | 48 | 48.1 | 156.12 | 1170673.5 | 36 | 37.8 | 180.4 | 341.1 | 0 | 107.7 | 217.3 | 218 | 218 | 50.1 | 48.9 | 51 | 157681.3 | 217.2 | 218.2 | 218.3 | 49.8 | 52.6 | 50.8 | 168.7 | 1574792 | 36 | -5.7
2108 | 2025-02-10 19:00:00 | 0.54 | 0.24 | 0 | 0 | 48 | 48.1 | 156.42 | 1170830.5 | 36.1 | 36.6 | 181.6 | 115.2 | 0 | 107.7 | 214.6 | 215.3 | 215.3 | 49.4 | 49.8 | 51.6 | 157705.4 | 214.7 | 215.8 | 215.6 | 104.6 | 108.2 | 107.1 | 181.1 | 1575000.8 | 36 | -8.1
2109 | 2025-02-10 20:00:00 | 0.61 | 0.31 | 0 | 0 | 48 | 48.1 | 157.87 | 1170987.6 | 38.4 | 36.7 | 167.2 | 310.2 | 0 | 107.7 | 209.4 | 209.8 | 209.8 | 51.3 | 52 | 53.5 | 157729.4 | 209.9 | 210.6 | 210.4 | 239.7 | 241.5 | 243.7 | 203.7 | 1575237.2 | 36 | -9.3
2110 | 2025-02-10 21:00:00 | 0.65 | 0.35 | 0 | 0 | 48 | 48.1 | 153.89 | 1171144.2 | 39.6 | 37.8 | 196.8 | 336.1 | 0 | 107.7 | 216.5 | 216.7 | 216.6 | 50.2 | 50.9 | 52.4 | 157753.4 | 216.8 | 217.4 | 217.1 | 242.2 | 242.6 | 244.7 | 218 | 1575490.8 | 36 | -10.2
2111 | 2025-02-10 22:00:00 | 0.65 | 0.34 | 0 | 0 | 48 | 48.1 | 156.84 | 1171301.1 | 40.2 | 38.3 | 209.4 | 340.6 | 0 | 107.7 | 213.3 | 213.2 | 213 | 51.4 | 52 | 53.1 | 157777.4 | 213.4 | 213.7 | 213.4 | 228.9 | 227.8 | 229.8 | 230 | 1575740.8 | 36 | -10.2
2112 | 2025-02-10 23:00:00 | 0.63 | 0.32 | 0 | 0 | 48 | 48.1 | 158.23 | 1171458 | 40.4 | 38.8 | 198.6 | 295.2 | 0 | 107.7 | 213.3 | 214.1 | 213.4 | 50.3 | 51.8 | 53.3 | 157801.4 | 213.6 | 214.5 | 213.9 | 244.1 | 246.8 | 246.3 | 224.7 | 1575989.6 | 36 | -11.3
2113 | 2025-02-11 00:00:00 | 0.61 | 0.31 | 0 | 0 | 48 | 48.1 | 157.11 | 1171614.8 | 39.3 | 38.8 | 187 | 117.7 | 0.1 | 107.7 | 214.2 | 215 | 214.6 | 48.5 | 50 | 51.2 | 157825.4 | 214.3 | 215.3 | 214.9 | 74.5 | 79.1 | 76.6 | 219.2 | 1576240 | 36 | -11.4
2114 | 2025-02-11 01:00:00 | 0.61 | 0.3 | 0 | 0 | 48 | 48.1 | 156.85 | 1171771.5 | 38.7 | 38.8 | 145.4 | 0 | 0 | 107.7 | 213.5 | 213.9 | 213.7 | 48.7 | 50.2 | 51 | 157849.4 | 213.6 | 214.4 | 214.1 | 50.5 | 56.2 | 53 | 210.8 | 1576493.2 | 36 | -11.9
2115 | 2025-02-11 02:00:00 | 0.61 | 0.31 | 0 | 0 | 48 | 48.1 | 155.68 | 1171928.1 | 39.8 | 38.9 | 160 | 167.6 | 0 | 107.7 | 211.6 | 212 | 211.8 | 49.8 | 50.7 | 52.1 | 157873.4 | 211.6 | 212.4 | 212.1 | 107.9 | 111.7 | 110.2 | 227.2 | 1576744.8 | 36 | -12.4
2116 | 2025-02-11 03:00:00 | 0.64 | 0.34 | 0 | 0 | 48 | 48.1 | 157.97 | 1172084.5 | 40.3 | 38.8 | 167.8 | 270.5 | 0 | 107.7 | 213.5 | 214 | 213.6 | 50 | 51.4 | 52.3 | 157897.4 | 213.4 | 214.2 | 213.6 | 207.4 | 209.3 | 208.3 | 238 | 1577016 | 36 | -12.9
2117 | 2025-02-11 04:00:00 | 0.64 | 0.33 | 0 | 0 | 48 | 48.1 | 155.65 | 1172240.9 | 39.4 | 38.5 | 152.5 | 133.8 | 0 | 107.7 | 214.3 | 214.4 | 214.1 | 49.5 | 51.1 | 51.8 | 157921.4 | 214.4 | 215 | 214.6 | 242.8 | 243 | 244 | 254.4 | 1577275.2 | 36 | -13
2118 | 2025-02-11 05:00:00 | 0.64 | 0.34 | 0 | 0 | 48 | 48.1 | 156.36 | 1172398 | 39.2 | 38.3 | 133 | 162 | 0 | 107.7 | 209.2 | 209.6 | 209.5 | 51.1 | 52.1 | 53.1 | 157945.4 | 209.4 | 210.1 | 209.9 | 177.2 | 180.2 | 179.8 | 239.7 | 1577524.8 | 36 | -13.3
2119 | 2025-02-11 06:00:00 | 0.65 | 0.34 | 0 | 0 | 48 | 48.1 | 156.4 | 1172554.6 | 39.8 | 38 | 142.5 | 303.5 | 0.1 | 107.7 | 208.5 | 208.8 | 208.4 | 51.4 | 52.8 | 53.7 | 157969.4 | 209.9 | 210.6 | 210.1 | 182.8 | 184.6 | 183.6 | 223.9 | 1577788.4 | 34 | -11.4
2120 | 2025-02-11 07:00:00 | 0.65 | 0.34 | 0 | 0 | 48 | 48.1 | 157.77 | 1172711.2 | 38.6 | 36.7 | 144.8 | 348.5 | 0 | 107.7 | 212.9 | 213 | 212.9 | 50 | 51 | 51.8 | 157993.4 | 213.4 | 213.8 | 213.4 | 242.2 | 240.9 | 243 | 227.6 | 1577934 | 34 | -8.1
2121 | 2025-02-11 08:00:00 | 0.63 | 0.33 | 0 | 0 | 48 | 48.1 | 157.09 | 1172868.1 | 38.2 | 37.3 | 108.2 | 199.7 | 0 | 107.7 | 224.7 | 225 | 224.8 | 45.1 | 45.7 | 45.9 | 158017.4 | 224.9 | 225.4 | 225.3 | 44.7 | 49.6 | 45.5 | 132.8 | 1578120.4 | 34 | -4.7
2122 | 2025-02-11 09:00:00 | 0.54 | 0.23 | 0 | 0 | 48 | 48.1 | 155.87 | 1173024.8 | 35.1 | 37 | 133 | 333.7 | 0 | 107.7 | 223.5 | 223.6 | 223.1 | 48.5 | 48.3 | 47.9 | 158041.4 | 223.7 | 224 | 223.6 | 48.3 | 52.2 | 47.8 | 142.4 | 1578278.4 | 34 | 0.3
2123 | 2025-02-11 10:00:00 | 0.53 | 0.22 | 0 | 0 | 48 | 48.1 | 155.99 | 1173181.8 | 34.3 | 36.6 | 138.8 | 392.5 | 0 | 107.7 | 219.6 | 219.7 | 219.8 | 50.5 | 48.8 | 49.4 | 158065.4 | 219.7 | 219.9 | 219.9 | 50.3 | 52.5 | 49.2 | 132.8 | 1578431.6 | 34 | 3.3
2124 | 2025-02-11 11:00:00 | 0.52 | 0.21 | 0 | 0 | 48 | 48.1 | 155.79 | 1173338.2 | 33.4 | 35.2 | 151.7 | 336.7 | 0 | 107.8 | 219.6 | 219.2 | 218.9 | 50.1 | 49.7 | 49.4 | 158089.3 | 219.8 | 219.8 | 219.3 | 49.9 | 53.1 | 49.3 | 128.5 | 1578580.8 | 34 | 4.8
2125 | 2025-02-11 12:00:00 | 0.52 | 0.21 | 0 | 0 | 48 | 48.1 | 157.95 | 1173494.8 | 32.6 | 34.6 | 148.7 | 367.2 | 0 | 107.8 | 221 | 221 | 220.6 | 49.5 | 49.1 | 49 | 158113.3 | 221 | 221.4 | 220.8 | 49.4 | 52.9 | 49 | 125.1 | 1578730.4 | 34 | 5.2
2126 | 2025-02-11 13:00:00 | 0.59 | 0.28 | 0 | 0 | 48 | 48.1 | 156.67 | 1173651.4 | 35 | 34.3 | 155.6 | 0 | 0 | 107.8 | 217.2 | 217.4 | 216.8 | 49.7 | 50.3 | 51.5 | 158137.3 | 217.3 | 217.8 | 217.2 | 158.8 | 159.8 | 158.6 | 133.4 | 1578896.8 | 34 | 2.6
2127 | 2025-02-11 14:00:00 | 0.63 | 0.33 | 0 | 0 | 48 | 48.1 | 156.72 | 1173808 | 37.8 | 35.1 | 172.2 | 489.9 | 0 | 107.8 | 214.8 | 214.8 | 214.1 | 49.5 | 50.3 | 51.2 | 158161.3 | 215 | 215.2 | 214.5 | 244.2 | 240.6 | 241.1 | 158.4 | 1579079.2 | 34 | 2.2
2128 | 2025-02-11 15:00:00 | 0.65 | 0.35 | 0 | 0 | 48 | 48.1 | 156.51 | 1173964.6 | 39.1 | 36.2 | 207 | 506 | 0 | 107.8 | 212.9 | 213.3 | 213 | 50.9 | 51.3 | 53.2 | 158185.3 | 213.1 | 213.9 | 213.3 | 247.6 | 248.5 | 248.5 | 161.1 | 1579264 | 34 | 1.8
2129 | 2025-02-11 16:00:00 | 0.65 | 0.34 | 0 | 0 | 48 | 48.1 | 156.42 | 1174121.4 | 39.6 | 37.3 | 205.2 | 414.3 | 0 | 107.8 | 216.3 | 216.4 | 216.4 | 50.9 | 50.5 | 52 | 158209.3 | 216.5 | 217.1 | 216.9 | 147.4 | 149.1 | 148.5 | 160 | 1579449.2 | 34 | 0.2
2130 | 2025-02-11 17:00:00 | 0.59 | 0.29 | 0 | 0 | 48 | 48.1 | 155.91 | 1174277.9 | 37.8 | 37.5 | 183.3 | 0 | 0 | 107.8 | 225 | 225.7 | 225.8 | 44.9 | 44.1 | 45.8 | 158233.3 | 224.6 | 225.8 | 225.9 | 46.2 | 49.1 | 46.6 | 147.6 | 1579621.6 | 34 | 0
2131 | 2025-02-11 18:00:00 | 0.32 | 0.33 | 0 | 0 | 0.1 | 0.3 | 0 | 1174325.2 | 32.5 | 34.6 | 162.3 | 0 | 0 | 107.8 | 223.3 | 223.6 | 223.7 | 0.3 | 0.2 | 0.2 | 158240.5 | 222.9 | 223.6 | 223.6 | 0.3 | 5.3 | 0.3 | 138.4 | 1579638.4 | 34 | 1.5
2132 | 2025-02-11 19:00:00 | 0.48 | 0.2 | 0 | 0 | 46.9 | 47.1 | 150.18 | 1174348.8 | 28.8 | 30.8 | 0 | 336.9 | 0 | 107.8 | 218.9 | 219.7 | 219.3 | 46.3 | 45.8 | 46.4 | 158243.9 | 219.2 | 220.1 | 219.9 | 52.2 | 56.1 | 52.1 | 8 | 1579649.2 | 34 | -2
2133 | 2025-02-11 20:00:00 | 0.5 | 0.21 | 0 | 0 | 47 | 47.1 | 152.36 | 1174500.4 | 33.1 | 35 | 0 | 362 | 0.1 | 107.8 | 217.2 | 218.4 | 217.7 | 46.7 | 47 | 48 | 158266.1 | 217.5 | 218.9 | 218.3 | 46.6 | 50.8 | 47.8 | 22 | 1579900.8 | 34 | -1
2134 | 2025-02-11 21:00:00 | 0.52 | 0.23 | 0 | 0 | 47 | 47.1 | 152.04 | 1174654.4 | 34.3 | 35.4 | 309.4 | 210.8 | 0.1 | 107.8 | 214.8 | 215.1 | 215 | 46 | 46.3 | 47.1 | 158288.8 | 214.9 | 215.5 | 215.3 | 89.4 | 92.6 | 90.1 | 220.9 | 1580131.6 | 35 | -2.3
2135 | 2025-02-11 22:00:00 | 0.65 | 0.35 | 0 | 0 | 47 | 47.1 | 155.02 | 1174808.9 | 39 | 35.8 | 258 | 550.2 | 0 | 107.8 | 215.6 | 215.6 | 215.5 | 45.3 | 46.1 | 47.1 | 158311.4 | 215.9 | 216.3 | 216.1 | 241 | 240.8 | 243.2 | 221 | 1580371.6 | 35 | -0.3
2136 | 2025-02-11 23:00:00 | 0.61 | 0.32 | 0 | 0 | 47 | 47.1 | 156.1 | 1174963.1 | 40.5 | 37.5 | 284.8 | 518.7 | 0 | 107.8 | 216.6 | 217.1 | 216.5 | 44.9 | 46.4 | 47.1 | 158334 | 217.1 | 217.7 | 217.3 | 244.1 | 245 | 245.8 | 228.1 | 1580610 | 35 | -4.6
2137 | 2025-02-12 00:00:00 | 0.52 | 0.23 | 0 | 0 | 47 | 47.1 | 152.32 | 1175117.1 | 36.1 | 37.9 | 273 | 300.9 | 0 | 107.8 | 217.5 | 217.9 | 217.4 | 46.6 | 48.1 | 48 | 158356.6 | 217.5 | 218.3 | 217.5 | 46.4 | 51.8 | 47.8 | 211.7 | 1580811.6 | 35 | 1.6
2138 | 2025-02-12 01:00:00 | 0.5 | 0.21 | 0 | 0 | 47 | 47.1 | 152.84 | 1175271.1 | 34.1 | 36 | 201.8 | 317.3 | 0.1 | 107.8 | 217.3 | 217.6 | 217.2 | 47.1 | 48.3 | 47.9 | 158379.2 | 217.5 | 218.1 | 217.6 | 47 | 51.9 | 47.8 | 153.9 | 1580979.2 | 35 | 0.2
2139 | 2025-02-12 02:00:00 | 0.57 | 0.27 | 0 | 0 | 47 | 47.1 | 154.98 | 1175425.2 | 35.7 | 35.1 | 183.7 | 0 | 0 | 107.8 | 211.9 | 212.3 | 211.7 | 47.6 | 48.8 | 49.3 | 158401.8 | 212.4 | 212.8 | 212.2 | 159 | 159.9 | 158.4 | 147.5 | 1581167.6 | 35 | -0.4
2140 | 2025-02-12 03:00:00 | 0.65 | 0.35 | 0 | 0 | 47 | 47.1 | 152.95 | 1175579.1 | 39.7 | 36.8 | 199 | 502.3 | 0 | 107.8 | 210.1 | 210.5 | 210.1 | 49 | 50.8 | 51.3 | 158424.4 | 210.5 | 211.3 | 210.7 | 245.1 | 246.5 | 246.3 | 189.8 | 1581398.8 | 35 | -1.8
2141 | 2025-02-12 04:00:00 | 0.64 | 0.35 | 0 | 0 | 47 | 47.1 | 155.24 | 1175733.5 | 40.5 | 37.6 | 273.7 | 511.2 | 0 | 107.8 | 215.8 | 216.1 | 215.6 | 45 | 46 | 46.9 | 158446.9 | 215.9 | 216.6 | 216.2 | 225.8 | 227.6 | 227.6 | 210.6 | 1581622.8 | 35 | -6.7
2142 | 2025-02-12 05:00:00 | 0.55 | 0.26 | 0 | 0 | 47 | 47.1 | 153.85 | 1175887.5 | 37 | 38 | 237.6 | 132.7 | 0 | 107.8 | 219.2 | 219.7 | 219.6 | 46.8 | 47 | 47.1 | 158469.5 | 219.6 | 220.3 | 220.2 | 46.6 | 50.7 | 46.8 | 195.4 | 1581832 | 35 | -5.7
2143 | 2025-02-12 06:00:00 | 0.51 | 0.22 | 0 | 0 | 47 | 47.1 | 156.15 | 1176042 | 35.4 | 37.2 | 188.2 | 330.7 | 0 | 107.8 | 216.7 | 217.5 | 217.5 | 47.3 | 47.2 | 48.4 | 158492.2 | 216.8 | 217.8 | 217.8 | 47 | 50.8 | 48.2 | 165.3 | 1582026.4 | 35 | -7.3
2144 | 2025-02-12 07:00:00 | 0.53 | 0.24 | 0 | 0 | 47 | 47.1 | 153.13 | 1176195.6 | 34.8 | 35.5 | 173 | 157.4 | 0 | 107.8 | 214.5 | 214.7 | 214.8 | 46.9 | 47.1 | 48.4 | 158514.7 | 214.6 | 215.1 | 215.1 | 104 | 106.3 | 105.4 | 170.7 | 1582214.4 | 35 | -2.8
2145 | 2025-02-12 08:00:00 | 0.62 | 0.33 | 0 | 0 | 47 | 47.1 | 153.83 | 1176349.5 | 39.1 | 36 | 164.2 | 561.4 | 0.1 | 107.8 | 213.3 | 213.1 | 212.9 | 48 | 48.6 | 49.4 | 158537.3 | 213.6 | 213.7 | 213.3 | 245.3 | 241.8 | 243.7 | 183.8 | 1582431.6 | 35 | 0.3
2146 | 2025-02-12 09:00:00 | 0.6 | 0.31 | 0 | 0 | 47 | 47.1 | 153.07 | 1176503 | 41.1 | 37.7 | 260.6 | 617.2 | 0 | 107.8 | 223.9 | 223.5 | 223 | 45.1 | 45.2 | 46.1 | 158559.8 | 224.2 | 224.1 | 223.4 | 252.6 | 246.4 | 248.2 | 205.4 | 1582646 | 35 | 2
2147 | 2025-02-12 10:00:00 | 0.53 | 0.24 | 0 | 0 | 47 | 47.1 | 153.29 | 1176656.1 | 37 | 38.3 | 266 | 194.6 | 0 | 107.8 | 227 | 226.6 | 226.1 | 45.8 | 45.9 | 45.2 | 158582.2 | 227.3 | 227.2 | 226.3 | 45.4 | 49.5 | 45 | 185.1 | 1582832.8 | 35 | 3.5
2148 | 2025-02-12 11:00:00 | 0.5 | 0.21 | 0 | 0 | 47 | 47.1 | 152.5 | 1176809.6 | 34.7 | 36.5 | 192.4 | 322.8 | 0.1 | 107.9 | 226.3 | 226.3 | 225.4 | 45.4 | 46.2 | 45.6 | 158604.7 | 226.6 | 226.6 | 225.8 | 45.3 | 49.8 | 45.4 | 141.1 | 1582987.6 | 35 | 3.7
2149 | 2025-02-12 12:00:00 | 0.51 | 0.22 | 0 | 0 | 47 | 47.1 | 154.41 | 1176963 | 33.5 | 35.2 | 176.3 | 315.4 | 0.1 | 107.9 | 228.1 | 227.9 | 227.3 | 44 | 44.4 | 44.1 | 158627.1 | 228.5 | 228.4 | 227.9 | 55.6 | 59.1 | 55.1 | 134.4 | 1583145.2 | 35 | 4.9
2150 | 2025-02-12 13:00:00 | 0.64 | 0.35 | 0 | 0 | 47 | 47.1 | 152.86 | 1177116.4 | 38.8 | 35.7 | 178.7 | 509.2 | 0 | 107.9 | 222.8 | 222.4 | 222.1 | 44.2 | 44.3 | 45.6 | 158649.6 | 223.5 | 223.4 | 223 | 243.4 | 238.2 | 241.4 | 147.2 | 1583342.8 | 35 | 5
2151 | 2025-02-12 14:00:00 | 0.61 | 0.32 | 0 | 0 | 47 | 47.1 | 154.36 | 1177269.1 | 41.3 | 37.4 | 262.3 | 698.6 | 0.1 | 107.9 | 213.7 | 214.3 | 213.8 | 47.8 | 49.4 | 50.6 | 158672.1 | 214.2 | 215.2 | 214.4 | 251.9 | 254.7 | 253.1 | 191.1 | 1583551.6 | 35 | 4.7
2152 | 2025-02-12 15:00:00 | 0.52 | 0.23 | 0 | 0 | 47 | 47.1 | 154.27 | 1177423.8 | 36.6 | 38.3 | 273.5 | 284.4 | 0 | 107.9 | 218.3 | 218.3 | 218.3 | 47.2 | 47.2 | 47.7 | 158694.6 | 218.5 | 218.9 | 218.9 | 47 | 50.6 | 47.5 | 178.3 | 1583729.2 | 35 | 4.2
2153 | 2025-02-12 16:00:00 | 0.51 | 0.21 | 0 | 0 | 47 | 47.1 | 154.96 | 1177577.9 | 35.2 | 37.1 | 187.2 | 342.4 | 0 | 107.9 | 214.3 | 214.3 | 214 | 48.5 | 48.8 | 48.4 | 158717.2 | 213.1 | 213.4 | 213.1 | 48.5 | 52.6 | 48.6 | 133 | 1583892.4 | 35 | -1.4
2154 | 2025-02-12 17:00:00 | 0.51 | 0.21 | 0 | 0 | 47 | 47.1 | 154.12 | 1177731.9 | 33.9 | 35.8 | 185.6 | 345.1 | 0 | 107.9 | 217.7 | 218.3 | 218.4 | 47.4 | 47.2 | 48.3 | 158739.8 | 217.8 | 218.5 | 218.7 | 47.3 | 50.9 | 48.2 | 141.9 | 1584065.6 | 35 | -3.2
2155 | 2025-02-12 18:00:00 | 0.58 | 0.28 | 0 | 0 | 47 | 47.1 | 154.16 | 1177885.9 | 36.1 | 35.1 | 166.7 | 0 | 0 | 107.9 | 210.1 | 210.7 | 210.5 | 48.9 | 49.7 | 51.4 | 158762.4 | 210.3 | 211.1 | 210.9 | 202.9 | 205.4 | 206.7 | 156.3 | 1584262.4 | 35 | -6.3
2156 | 2025-02-12 19:00:00 | 0.62 | 0.33 | 0 | 0 | 47 | 47.1 | 153.87 | 1178039.9 | 39 | 36.5 | 190.5 | 430.6 | 0 | 107.9 | 212.1 | 212.9 | 212.4 | 47.3 | 48.5 | 49.9 | 158785 | 212.5 | 213.4 | 213 | 239.6 | 242.4 | 243.2 | 195.4 | 1584496.8 | 35 | -7.9
2157 | 2025-02-12 20:00:00 | 0.64 | 0.35 | 0 | 0 | 47 | 47.1 | 154.51 | 1178194 | 40.4 | 37.9 | 231.5 | 442.1 | 0.1 | 107.9 | 215.4 | 216 | 215.8 | 45.6 | 46.4 | 47.9 | 158807.7 | 215.4 | 216.4 | 216.1 | 169.9 | 173.3 | 173.3 | 213 | 1584737.6 | 35 | -9.1
2158 | 2025-02-12 21:00:00 | 0.54 | 0.25 | 0 | 0 | 47 | 47.1 | 152.05 | 1178347.5 | 36.2 | 37.8 | 216 | 250.4 | 0 | 107.9 | 224.6 | 224.8 | 224.8 | 46.1 | 45.4 | 46 | 158830.3 | 225.5 | 225.7 | 225.9 | 46 | 49.3 | 45.8 | 209.2 | 1584944 | 35 | -9.3
2159 | 2025-02-12 22:00:00 | 0.51 | 0.21 | 0 | 0 | 47 | 47.1 | 152.34 | 1178500.6 | 34.3 | 36.1 | 151.7 | 325.1 | 0 | 107.9 | 221.8 | 221.7 | 221.5 | 46.6 | 46.6 | 47.3 | 158852.8 | 221.8 | 222 | 221.8 | 46.6 | 50.6 | 47.4 | 164.2 | 1585128.8 | 35 | -8
2160 | 2025-02-12 23:00:00 | 0.6 | 0.3 | 0 | 0 | 47 | 47.1 | 154.28 | 1178654.2 | 37.1 | 35.5 | 150.8 | 261.1 | 0 | 107.9 | 210.9 | 211.1 | 210.7 | 48.7 | 50.4 | 51.3 | 158875.4 | 211.4 | 212.1 | 211.6 | 236.2 | 237.3 | 237.4 | 169.2 | 1585345.6 | 35 | -9.2
2161 | 2025-02-13 00:00:00 | 0.63 | 0.33 | 0 | 0 | 47 | 47.1 | 156.18 | 1178808.6 | 38.8 | 36.8 | 180.8 | 356.2 | 0 | 107.9 | 213.5 | 213.8 | 213.4 | 47.9 | 49.5 | 50.5 | 158898 | 214.3 | 214.8 | 214.3 | 237.2 | 237.8 | 237.8 | 214.5 | 1585587.2 | 35 | -11.2
2162 | 2025-02-13 01:00:00 | 0.62 | 0.33 | 0 | 0 | 47 | 47.1 | 152.82 | 1178962.1 | 39.9 | 37.9 | 214.4 | 385 | 0 | 107.9 | 213.6 | 213.7 | 213.2 | 44.9 | 46 | 46.8 | 158920.6 | 213.8 | 214.1 | 213.7 | 171.4 | 171 | 171.4 | 219 | 1585835.2 | 35 | -11.7
2163 | 2025-02-13 02:00:00 | 0.61 | 0.32 | 0 | 0 | 47 | 47.1 | 153.15 | 1179116.1 | 39.8 | 37.9 | 197.8 | 337 | 0.1 | 107.9 | 204.9 | 204.9 | 204.6 | 50.2 | 51.7 | 52.2 | 158943.3 | 205.1 | 205.4 | 205 | 175.1 | 175.4 | 175.5 | 216.6 | 1586076 | 35 | -11.2
2164 | 2025-02-13 03:00:00 | 0.56 | 0.26 | 0 | 0 | 47 | 47.1 | 154.18 | 1179270.5 | 36.5 | 37.7 | 152.8 | 202.1 | 0 | 107.9 | 211.6 | 211.7 | 211.6 | 49.1 | 49.2 | 49.9 | 158966 | 211.6 | 211.9 | 211.9 | 49 | 52.8 | 49.7 | 216.1 | 1586303.6 | 35 | -11.3
2165 | 2025-02-13 04:00:00 | 0.53 | 0.24 | 0 | 0 | 47 | 47.1 | 152.97 | 1179425.2 | 35.9 | 36.4 | 136.7 | 97.7 | 0 | 107.9 | 217.3 | 217.5 | 217.4 | 45.8 | 47.1 | 47.6 | 158988.7 | 217.4 | 217.9 | 217.7 | 102 | 105.4 | 103.5 | 190.9 | 1586535.2 | 35 | -12.9
2166 | 2025-02-13 05:00:00 | 0.6 | 0.31 | 0 | 0 | 47 | 47.1 | 152.94 | 1179579.1 | 37.6 | 36.1 | 111.5 | 256.9 | 0.1 | 107.9 | 213.3 | 213.6 | 213 | 48.2 | 49.3 | 50.4 | 159011.3 | 213.7 | 214.1 | 213.6 | 234.3 | 233.7 | 234.1 | 225 | 1586782 | 35 | -14
2167 | 2025-02-13 06:00:00 | 0.6 | 0.3 | 0 | 0 | 47 | 47.1 | 154.56 | 1179733.4 | 37.3 | 35.9 | 166.2 | 270.1 | 0 | 107.9 | 209.2 | 209.3 | 209.1 | 49.2 | 50.5 | 51.8 | 159034 | 209.5 | 210.1 | 209.6 | 234 | 234.8 | 235.5 | 230.5 | 1587031.2 | 35 | -12.8
2168 | 2025-02-13 07:00:00 | 0.55 | 0.26 | 0 | 0 | 47 | 47.1 | 154.43 | 1179887.5 | 35.8 | 37.1 | 137.8 | 214 | 0 | 107.9 | 221.3 | 220.7 | 220.5 | 47 | 46.7 | 45.9 | 159056.5 | 221.6 | 221.1 | 220.9 | 46.9 | 50.6 | 45.8 | 226.5 | 1587250 | 34 | -7.5
2169 | 2025-02-13 08:00:00 | 0.51 | 0.21 | 0 | 0 | 47 | 47.1 | 153.18 | 1180040.9 | 34.1 | 36 | 146 | 333.1 | 0.1 | 107.9 | 223.6 | 223.1 | 222.6 | 45.9 | 45.4 | 45.1 | 159079 | 223.6 | 223.1 | 222.8 | 45.8 | 49.4 | 45 | 170.7 | 1587405.2 | 34 | 0.5
2170 | 2025-02-13 09:00:00 | 0.51 | 0.21 | 0 | 0 | 47 | 47.1 | 152.08 | 1180194.1 | 33 | 35.1 | 145.2 | 354.3 | 0 | 107.9 | 224.8 | 223.9 | 223.9 | 46 | 45.1 | 44.4 | 159101.5 | 225 | 224.2 | 224.3 | 45.7 | 48.8 | 44.4 | 134.7 | 1587551.6 | 34 | 6.2
2171 | 2025-02-13 10:00:00 | 0.53 | 0.23 | 0 | 0 | 47 | 47.1 | 154.38 | 1180347.9 | 32.7 | 34.1 | 155.3 | 256.1 | 0 | 107.9 | 222.1 | 221.4 | 221.1 | 45 | 44.2 | 44.3 | 159124 | 221.9 | 221.3 | 221 | 63 | 64.9 | 61.8 | 121.9 | 1587696.8 | 34 | 8.4
2172 | 2025-02-13 11:00:00 | 0.64 | 0.34 | 0 | 0 | 47 | 47.1 | 153.5 | 1180501.8 | 37.4 | 34.5 | 177.5 | 460.4 | 0 | 107.9 | 218.3 | 217.5 | 217.3 | 48 | 48 | 49.3 | 159146.5 | 217.8 | 217.2 | 217 | 245.7 | 236.9 | 242 | 138.7 | 1587864 | 34 | 9.2
2173 | 2025-02-13 12:00:00 | 0.61 | 0.32 | 0 | 0 | 47 | 47.1 | 154.89 | 1180655.4 | 40.7 | 36.5 | 237.8 | 737.5 | 0.1 | 107.9 | 214.8 | 214.6 | 214 | 46.6 | 46.8 | 47.9 | 159169.1 | 214.9 | 214.6 | 214.3 | 217.8 | 211.8 | 214.6 | 158.6 | 1588046.8 | 34 | 10.4
2174 | 2025-02-13 13:00:00 | 0.52 | 0.23 | 0 | 0 | 47 | 47.1 | 155.97 | 1180809.1 | 35.6 | 37.4 | 267.4 | 331.6 | 0 | 107.9 | 223.9 | 222.7 | 222.8 | 46.3 | 45.1 | 44.2 | 159191.6 | 224.1 | 223.1 | 223.2 | 46.1 | 48.8 | 44.1 | 150.3 | 1588196 | 34 | 12.5
2175 | 2025-02-13 14:00:00 | 0.5 | 0.21 | 0 | 0 | 47 | 47.1 | 152.51 | 1180962.5 | 34.4 | 36.4 | 168.6 | 359.3 | 0 | 107.9 | 223 | 222.5 | 222.4 | 46.7 | 45.7 | 45.5 | 159214 | 223.2 | 222.8 | 222.7 | 46.5 | 49.4 | 45.3 | 106.7 | 1588326.4 | 34 | 11.9
2176 | 2025-02-13 15:00:00 | 0.51 | 0.21 | 0 | 0 | 47 | 47.1 | 151.84 | 1181116.1 | 33.1 | 34.9 | 170.2 | 319.5 | 0 | 107.9 | 221.4 | 220.6 | 220.7 | 47.3 | 45.8 | 45.7 | 159236.6 | 221.9 | 221.4 | 221.2 | 47.1 | 49.5 | 45.5 | 108.8 | 1588456 | 34 | 7.9
2177 | 2025-02-13 16:00:00 | 0.52 | 0.23 | 0 | 0 | 47 | 47.1 | 154.27 | 1181269.9 | 32.4 | 34.1 | 167.8 | 305.6 | 0 | 107.9 | 220.7 | 220.6 | 220.8 | 45.4 | 44.8 | 45.6 | 159259.1 | 220.8 | 220.8 | 221 | 62.6 | 65.5 | 62.7 | 106.2 | 1588597.6 | 34 | 0.7
2178 | 2025-02-13 17:00:00 | 0.62 | 0.32 | 0 | 0 | 47 | 47.1 | 153.8 | 1181423.5 | 36.5 | 34.4 | 161.7 | 340.5 | 0 | 107.9 | 211.5 | 211.8 | 212 | 47.7 | 48.1 | 50.3 | 159281.7 | 211.5 | 212.1 | 212.2 | 234 | 235.4 | 239.4 | 133.1 | 1588780.8 | 34 | -2.9
2179 | 2025-02-13 18:00:00 | 0.62 | 0.32 | 0 | 0 | 47 | 47.1 | 154.73 | 1181577.4 | 38.9 | 36 | 202.7 | 504.1 | 0.1 | 107.9 | 210.1 | 210.2 | 210.2 | 47.5 | 47.7 | 49.5 | 159304.3 | 210.1 | 210.5 | 210.3 | 240.6 | 239.8 | 242.5 | 173.8 | 1588991.2 | 34 | -5.5
2180 | 2025-02-13 19:00:00 | 0.62 | 0.32 | 0 | 0 | 47 | 47.1 | 153.8 | 1181731.4 | 39.3 | 37.1 | 222 | 399.1 | 0 | 107.9 | 219.3 | 219.2 | 219.4 | 44.4 | 43.9 | 45.7 | 159326.9 | 219.6 | 219.7 | 220 | 120.5 | 121.9 | 122.4 | 189.9 | 1589191.2 | 34 | -7.2
2181 | 2025-02-13 20:00:00 | 0.62 | 0.33 | 0 | 0 | 47 | 47.1 | 155.8 | 1181885 | 40.3 | 38 | 173 | 408.6 | 0 | 107.9 | 214.2 | 214.1 | 213.9 | 45.8 | 46.1 | 47.7 | 159349.5 | 214.5 | 214.6 | 214.6 | 243.4 | 240.8 | 245.3 | 161.3 | 1589406.4 | 36 | -7.9
2182 | 2025-02-13 21:00:00 | 0.64 | 0.34 | 0 | 0 | 47 | 47.1 | 151.74 | 1182038.8 | 41.4 | 39 | 216.3 | 425.7 | 0 | 107.9 | 212.8 | 213.2 | 213.4 | 45.5 | 46.1 | 47.8 | 159372.2 | 213.4 | 214.1 | 214.1 | 172.7 | 174.6 | 175.8 | 209.4 | 1589684.4 | 36 | -8.6
2183 | 2025-02-13 22:00:00 | 0.53 | 0.24 | 0 | 0 | 47 | 47.1 | 153.73 | 1182192.8 | 37.1 | 38.5 | 259 | 235.9 | 0.1 | 107.9 | 218.9 | 219 | 219.3 | 46.9 | 46.4 | 47.4 | 159394.8 | 219 | 219.4 | 219.6 | 46.8 | 50.2 | 47.3 | 242.5 | 1589915.6 | 36 | -9.3
2184 | 2025-02-13 23:00:00 | 0.52 | 0.22 | 0 | 0 | 47 | 47.1 | 154.56 | 1182346.4 | 35.6 | 36.9 | 180.7 | 221.3 | 0 | 107.9 | 212.8 | 213.1 | 213.1 | 46.1 | 46.7 | 48.1 | 159417.4 | 212.8 | 213.6 | 213.3 | 74.5 | 77.3 | 76 | 192.7 | 1590127.6 | 36 | -9.5
2185 | 2025-02-14 00:00:00 | 0.6 | 0.3 | 0 | 0 | 47 | 47.1 | 155.3 | 1182500.4 | 38.3 | 36.7 | 171.6 | 304.7 | 0 | 107.9 | 211.8 | 211.8 | 211.5 | 47.3 | 47.9 | 49 | 159440 | 212.3 | 212.6 | 212.4 | 235.7 | 234.6 | 236.6 | 204.2 | 1590373.6 | 36 | -11.5
2186 | 2025-02-14 01:00:00 | 0.62 | 0.32 | 0 | 0 | 47 | 47.1 | 152.23 | 1182654.2 | 40 | 37.6 | 207 | 411.4 | 0 | 107.9 | 217.8 | 217.8 | 217.7 | 46.6 | 47.4 | 48.5 | 159462.5 | 217.9 | 218.2 | 217.9 | 239 | 238.1 | 240.5 | 235.4 | 1590640.4 | 36 | -11.2
2187 | 2025-02-14 02:00:00 | 0.64 | 0.34 | 0 | 0 | 47 | 47.1 | 154.42 | 1182808.1 | 41.1 | 38.8 | 228 | 403 | 0 | 108 | 211.9 | 212.3 | 211.8 | 47.9 | 49.1 | 50.3 | 159485.1 | 212.4 | 213 | 212.6 | 245.3 | 245.5 | 247 | 246.2 | 1590910 | 36 | -10.8
2188 | 2025-02-14 03:00:00 | 0.54 | 0.24 | 0 | 0 | 47 | 47.1 | 154.74 | 1182962.4 | 37.2 | 38.6 | 222.4 | 235.8 | 0.1 | 108 | 218.8 | 219.2 | 219 | 46 | 46.4 | 47 | 159507.7 | 218.9 | 219.4 | 219.3 | 46 | 50.2 | 46.9 | 239 | 1591139.6 | 36 | -9.4
2189 | 2025-02-14 04:00:00 | 0.52 | 0.22 | 0 | 0 | 47 | 47.1 | 153.43 | 1183116.2 | 35.5 | 36.9 | 157.8 | 267 | 0 | 108 | 218.5 | 218.7 | 218.9 | 44.4 | 45.1 | 46.4 | 159530.2 | 218.5 | 219 | 218.9 | 62.3 | 66.7 | 64 | 185.9 | 1591340.4 | 36 | -8.7
2190 | 2025-02-14 05:00:00 | 0.62 | 0.32 | 0 | 0 | 47 | 47.1 | 153.87 | 1183270 | 39 | 36.8 | 160 | 368.9 | 0 | 108 | 214.9 | 215.1 | 215 | 47.1 | 48.2 | 49.5 | 159552.8 | 215.1 | 215.6 | 215.4 | 237.8 | 238.6 | 241 | 196.6 | 1591584.8 | 36 | -9.3
2191 | 2025-02-14 06:00:00 | 0.64 | 0.34 | 0 | 0 | 47 | 47.1 | 154.57 | 1183423.9 | 40.4 | 38.1 | 212 | 423.9 | 0 | 108 | 213.1 | 213.7 | 213.5 | 46.6 | 47.6 | 49.2 | 159575.4 | 213.5 | 214.4 | 214 | 171.7 | 174.4 | 173.9 | 231.4 | 1591843.2 | 32 | -9.2
2192 | 2025-02-14 07:00:00 | 0.58 | 0.29 | 0 | 0 | 47 | 47.1 | 151.7 | 1183576.9 | 32.5 | 33.3 | 216 | 183.6 | 0 | 108 | 222.8 | 222.4 | 222.4 | 45.9 | 45.8 | 46.5 | 159597.8 | 223.1 | 223 | 222.8 | 132.7 | 131.8 | 131.5 | 212.3 | 1591885.2 | 32 | -6.3
2193 | 2025-02-14 08:00:00 | 0.62 | 0.32 | 0 | 0 | 47 | 47.1 | 153.54 | 1183730.1 | 34.5 | 33.1 | 2.8 | 222 | 0 | 108 | 215.5 | 215.2 | 214.6 | 49 | 49.5 | 50.3 | 159620.3 | 215.5 | 215.3 | 214.6 | 205.2 | 199.8 | 200.3 | 36.3 | 1592018.8 | 32 | 2.1
2194 | 2025-02-14 09:00:00 | 0.62 | 0.33 | 0 | 0 | 47 | 47.1 | 154.4 | 1183883.6 | 37.7 | 34.1 | 119.4 | 644.4 | 0 | 108 | 217.5 | 216.8 | 216.5 | 49 | 48.8 | 49.9 | 159642.8 | 217.4 | 216.8 | 216.6 | 244.4 | 235.2 | 240 | 117 | 1592162.4 | 32 | 7.2
2195 | 2025-02-14 10:00:00 | 0.58 | 0.28 | 0 | 0 | 47 | 47.1 | 154.39 | 1184037.4 | 36.4 | 35.9 | 174.3 | 181.8 | 0 | 108 | 225.2 | 224.3 | 223.8 | 45.2 | 43.3 | 41.9 | 159665.4 | 225.4 | 224.2 | 224 | 45 | 47 | 41.7 | 119.5 | 1592296.4 | 32 | 10.7
2196 | 2025-02-14 11:00:00 | 0.52 | 0.23 | 0 | 0 | 47 | 47.1 | 152.22 | 1184190.9 | 33.1 | 35.1 | 132 | 350.8 | 0 | 108 | 227 | 225.8 | 225.6 | 46.9 | 45.3 | 44.2 | 159687.9 | 227 | 225.8 | 225.7 | 46.8 | 49 | 44.2 | 86.4 | 1592401.6 | 30 | 11.8
2197 | 2025-02-14 12:00:00 | 0.62 | 0.33 | 0 | 0 | 47 | 47.1 | 152.85 | 1184343.9 | 35.9 | 32.7 | 119 | 592.9 | 0 | 108 | 222.3 | 221.6 | 221.4 | 48.3 | 47.8 | 49.5 | 159710.3 | 222.4 | 221.8 | 221.4 | 204 | 196.2 | 199.3 | 82.2 | 1592470.8 | 30 | 10.6
2198 | 2025-02-14 13:00:00 | 0.64 | 0.34 | 0 | 0 | 47 | 47.1 | 155.04 | 1184497.1 | 36.8 | 33.5 | 75.3 | 648.1 | 0.1 | 108 | 221.4 | 221.3 | 220.6 | 46.7 | 46.4 | 47.1 | 159732.8 | 221.2 | 221.1 | 220.6 | 101.3 | 101.8 | 99.4 | 62 | 1592573.2 | 30 | 11
2199 | 2025-02-14 14:00:00 | 0.57 | 0.28 | 0 | 0 | 47 | 47.1 | 153.87 | 1184650.4 | 32.7 | 34.1 | 90.2 | 198.6 | 0 | 108 | 224.5 | 223.6 | 223.8 | 46.5 | 45.6 | 45.8 | 159755.3 | 224.3 | 223.8 | 223.8 | 46.3 | 49 | 45.6 | 65.9 | 1592667.2 | 30 | 11
2200 | 2025-02-14 15:00:00 | 0.55 | 0.25 | 0 | 0 | 47 | 47.1 | 152.68 | 1184804 | 31.7 | 33.7 | 93 | 359.4 | 0 | 108 | 220.7 | 221.2 | 221.1 | 46.5 | 46.5 | 47.3 | 159777.8 | 221.1 | 221.8 | 221.6 | 46.4 | 49.9 | 47.1 | 70.4 | 1592760 | 30 | 9.5
2201 | 2025-02-14 16:00:00 | 0.54 | 0.24 | 0 | 0 | 47 | 47.1 | 152.01 | 1184956.8 | 31.3 | 33.2 | 92.5 | 339.1 | 0 | 108 | 218.8 | 219.4 | 219.4 | 47.4 | 46.4 | 47.3 | 159800.3 | 218.8 | 219.4 | 219.4 | 47.3 | 49.8 | 47.1 | 70.3 | 1592859.6 | 30 | 3.4
2202 | 2025-02-14 17:00:00 | 0.53 | 0.24 | 0 | 0 | 47 | 47.1 | 154.34 | 1185110.2 | 30.9 | 32.8 | 91.5 | 338.3 | 0.1 | 108 | 222.2 | 222.2 | 222.3 | 46.3 | 44.9 | 46 | 159822.9 | 222.2 | 222.6 | 222.5 | 46.2 | 48.8 | 45.8 | 76.2 | 1592963.6 | 30 | 0.4
2203 | 2025-02-14 18:00:00 | 0.53 | 0.23 | 0 | 0 | 47 | 47.1 | 150.67 | 1185263.6 | 30.3 | 32.3 | 91.2 | 355.3 | 0 | 108 | 222.4 | 222.6 | 222.5 | 46.5 | 45.5 | 46 | 159845.4 | 222.3 | 222.8 | 222.9 | 46.2 | 49.2 | 45.8 | 81.5 | 1593070 | 30 | -1.1
2204 | 2025-02-14 19:00:00 | 0.53 | 0.23 | 0 | 0 | 47 | 47.1 | 153.55 | 1185417.1 | 29.7 | 31.9 | 85.3 | 360.1 | 0 | 108 | 217.3 | 217.5 | 217.5 | 47 | 46.9 | 47.7 | 159867.9 | 217.3 | 217.8 | 217.8 | 46.8 | 50.6 | 47.4 | 83.9 | 1593180 | 30 | -3
2205 | 2025-02-14 20:00:00 | 0.61 | 0.32 | 0 | 0 | 47 | 47.1 | 154.32 | 1185570.8 | 35.9 | 33.4 | 87 | 436.8 | 0 | 108 | 214.1 | 214.7 | 214.3 | 47.1 | 48 | 49.6 | 159890.6 | 214.8 | 215.4 | 214.8 | 230.4 | 231.4 | 230.5 | 88.1 | 1593349.6 | 32 | -4.5
2206 | 2025-02-14 21:00:00 | 0.6 | 0.3 | 0 | 0 | 47 | 47.1 | 154.77 | 1185724.8 | 36.8 | 34.2 | 168.3 | 494.5 | 0.1 | 108 | 215.4 | 215.4 | 215.2 | 46.6 | 46.9 | 48.7 | 159913.2 | 215.9 | 216.1 | 216.1 | 232.6 | 231.2 | 235.6 | 174.3 | 1593532.8 | 32 | -5.9
2207 | 2025-02-14 22:00:00 | 0.64 | 0.34 | 0 | 0 | 47 | 47.1 | 154.13 | 1185878.6 | 37.5 | 35 | 184.4 | 449.1 | 0 | 108 | 212 | 212.4 | 212.1 | 47.5 | 48.7 | 50 | 159935.8 | 212.3 | 213 | 212.6 | 204 | 206.1 | 206.2 | 159.7 | 1593708 | 32 | -6.8
2208 | 2025-02-14 23:00:00 | 0.64 | 0.34 | 0 | 0 | 47 | 47.1 | 155.15 | 1186032.6 | 37.1 | 35.4 | 156.6 | 341.5 | 0 | 108 | 215.3 | 215.6 | 215.3 | 45.5 | 45.9 | 47.3 | 159958.4 | 216.1 | 216.6 | 216.3 | 132 | 133.6 | 133.2 | 143.4 | 1593880.4 | 32 | -8
2209 | 2025-02-15 00:00:00 | 0.57 | 0.28 | 0 | 0 | 47 | 47.1 | 153.51 | 1186186.6 | 34.3 | 35.4 | 132.2 | 163.6 | 0 | 108 | 224.2 | 223.6 | 223.9 | 43 | 42.5 | 42.8 | 159981 | 224.8 | 224.5 | 224.6 | 42.8 | 46.5 | 42.5 | 135 | 1594039.2 | 32 | -7.4
2210 | 2025-02-15 01:00:00 | 0.54 | 0.24 | 0 | 0 | 47 | 47.1 | 151.95 | 1186340.1 | 33 | 34.8 | 124.8 | 313.2 | 0 | 108 | 218.3 | 218.7 | 218.2 | 46.7 | 47.3 | 47.3 | 160003.6 | 218.3 | 218.7 | 218.2 | 46.6 | 51 | 47.1 | 133.9 | 1594193.2 | 32 | -7.4
2211 | 2025-02-15 02:00:00 | 0.52 | 0.23 | 0 | 0 | 47 | 47.1 | 154.31 | 1186494 | 32.1 | 34 | 125 | 354.7 | 0.1 | 108 | 220.2 | 220.5 | 220.3 | 46.2 | 46.7 | 47.3 | 160026.2 | 220.3 | 220.9 | 220.6 | 46.1 | 50.4 | 47.1 | 130.6 | 1594348.4 | 32 | -7.8
2212 | 2025-02-15 03:00:00 | 0.52 | 0.23 | 0 | 0 | 47 | 47.1 | 152.24 | 1186647.5 | 31.7 | 33.5 | 120.2 | 324.4 | 0 | 108 | 220.7 | 220.6 | 220.4 | 47.2 | 46.1 | 46.2 | 160048.7 | 220.7 | 220.6 | 220.5 | 47 | 50.1 | 46.1 | 132.6 | 1594506.8 | 32 | -7.7
2213 | 2025-02-15 04:00:00 | 0.52 | 0.22 | 0 | 0 | 47 | 47.1 | 155.09 | 1186801.6 | 31 | 32.9 | 125.8 | 344.7 | 0.1 | 108 | 221.1 | 221.2 | 220.5 | 46.2 | 46.9 | 46.4 | 160071.4 | 221.2 | 221.5 | 220.9 | 45.9 | 50.6 | 46 | 135.8 | 1594663.2 | 32 | -8.6
2214 | 2025-02-15 05:00:00 | 0.52 | 0.23 | 0 | 0 | 47 | 47.1 | 154.4 | 1186955.6 | 30.7 | 32.7 | 121.2 | 367.4 | 0 | 108 | 220.5 | 220.4 | 220.4 | 44.1 | 43.6 | 44.4 | 160093.9 | 220.6 | 220.7 | 220.8 | 45.9 | 49.8 | 46.2 | 136.2 | 1594822.8 | 32 | -8.8
2215 | 2025-02-15 06:00:00 | 0.54 | 0.24 | 0 | 0 | 47 | 47.1 | 153.81 | 1187109.5 | 31 | 32.3 | 123.5 | 280.2 | 0 | 108 | 215.6 | 216 | 215.7 | 45.8 | 46.6 | 47.6 | 160116.5 | 215.6 | 216.2 | 215.9 | 99.6 | 102.2 | 100.8 | 146.6 | 1594987.2 | 32 | -8.5
2216 | 2025-02-15 07:00:00 | 0.54 | 0.25 | 0 | 0 | 47 | 47.1 | 153.97 | 1187263.1 | 28.2 | 30.3 | 121.3 | 357.8 | 0 | 108 | 223.8 | 223.4 | 222.8 | 46.5 | 45.8 | 45.2 | 160139 | 223.5 | 223 | 222.8 | 46.3 | 49.6 | 45 | 145 | 1595062.4 | 25 | -4.1
2217 | 2025-02-15 08:00:00 | 0.57 | 0.28 | 0 | 0 | 47 | 47.1 | 152.4 | 1187416 | 26.5 | 28.6 | 16.7 | 380.8 | 0 | 108 | 229.7 | 228.6 | 228.2 | 46.3 | 44.9 | 44 | 160161.5 | 229.6 | 228.9 | 228.4 | 46.1 | 48.6 | 43.8 | 37.5 | 1595088 | 25 | 3.1
2218 | 2025-02-15 09:00:00 | 0.58 | 0.29 | 0 | 0 | 47 | 47.1 | 152.62 | 1187569.5 | 25.6 | 27.7 | 0 | 385.1 | 0 | 108 | 230.1 | 229.5 | 228.7 | 46.1 | 44.9 | 43.9 | 160184 | 230.1 | 229.6 | 229.1 | 45.9 | 48.6 | 43.8 | 3.1 | 1595115.6 | 25 | 9.4
2219 | 2025-02-15 10:00:00 | 0.59 | 0.29 | 0 | 0 | 47 | 47.1 | 151.78 | 1187721.2 | 25 | 27.1 | 0 | 378.5 | 0 | 108 | 232 | 231 | 229.8 | 45.7 | 45.5 | 43.9 | 160206.5 | 232.3 | 231.4 | 230.3 | 45.7 | 49.2 | 43.6 | 5.2 | 1595141.2 | 25 | 10.8
2220 | 2025-02-15 11:00:00 | 0.57 | 0.28 | 0 | 0 | 47 | 47.1 | 152.44 | 1187874.2 | 26.2 | 28.2 | 0 | 368 | 0 | 108 | 231.2 | 230.4 | 229.7 | 46 | 45.2 | 43.6 | 160229 | 231.7 | 230.7 | 230.2 | 45.8 | 48.7 | 43.3 | 5.1 | 1595201.6 | 25 | 12.8
2221 | 2025-02-15 12:00:00 | 0.56 | 0.26 | 0 | 0 | 47 | 47.1 | 154.23 | 1188027.2 | 24.7 | 26.9 | 27.3 | 382 | 0 | 108 | 229.4 | 228 | 227.3 | 45.2 | 44.4 | 42.2 | 160251.5 | 229.9 | 228.4 | 228.3 | 45 | 48.1 | 42.1 | 36.6 | 1595229.2 | 25 | 13.4
2222 | 2025-02-15 13:00:00 | 0.55 | 0.26 | 0 | 0 | 47 | 47.1 | 152.11 | 1188180.2 | 25.2 | 27.4 | 0 | 386.7 | 0 | 108 | 227.9 | 227.2 | 226.7 | 46.5 | 45.5 | 44.5 | 160273.9 | 228 | 227.3 | 227.1 | 46.2 | 49.1 | 44.3 | 10.8 | 1595293.6 | 25 | 14.5
2223 | 2025-02-15 14:00:00 | 0.55 | 0.26 | 0 | 0 | 47 | 47.1 | 151.88 | 1188333 | 26.1 | 28.1 | 43.4 | 362.5 | 0 | 108 | 226.3 | 226.2 | 225.6 | 46.4 | 45.5 | 45 | 160296.5 | 226.1 | 226 | 225.6 | 46.2 | 49.1 | 44.8 | 37.5 | 1595357.2 | 25 | 12.1
2224 | 2025-02-15 15:00:00 | 0.61 | 0.32 | 0 | 0 | 47 | 47.1 | 153.04 | 1188486.1 | 30.4 | 28.8 | 37.3 | 352.4 | 0 | 108 | 225.3 | 224.6 | 224.8 | 44.7 | 43.5 | 43.1 | 160319 | 225.1 | 224.4 | 224.8 | 44.5 | 47.2 | 42.9 | 40.2 | 1595426 | 25 | 10.5
2225 | 2025-02-15 16:00:00 | 0.56 | 0.26 | 0 | 0 | 47 | 47.1 | 155.2 | 1188640.4 | 24.6 | 26.8 | 45.7 | 393.5 | 0 | 108 | 220.2 | 220.5 | 219.8 | 47.5 | 46.8 | 46.9 | 160341.5 | 220.4 | 220.8 | 220.1 | 47.2 | 50.4 | 46.6 | 45.2 | 1595451.6 | 25 | 5.1
2226 | 2025-02-15 17:00:00 | 0.55 | 0.25 | 0 | 0 | 47 | 47.1 | 152.87 | 1188793.1 | 25 | 27 | 0 | 359.5 | 0 | 108 | 221.8 | 222.1 | 222 | 46.8 | 44.7 | 46 | 160364.1 | 222.3 | 222.5 | 222.8 | 46.6 | 48.5 | 45.8 | 8.6 | 1595527.2 | 25 | -0.6
2227 | 2025-02-15 18:00:00 | 0.55 | 0.25 | 0 | 0 | 47 | 47.1 | 152.13 | 1188947 | 25.5 | 27.7 | 51.3 | 386.5 | 0 | 108 | 219.7 | 220 | 219.6 | 47.3 | 45.8 | 46.7 | 160386.7 | 219.9 | 220.3 | 220.2 | 47 | 49.6 | 46.5 | 47.5 | 1595604.8 | 25 | -0.6
2228 | 2025-02-15 19:00:00 | 0.55 | 0.26 | 0 | 0 | 47 | 47.1 | 152.59 | 1189099.9 | 26.3 | 28.3 | 45.5 | 350.4 | 0.1 | 108 | 219.2 | 219.3 | 219.6 | 47.1 | 44.8 | 46.5 | 160409.3 | 219 | 219.4 | 219.8 | 46.9 | 48.9 | 46.4 | 56.9 | 1595686 | 25 | -2.3
2229 | 2025-02-15 20:00:00 | 0.62 | 0.32 | 0 | 0 | 47 | 47.1 | 153.9 | 1189254.1 | 33.2 | 30.2 | 53.2 | 534.8 | 0.1 | 108 | 210.6 | 210.9 | 210.6 | 46.8 | 47.3 | 48.8 | 160431.9 | 210.8 | 211.4 | 211 | 225.4 | 225.9 | 226.6 | 57.4 | 1595804.4 | 28 | -1.6
2230 | 2025-02-15 21:00:00 | 0.58 | 0.29 | 0 | 0 | 47 | 47.1 | 152.11 | 1189406.9 | 32.4 | 31.6 | 147 | 209.1 | 0 | 108 | 224 | 224 | 224.1 | 43.4 | 42.1 | 42.2 | 160454.6 | 224.2 | 224.3 | 224.4 | 43.2 | 46 | 41.9 | 118.9 | 1595940.4 | 28 | 6
2231 | 2025-02-15 22:00:00 | 0.54 | 0.24 | 0 | 0 | 47 | 47.1 | 155.94 | 1189560.6 | 29.6 | 31.6 | 130.8 | 354.5 | 0 | 108 | 220.2 | 220.3 | 220 | 46.4 | 46 | 46.1 | 160477.2 | 220.4 | 220.6 | 220.3 | 46.2 | 49.9 | 45.9 | 89.4 | 1596052.4 | 28 | -0.9
2232 | 2025-02-15 23:00:00 | 0.55 | 0.25 | 0 | 0 | 47 | 47.1 | 151.86 | 1189714.9 | 28.9 | 30.9 | 101.2 | 347.9 | 0 | 108 | 217.9 | 218 | 217.8 | 46.8 | 46.7 | 47.3 | 160499.8 | 217.9 | 218.4 | 218.1 | 46.5 | 50.3 | 46.9 | 89.5 | 1596161.2 | 28 | -2.8
2233 | 2025-02-16 00:00:00 | 0.53 | 0.23 | 0 | 0 | 47 | 47.1 | 154.28 | 1189867.5 | 28.4 | 30.5 | 89 | 368.5 | 0 | 108 | 222 | 221.9 | 221.8 | 46.2 | 45 | 45.7 | 160522.3 | 222 | 222.1 | 222.1 | 45.9 | 48.8 | 45.5 | 87 | 1596272.4 | 28 | -1.9
2234 | 2025-02-16 01:00:00 | 0.53 | 0.23 | 0 | 0 | 47 | 47.1 | 153.47 | 1190021.2 | 28 | 29.9 | 100 | 346.1 | 0 | 108 | 218.6 | 218.6 | 218.4 | 47 | 46.4 | 46.7 | 160544.9 | 219 | 219.2 | 219.1 | 46.8 | 50.2 | 46.5 | 87.8 | 1596380.4 | 28 | 0.3
2235 | 2025-02-16 02:00:00 | 0.53 | 0.23 | 0 | 0 | 47 | 47.1 | 152.41 | 1190175.6 | 27.6 | 29.6 | 98.8 | 360.8 | 0 | 108 | 222.2 | 222.3 | 222 | 46.2 | 46.3 | 46.7 | 160567.5 | 222.4 | 222.8 | 222.3 | 45.9 | 50 | 46.4 | 85.4 | 1596490 | 28 | -3.4
2236 | 2025-02-16 03:00:00 | 0.53 | 0.23 | 0 | 0 | 47 | 47.1 | 152.77 | 1190328.5 | 27.3 | 29.3 | 94.5 | 350.5 | 0 | 108 | 219.9 | 220 | 220 | 46.9 | 46.2 | 46.8 | 160590 | 220.1 | 220.3 | 220.3 | 46.5 | 49.8 | 46.4 | 87.8 | 1596600 | 28 | -5.8
2237 | 2025-02-16 04:00:00 | 0.54 | 0.24 | 0 | 0 | 47 | 47.1 | 155.35 | 1190482.4 | 27 | 29.2 | 94.7 | 393.9 | 0 | 108 | 222.3 | 222.5 | 222.4 | 46.4 | 45.9 | 46.7 | 160612.6 | 222.3 | 222.9 | 222.6 | 46.1 | 49.6 | 46.6 | 87.9 | 1596712.4 | 28 | -6.5
2238 | 2025-02-16 05:00:00 | 0.55 | 0.25 | 0 | 0 | 47 | 47.1 | 154 | 1190636.9 | 27.3 | 28.9 | 85 | 295.6 | 0 | 108 | 223 | 223 | 223 | 43.2 | 43.1 | 43.9 | 160635.3 | 223.1 | 223.4 | 223.3 | 59.9 | 63.3 | 60.2 | 95.3 | 1596831.2 | 28 | -7.4
2239 | 2025-02-16 06:00:00 | 0.56 | 0.27 | 0 | 0 | 47 | 47.1 | 153.26 | 1190790.8 | 27.9 | 29.1 | 88 | 215.6 | 0 | 108 | 220 | 219.7 | 219.8 | 45.8 | 45.7 | 46.2 | 160657.9 | 220.5 | 220.6 | 220.4 | 96 | 97.6 | 96.1 | 103.6 | 1596954.4 | 28 | -7.6
2240 | 2025-02-16 07:00:00 | 0.55 | 0.25 | 0 | 0 | 47 | 47.1 | 152.22 | 1190943.2 | 25.5 | 27.9 | 82.6 | 408.8 | 0 | 108 | 227.2 | 226.9 | 225.9 | 45.6 | 45.5 | 44.8 | 160680.4 | 227.5 | 227.3 | 226.4 | 45.5 | 49.6 | 44.7 | 104.4 | 1597018 | 25 | -3.7
2241 | 2025-02-16 08:00:00 | 0.57 | 0.28 | 0 | 0 | 47 | 47.1 | 153.88 | 1191096.8 | 26.9 | 28.8 | 27.7 | 347.9 | 0 | 108 | 227.2 | 226 | 225.7 | 46.6 | 44.9 | 44.3 | 160703 | 227.6 | 226.4 | 226.4 | 46.5 | 48.8 | 44.2 | 25.2 | 1597092.4 | 25 | 3.2
2242 | 2025-02-16 09:00:00 | 0.6 | 0.31 | 0 | 0 | 47 | 47.1 | 153.11 | 1191249.9 | 27.3 | 26.7 | 44.3 | 0 | 0 | 108 | 223.2 | 222.7 | 222 | 49.1 | 49 | 49.4 | 160725.5 | 223.2 | 222.9 | 222.3 | 141.6 | 138.6 | 137.8 | 50.6 | 1597133.2 | 25 | 4
2243 | 2025-02-16 10:00:00 | 0.55 | 0.26 | 0 | 0 | 47 | 47.1 | 154.35 | 1191403.8 | 24.6 | 26.8 | 16.2 | 389.2 | 0 | 108 | 228.5 | 227.6 | 226.9 | 47.1 | 46.9 | 45.6 | 160748 | 228.6 | 227.8 | 227.3 | 46.9 | 50.4 | 45.4 | 37.9 | 1597194.4 | 25 | 7.1
2244 | 2025-02-16 11:00:00 | 0.55 | 0.25 | 0 | 0 | 47 | 47.1 | 152.48 | 1191556.6 | 25 | 27 | 35.2 | 342.6 | 0 | 108 | 228.5 | 227.3 | 226.8 | 46.6 | 45.2 | 43.9 | 160770.6 | 228 | 226.9 | 226.8 | 46.7 | 49 | 43.9 | 19 | 1597269.6 | 25 | 8.6
2245 | 2025-02-16 12:00:00 | 0.55 | 0.25 | 0 | 0 | 47 | 47.1 | 150.6 | 1191710.2 | 25.4 | 27.4 | 54.6 | 348.3 | 0 | 108 | 227.6 | 226.4 | 226.2 | 46.7 | 45.7 | 44.5 | 160793.1 | 227.9 | 226.8 | 226.6 | 46.6 | 49.4 | 44.3 | 51.9 | 1597342.8 | 25 | 10
2246 | 2025-02-16 13:00:00 | 0.55 | 0.25 | 0 | 0 | 47 | 47.1 | 153.76 | 1191863.1 | 26 | 27.9 | 49 | 348.1 | 0 | 108 | 231.2 | 230.6 | 229.7 | 45.5 | 45.3 | 44 | 160815.6 | 231.4 | 230.8 | 230.1 | 45.5 | 49.1 | 43.8 | 50.6 | 1597419.6 | 25 | 9.9
2247 | 2025-02-16 14:00:00 | 0.56 | 0.26 | 0 | 0 | 47 | 47.1 | 152.07 | 1192015.8 | 26.8 | 29 | 57 | 385.1 | 0 | 108 | 229.5 | 228.7 | 228.2 | 45.3 | 45.1 | 44 | 160838.1 | 229.8 | 229.1 | 228.8 | 45.2 | 48.7 | 43.9 | 54.4 | 1597498.4 | 25 | 8
2248 | 2025-02-16 15:00:00 | 0.61 | 0.32 | 0 | 0 | 47 | 47.1 | 153.43 | 1192169.5 | 29.8 | 28.9 | 65.7 | 248.1 | 0 | 108 | 226.3 | 225.5 | 225.1 | 43.9 | 43.3 | 42 | 160860.7 | 226.4 | 225.8 | 225.6 | 43.8 | 47.1 | 41.9 | 57 | 1597577.2 | 25 | 7
2249 | 2025-02-16 16:00:00 | 0.61 | 0.31 | 0 | 0 | 47 | 47.1 | 153.06 | 1192322.1 | 27.4 | 26.8 | 64.5 | 0 | 0 | 108 | 215.6 | 215.8 | 215.7 | 47.4 | 47.7 | 48.6 | 160883.2 | 215.5 | 215.8 | 215.7 | 143.8 | 144.9 | 145.1 | 55.4 | 1597620 | 25 | 0.7
2250 | 2025-02-16 17:00:00 | 0.56 | 0.26 | 0 | 0 | 47 | 47.1 | 153.99 | 1192475.2 | 24.6 | 26.7 | 21.8 | 351.4 | 0 | 108 | 218.7 | 218.9 | 219.1 | 45.4 | 44.3 | 45.9 | 160905.8 | 218.6 | 219.1 | 219.2 | 55.7 | 58.2 | 56.1 | 43.4 | 1597685.2 | 25 | -1.7
2251 | 2025-02-16 18:00:00 | 0.55 | 0.25 | 0 | 0 | 47 | 47.1 | 155.24 | 1192629.5 | 24.6 | 26.6 | 35.7 | 356.2 | 0 | 108 | 223.4 | 223.4 | 223.2 | 47.7 | 45.5 | 46.4 | 160928.4 | 223.6 | 223.6 | 223.6 | 47.6 | 49.4 | 46.3 | 32.3 | 1597769.2 | 25 | -4.3
2252 | 2025-02-16 19:00:00 | 0.55 | 0.25 | 0 | 0 | 47 | 47.1 | 155.65 | 1192781.6 | 24.8 | 27 | 58.7 | 367.9 | 0 | 108 | 220.3 | 220.3 | 220.6 | 47.9 | 45.9 | 47.6 | 160951 | 220.4 | 220.6 | 221 | 47.5 | 49.5 | 47.4 | 49.3 | 1597853.2 | 25 | -4.6
2253 | 2025-02-16 20:00:00 | 0.64 | 0.34 | 0 | 0 | 47 | 47.1 | 153.33 | 1192935.9 | 30.8 | 28.5 | 49.6 | 377.1 | 0 | 108 | 210.1 | 210.7 | 210.3 | 49.6 | 50.2 | 51.9 | 160973.7 | 209.9 | 210.9 | 210.3 | 215.1 | 218.6 | 216.7 | 61.9 | 1597983.6 | 29 | -6.2
2254 | 2025-02-16 21:00:00 | 0.6 | 0.31 | 0 | 0 | 47 | 47.1 | 152.36 | 1193088.1 | 31.2 | 29.7 | 106.4 | 256.8 | 0 | 108 | 217.7 | 217.9 | 217.5 | 44.4 | 44.8 | 46.2 | 160996.3 | 217.8 | 218.3 | 218 | 218.5 | 219 | 221 | 131.4 | 1598160.4 | 29 | -7.7
2255 | 2025-02-16 22:00:00 | 0.65 | 0.35 | 0 | 0 | 47 | 47.1 | 153.1 | 1193241.6 | 33 | 30.6 | 173.8 | 415.2 | 0 | 108 | 217.7 | 217.9 | 217.7 | 44.3 | 45.3 | 46.4 | 161018.9 | 218.1 | 218.6 | 218.3 | 221.3 | 222.6 | 223.5 | 154.1 | 1598332 | 29 | -7.7
2256 | 2025-02-16 23:00:00 | 0.62 | 0.33 | 0 | 0 | 47 | 47.1 | 154.59 | 1193394.6 | 33.5 | 31.1 | 161 | 427.3 | 0 | 108 | 216.7 | 216.9 | 216.1 | 47.8 | 49.2 | 49.4 | 161041.5 | 216.5 | 217 | 216.3 | 224.2 | 224.1 | 223 | 150.3 | 1598491.2 | 29 | -8.8
2257 | 2025-02-17 00:00:00 | 0.64 | 0.34 | 0 | 0 | 47 | 47.1 | 155.01 | 1193549 | 33.9 | 31.6 | 137 | 421.6 | 0 | 108 | 214.8 | 215.1 | 214.8 | 48.4 | 49 | 50.2 | 161064.1 | 214.9 | 215.5 | 215.1 | 224.6 | 225.3 | 225.8 | 136.5 | 1598646.4 | 29 | -8.8
2258 | 2025-02-17 01:00:00 | 0.65 | 0.35 | 0 | 0 | 47 | 47.1 | 152.83 | 1193702.5 | 34.3 | 32.1 | 129 | 380.3 | 0 | 108 | 216.8 | 217.2 | 216.6 | 44.1 | 44.9 | 45.7 | 161086.7 | 217.1 | 217.8 | 217.2 | 159.2 | 160.7 | 159.3 | 129.8 | 1598800.8 | 29 | -9.5
2259 | 2025-02-17 02:00:00 | 0.6 | 0.31 | 0 | 0 | 47 | 47.1 | 154.68 | 1193856.1 | 33.6 | 32.2 | 115.2 | 276.6 | 0 | 108 | 225.2 | 225.5 | 224.8 | 42.6 | 42.7 | 42.8 | 161109.3 | 225.3 | 225.8 | 225.4 | 42.4 | 46.9 | 42.7 | 122.7 | 1598948.8 | 29 | -9.4
2260 | 2025-02-17 03:00:00 | 0.59 | 0.29 | 0 | 0 | 47 | 47.1 | 153.58 | 1194009.2 | 31.4 | 32.4 | 105.3 | 125.2 | 0 | 108 | 219.2 | 219.6 | 219.1 | 46.9 | 46.8 | 47.2 | 161131.9 | 219.6 | 220.2 | 219.7 | 46.7 | 50.6 | 47 | 115 | 1599090 | 29 | -9.2
2261 | 2025-02-17 04:00:00 | 0.57 | 0.27 | 0 | 0 | 47 | 47.1 | 153.25 | 1194162.8 | 30.6 | 32.3 | 100.5 | 297.5 | 0.1 | 108 | 218.4 | 219.4 | 218.6 | 46.8 | 47.1 | 47.3 | 161154.4 | 218.3 | 219.4 | 218.7 | 46.6 | 50.9 | 47.3 | 115.9 | 1599232.4 | 29 | -10.4
2262 | 2025-02-17 05:00:00 | 0.51 | 0.21 | 0 | 0 | 47 | 47.1 | 153.55 | 1194316 | 29.8 | 31.8 | 100.2 | 346.4 | 0 | 108 | 226.3 | 226.9 | 226.6 | 45.8 | 45.4 | 45.8 | 161177 | 226.4 | 227.1 | 226.8 | 45.7 | 49.3 | 45.5 | 119.7 | 1599369.6 | 29 | -10.3
2263 | 2025-02-17 06:00:00 | 0.55 | 0.25 | 0 | 0 | 47 | 47.1 | 155.61 | 1194469.5 | 29.5 | 31.5 | 96 | 342.8 | 0 | 108 | 219.4 | 219.8 | 219.4 | 46.9 | 47.1 | 46.9 | 161199.6 | 219.8 | 220.2 | 219.8 | 46.6 | 50.7 | 46.6 | 115 | 1599510.8 | 29 | -8.4
2264 | 2025-02-17 07:00:00 | 0.56 | 0.27 | 0 | 0 | 47 | 47.1 | 152.77 | 1194622.6 | 25.5 | 27.6 | 96.8 | 361 | 0 | 108 | 224.8 | 224.1 | 224.6 | 47.4 | 45 | 45.4 | 161222 | 224.8 | 224.3 | 224.8 | 47.1 | 49 | 45.3 | 119.5 | 1599538.4 | 25 | -5.7
2265 | 2025-02-17 08:00:00 | 0.56 | 0.26 | 0 | 0 | 47 | 47.1 | 152.42 | 1194775.4 | 26.8 | 28.9 | 0 | 392.6 | 0 | 108 | 227.4 | 226.8 | 225.6 | 46.7 | 45.7 | 44.3 | 161244.6 | 227.7 | 227.1 | 226.1 | 46.5 | 49.7 | 44.1 | 3 | 1599612.8 | 25 | -0.3
2266 | 2025-02-17 09:00:00 | 0.63 | 0.33 | 0 | 0 | 47 | 47.1 | 152.03 | 1194928.2 | 28.4 | 27.2 | 36.5 | 0 | 0 | 108 | 222.8 | 221.9 | 221.6 | 47 | 46.2 | 46.9 | 161267.2 | 222.9 | 222.4 | 222.1 | 190.4 | 184.3 | 186.6 | 51.9 | 1599662 | 25 | 0.7
2267 | 2025-02-17 10:00:00 | 0.55 | 0.26 | 0 | 0 | 47 | 47.1 | 154.51 | 1195080.6 | 24.6 | 26.6 | 30 | 354.7 | 0 | 108 | 229.3 | 228.4 | 227.2 | 47.4 | 47 | 44.4 | 161289.6 | 229.4 | 228.3 | 227.5 | 47.3 | 50.6 | 44.2 | 50.7 | 1599720.4 | 25 | 2.1
2268 | 2025-02-17 11:00:00 | 0.55 | 0.25 | 0 | 0 | 47 | 47.1 | 155.43 | 1195234.1 | 24.8 | 27 | 24.7 | 393.3 | 0 | 108 | 221.4 | 220.6 | 219.9 | 48.2 | 47.6 | 46.1 | 161312.2 | 221.6 | 220.7 | 220 | 48 | 51.2 | 45.8 | 15.5 | 1599800.4 | 25 | 2.7
2269 | 2025-02-17 12:00:00 | 0.55 | 0.25 | 0 | 0 | 47 | 47.1 | 152.27 | 1195387.5 | 25.1 | 27.6 | 53.6 | 427.7 | 0 | 108 | 226.3 | 225.9 | 224.8 | 48 | 46.7 | 45.2 | 161334.8 | 226.8 | 226.1 | 225.4 | 48 | 50.5 | 45.1 | 53.8 | 1599881.6 | 25 | 3.5
2270 | 2025-02-17 13:00:00 | 0.55 | 0.25 | 0 | 0 | 47 | 47.1 | 152.17 | 1195540.5 | 25.5 | 27.6 | 58 | 351 | 0.1 | 108 | 220.7 | 220.5 | 219.6 | 47.6 | 47.2 | 46.4 | 161357.3 | 220.9 | 220.6 | 219.9 | 47.4 | 50.6 | 46.1 | 58.7 | 1599961.6 | 25 | 3.7
2271 | 2025-02-17 14:00:00 | 0.55 | 0.25 | 0 | 0 | 47 | 47.1 | 153.59 | 1195693.8 | 26.1 | 28.2 | 55.2 | 379.8 | 0.1 | 108 | 223.1 | 222.4 | 221.9 | 48.5 | 47.8 | 46.5 | 161380 | 222.9 | 222.2 | 221.8 | 48.3 | 51.4 | 46.2 | 57.4 | 1600044.8 | 25 | 2.1
2272 | 2025-02-17 15:00:00 | 0.56 | 0.26 | 0 | 0 | 47 | 47.1 | 153.27 | 1195846.5 | 26.6 | 28.6 | 65.5 | 358.4 | 0 | 108 | 221.8 | 221.4 | 220.6 | 47.9 | 47.4 | 46.5 | 161402.5 | 221.8 | 221.6 | 220.9 | 48 | 51.1 | 46.4 | 61.4 | 1600130 | 25 | 1.4
2273 | 2025-02-17 16:00:00 | 0.57 | 0.27 | 0 | 0 | 47 | 47.1 | 154.82 | 1195999.6 | 27.1 | 29 | 62.3 | 337.3 | 0 | 108 | 218.5 | 219 | 218.3 | 48.3 | 48.9 | 48.5 | 161425.2 | 218.5 | 219.2 | 218.4 | 48.1 | 52.7 | 48.2 | 62.6 | 1600214.8 | 25 | 0.1
2274 | 2025-02-17 17:00:00 | 0.63 | 0.33 | 0 | 0 | 47 | 47.1 | 153.79 | 1196153.5 | 30.8 | 28.8 | 62.7 | 366.6 | 0 | 108 | 221.1 | 221.3 | 220.7 | 45.7 | 45.4 | 45.5 | 161447.8 | 221.6 | 221.9 | 221.4 | 93.7 | 96.1 | 93.1 | 62.5 | 1600302 | 25 | -4.5
2275 | 2025-02-17 18:00:00 | 0.64 | 0.34 | 0 | 0 | 47 | 47.1 | 152.99 | 1196306.4 | 29.5 | 27.5 | 58.7 | 335.5 | 0 | 108 | 219.2 | 219.5 | 218.9 | 45.4 | 45.6 | 46.7 | 161470.4 | 219.6 | 220.1 | 219.6 | 211.4 | 212.4 | 211.6 | 66.6 | 1600371.2 | 25 | -7.1
2276 | 2025-02-17 19:00:00 | 0.61 | 0.31 | 0 | 0 | 47 | 47.1 | 153.15 | 1196459.1 | 27.5 | 26.8 | 47.3 | 0 | 0.1 | 108 | 211.7 | 211.6 | 211.5 | 49.3 | 49.1 | 50.1 | 161493 | 211.8 | 212.1 | 211.8 | 182.8 | 182.8 | 182.9 | 64.7 | 1600444 | 25 | -8
2277 | 2025-02-17 20:00:00 | 0.64 | 0.34 | 0 | 0 | 47 | 47.1 | 154.32 | 1196612.5 | 33.2 | 30.9 | 31.7 | 414.3 | 0.1 | 108 | 212.6 | 213.3 | 212.7 | 49.1 | 49.8 | 50.8 | 161515.8 | 213.1 | 213.9 | 213.4 | 221.4 | 224 | 222.8 | 51.7 | 1600625.6 | 30 | -8.6
2278 | 2025-02-17 21:00:00 | 0.64 | 0.34 | 0 | 0 | 47 | 47.1 | 152.39 | 1196766.2 | 34.2 | 31.8 | 175.3 | 429.9 | 0 | 108.1 | 212.3 | 212.5 | 212.1 | 49.6 | 49.6 | 50.8 | 161538.5 | 212.4 | 212.8 | 212.3 | 225.8 | 225.3 | 225.5 | 159.6 | 1600843.2 | 30 | -9.4
2279 | 2025-02-17 22:00:00 | 0.65 | 0.35 | 0 | 0 | 47 | 47.1 | 154.9 | 1196920 | 35.3 | 33 | 214.3 | 416.5 | 0 | 108.1 | 213 | 213.1 | 212.6 | 49.3 | 50.1 | 50.6 | 161561.2 | 213.3 | 213.8 | 213.1 | 195.8 | 196.4 | 194.6 | 197.3 | 1601051.6 | 30 | -9.5
2280 | 2025-02-17 23:00:00 | 0.59 | 0.3 | 0 | 0 | 47 | 47.1 | 154.39 | 1197073.9 | 32.9 | 33.2 | 192 | 0 | 0 | 108.1 | 222.7 | 222.9 | 222.6 | 45.9 | 45.9 | 45 | 161583.9 | 222.6 | 222.9 | 222.6 | 45.6 | 49.8 | 44.7 | 178.8 | 1601234.4 | 30 | -9.3
2281 | 2025-02-18 00:00:00 | 0.54 | 0.25 | 0 | 0 | 47 | 47.1 | 151.61 | 1197227.1 | 30.5 | 32.4 | 131.2 | 322.7 | 0 | 108.1 | 222.4 | 222.6 | 222.3 | 46.3 | 45.9 | 46.3 | 161606.5 | 222.8 | 223.2 | 223 | 46.1 | 49.7 | 46.1 | 141 | 1601394 | 30 | -10.4
2282 | 2025-02-18 01:00:00 | 0.54 | 0.24 | 0 | 0 | 47 | 47.1 | 152.71 | 1197380.2 | 30 | 31.9 | 128.2 | 339.7 | 0 | 108.1 | 228.2 | 228.5 | 228.2 | 45.2 | 44.6 | 45.3 | 161629.1 | 227.9 | 228.9 | 228.4 | 44.9 | 48.5 | 45 | 137 | 1601558.4 | 30 | -10.7
2283 | 2025-02-18 02:00:00 | 0.53 | 0.23 | 0 | 0 | 47 | 47.1 | 153.13 | 1197533.9 | 29 | 31 | 122.3 | 354.8 | 0 | 108.1 | 220.4 | 220.9 | 220.4 | 47.1 | 47.2 | 47.7 | 161651.6 | 220.6 | 221.1 | 220.8 | 48.9 | 53 | 49.4 | 143 | 1601716 | 30 | -10.2
2284 | 2025-02-18 03:00:00 | 0.57 | 0.27 | 0 | 0 | 47 | 47.1 | 152.16 | 1197686.8 | 30.6 | 30.6 | 111.5 | 0 | 0 | 108.1 | 221.3 | 221.8 | 221.1 | 44.8 | 45.8 | 46.1 | 161674.1 | 221.4 | 222.1 | 221.4 | 146.2 | 149 | 146 | 143.9 | 1601891.6 | 30 | -11.9
2285 | 2025-02-18 04:00:00 | 0.63 | 0.33 | 0 | 0 | 47 | 47.1 | 154.35 | 1197840.1 | 33.4 | 31.6 | 117.8 | 327.1 | 0 | 108.1 | 219.7 | 220 | 219.4 | 42.7 | 43.4 | 44 | 161696.6 | 220.2 | 220.7 | 220.2 | 222.6 | 223.4 | 223.3 | 165.9 | 1602091.6 | 30 | -12.1
2286 | 2025-02-18 05:00:00 | 0.63 | 0.34 | 0 | 0 | 47 | 47.1 | 154.49 | 1197992.6 | 33 | 32.1 | 144.7 | 161.5 | 0 | 108.1 | 218.4 | 218.7 | 218.1 | 43.8 | 44.2 | 45.3 | 161719.1 | 218.8 | 219.4 | 218.9 | 194.6 | 195.8 | 194.8 | 179.5 | 1602288.4 | 30 | -12.3
2287 | 2025-02-18 06:00:00 | 0.62 | 0.33 | 0 | 0 | 47 | 47.1 | 153.91 | 1198146.9 | 34.4 | 33.3 | 128.7 | 202.4 | 0 | 108.1 | 216.3 | 216.2 | 215.8 | 46.8 | 47.2 | 47.2 | 161741.8 | 216.4 | 216.6 | 216.1 | 99.1 | 101.1 | 98.6 | 173.9 | 1602496 | 30 | -11.5
2288 | 2025-02-18 07:00:00 | 0.54 | 0.24 | 0 | 0 | 47 | 47.1 | 152.86 | 1198300.5 | 31.3 | 33.2 | 118.6 | 340 | 0 | 108.1 | 223.1 | 222.8 | 222.4 | 46.6 | 45.9 | 45.9 | 161764.4 | 223.3 | 223.1 | 222.9 | 46.6 | 49.5 | 45.5 | 163 | 1602645.2 | 30 | -6.6
2289 | 2025-02-18 08:00:00 | 0.53 | 0.23 | 0 | 0 | 47 | 47.1 | 153.56 | 1198453.4 | 30.7 | 32.5 | 118.2 | 319.8 | 0 | 108.1 | 223.9 | 223.5 | 222.7 | 46.8 | 46.2 | 45.6 | 161786.9 | 223.9 | 223.4 | 222.8 | 46.7 | 50 | 45.4 | 124.1 | 1602783.6 | 30 | -0.9
2290 | 2025-02-18 09:00:00 | 0.54 | 0.24 | 0 | 0 | 47 | 47.1 | 153 | 1198606.1 | 27.5 | 29.5 | 134.2 | 359.9 | 0 | 108.1 | 224 | 222.9 | 222.6 | 47.4 | 45.5 | 44.9 | 161809.5 | 224.3 | 223.4 | 223.1 | 47.3 | 49.2 | 44.8 | 117.9 | 1602855.2 | 25 | 3
2291 | 2025-02-18 10:00:00 | 0.57 | 0.28 | 0 | 0 | 47 | 47.1 | 151.74 | 1198758.9 | 25.2 | 27.3 | 36 | 375.3 | 0.1 | 108.1 | 226.2 | 225.1 | 224.9 | 46.8 | 45.6 | 44.3 | 161832 | 226.4 | 225.4 | 225.4 | 46.6 | 49.2 | 44 | 47.1 | 1602881.6 | 25 | 4.3
2292 | 2025-02-18 11:00:00 | 0.55 | 0.25 | 0 | 0 | 47 | 47.1 | 152.68 | 1198912.1 | 26.4 | 28.3 | 0 | 352.6 | 0 | 108.1 | 226.2 | 224.8 | 224.5 | 46.8 | 45.7 | 44.8 | 161854.5 | 226.3 | 225.2 | 224.9 | 46.8 | 49.4 | 44.8 | 3.9 | 1602954.8 | 25 | 6.1
2293 | 2025-02-18 12:00:00 | 0.64 | 0.34 | 0 | 0 | 47 | 47.1 | 152.26 | 1199065.1 | 31.3 | 28.6 | 45.8 | 519.5 | 0 | 108.1 | 225.3 | 224.7 | 224.4 | 45.2 | 44 | 44.3 | 161877 | 226 | 225.2 | 225.1 | 67.9 | 69 | 66.3 | 50.6 | 1603029.2 | 25 | 5.8
2294 | 2025-02-18 13:00:00 | 0.57 | 0.27 | 0 | 0 | 47 | 47.1 | 154.06 | 1199218.1 | 25.1 | 26.8 | 56.2 | 317.1 | 0 | 108.1 | 223.7 | 223 | 222.7 | 44.6 | 44.6 | 44.2 | 161899.5 | 223.8 | 223.4 | 222.9 | 60.8 | 64.2 | 59.9 | 53.1 | 1603060.4 | 25 | 6.5
2295 | 2025-02-18 14:00:00 | 0.55 | 0.25 | 0 | 0 | 47 | 47.1 | 155.51 | 1199371.4 | 24.7 | 26.9 | 0 | 403.9 | 0 | 108.1 | 222.1 | 221.6 | 221.1 | 47.6 | 46.9 | 45.5 | 161922 | 222.1 | 221.6 | 221.2 | 47.9 | 50.7 | 45.3 | 21.5 | 1603134 | 25 | 5.7
2296 | 2025-02-18 15:00:00 | 0.55 | 0.25 | 0 | 0 | 47 | 47.1 | 151.91 | 1199524.1 | 25 | 27.1 | 55.8 | 366.2 | 0 | 108.1 | 221.5 | 221.1 | 220.6 | 47.4 | 46.6 | 45.7 | 161944.6 | 221.5 | 221.3 | 220.8 | 47.3 | 50.1 | 45.4 | 37.2 | 1603214 | 25 | 4.8
2297 | 2025-02-18 16:00:00 | 0.55 | 0.25 | 0 | 0 | 47 | 47.1 | 151.45 | 1199677.4 | 25.2 | 27.4 | 60.5 | 370.1 | 0 | 108.1 | 223.4 | 223.9 | 223.3 | 46.9 | 46.6 | 46.4 | 161967.2 | 223.4 | 224 | 223.5 | 46.7 | 50.2 | 46.1 | 57.3 | 1603291.6 | 25 | 3
2298 | 2025-02-18 17:00:00 | 0.54 | 0.25 | 0 | 0 | 47 | 47.1 | 151.61 | 1199830.4 | 25.5 | 27.5 | 50.3 | 353.6 | 0 | 108.1 | 223.3 | 223.5 | 223.4 | 46.5 | 45 | 45.3 | 161989.7 | 223.4 | 223.7 | 223.8 | 46.5 | 48.9 | 45.2 | 55 | 1603375.6 | 25 | -3.1
2299 | 2025-02-18 18:00:00 | 0.55 | 0.25 | 0 | 0 | 47 | 47.1 | 154.94 | 1199983.5 | 25.9 | 27.8 | 58.4 | 359.1 | 0.1 | 108.1 | 219.9 | 220.3 | 219.9 | 47.1 | 46.1 | 46.1 | 162012.3 | 220.2 | 220.6 | 220.4 | 46.9 | 49.9 | 46 | 61.5 | 1603464 | 25 | -5.3
2300 | 2025-02-18 19:00:00 | 0.55 | 0.25 | 0 | 0 | 47 | 47.1 | 151.85 | 1200136.2 | 26.2 | 28.3 | 60 | 352.3 | 0.1 | 108.1 | 217.8 | 217.9 | 217.6 | 47.8 | 46.8 | 47.4 | 162034.9 | 217.9 | 218.2 | 217.8 | 47.7 | 50.6 | 47 | 65.8 | 1603554.8 | 25 | -6.6
2301 | 2025-02-18 20:00:00 | 0.61 | 0.32 | 0 | 0 | 47 | 47.1 | 152.59 | 1200289.5 | 33 | 30.7 | 57.8 | 424.6 | 0 | 108.1 | 211.1 | 211.6 | 211.3 | 48.2 | 48.6 | 49.9 | 162057.6 | 211.6 | 212.4 | 211.9 | 223 | 225 | 224.6 | 69 | 1603705.6 | 33 | -7.1
2302 | 2025-02-18 21:00:00 | 0.61 | 0.31 | 0 | 0 | 47 | 47.1 | 154.33 | 1200443.2 | 38.5 | 36 | 165.8 | 469.1 | 0 | 108.1 | 213.8 | 214.2 | 214 | 46.8 | 47.2 | 48.6 | 162080.3 | 214.1 | 214.8 | 214.4 | 167.7 | 169.2 | 168.6 | 151.2 | 1604056.8 | 33 | -8.1
2303 | 2025-02-18 22:00:00 | 0.51 | 0.21 | 0 | 0 | 47 | 47.1 | 154.17 | 1200597.6 | 33.3 | 35.2 | 441.2 | 346.5 | 0 | 108.1 | 217.3 | 217.9 | 217 | 47.4 | 47.6 | 47.7 | 162103 | 217.7 | 218.3 | 217.6 | 47.2 | 51.4 | 47.6 | 321.8 | 1604295.2 | 33 | -8
2304 | 2025-02-18 23:00:00 | 0.55 | 0.25 | 0 | 0 | 47 | 47.1 | 154.06 | 1200751.5 | 33.9 | 33.6 | 213.2 | 0 | 0 | 108.1 | 209.9 | 210.4 | 210 | 49.1 | 49.1 | 50.9 | 162125.6 | 210.1 | 210.9 | 210.4 | 152.6 | 155 | 153.6 | 201.7 | 1604521.6 | 33 | -9.1
2305 | 2025-02-19 00:00:00 | 0.63 | 0.33 | 0 | 0 | 47 | 47.1 | 154.74 | 1200905.9 | 36.8 | 34.4 | 215.8 | 427.4 | 0 | 108.1 | 215.1 | 215.3 | 214.8 | 47.8 | 48.4 | 49.8 | 162148.3 | 215.3 | 215.8 | 215.3 | 232.6 | 232.6 | 233 | 224.7 | 1604777.2 | 33 | -9.1
2306 | 2025-02-19 01:00:00 | 0.64 | 0.35 | 0 | 0 | 47 | 47.1 | 154.31 | 1201060 | 38 | 35.9 | 256.5 | 391.9 | 0 | 108.1 | 213.9 | 214.1 | 213.8 | 47 | 47.3 | 48.8 | 162171 | 214.3 | 214.8 | 214.4 | 236.4 | 236.1 | 237.3 | 236.8 | 1605032.4 | 33 | -9.6
2307 | 2025-02-19 02:00:00 | 0.53 | 0.24 | 0 | 0 | 47 | 47.1 | 153.63 | 1201214.2 | 34.4 | 35.9 | 244 | 242.9 | 0 | 108.1 | 217.2 | 217.3 | 216.8 | 47.4 | 47.5 | 48 | 162193.7 | 216.9 | 217.3 | 216.8 | 47.1 | 51.3 | 47.8 | 226.9 | 1605252.4 | 33 | -7.2
2308 | 2025-02-19 03:00:00 | 0.51 | 0.21 | 0 | 0 | 47 | 47.1 | 153.55 | 1201368.4 | 32.4 | 34.2 | 173 | 320 | 0.1 | 108.1 | 212.1 | 212.8 | 212.4 | 48.7 | 48.7 | 49.9 | 162216.3 | 211.9 | 213.1 | 212.4 | 48.4 | 52.3 | 49.7 | 175 | 1605437.2 | 33 | -5.6
2309 | 2025-02-19 04:00:00 | 0.57 | 0.27 | 0 | 0 | 47 | 47.1 | 152.88 | 1201522.8 | 34 | 33.3 | 161.7 | 0 | 0 | 108.1 | 210.2 | 210.3 | 209.8 | 48 | 47.7 | 49.2 | 162239 | 210 | 210.4 | 210 | 199.6 | 198.5 | 198.5 | 170.1 | 1605639.2 | 33 | -8.9
2310 | 2025-02-19 05:00:00 | 0.64 | 0.34 | 0 | 0 | 47 | 47.1 | 154.27 | 1201677.1 | 36.9 | 34.6 | 185.6 | 403.2 | 0.1 | 108.1 | 212.2 | 212.8 | 212.2 | 48.1 | 48.6 | 50.5 | 162261.8 | 212.5 | 213.4 | 212.6 | 232.7 | 235 | 232.6 | 197.3 | 1605879.2 | 33 | -10
2311 | 2025-02-19 06:00:00 | 0.62 | 0.32 | 0 | 0 | 47 | 47.1 | 153.24 | 1201831 | 38.3 | 35.9 | 222.7 | 410.6 | 0 | 108.1 | 217.9 | 218.1 | 217.7 | 45.9 | 46.2 | 47 | 162284.4 | 218 | 218.4 | 217.8 | 167.5 | 167.5 | 166.2 | 219.2 | 1606121.2 | 33 | -9.8
2312 | 2025-02-19 07:00:00 | 0.53 | 0.23 | 0 | 0 | 47 | 47.1 | 153.51 | 1201984.8 | 34 | 35.8 | 206 | 329.7 | 0 | 108.1 | 218.8 | 218.8 | 218.5 | 46.9 | 46.6 | 46.8 | 162307 | 218.8 | 218.8 | 218.6 | 46.7 | 50.5 | 46.7 | 210.7 | 1606317.2 | 33 | -4.8
2313 | 2025-02-19 08:00:00 | 0.52 | 0.23 | 0 | 0 | 47 | 47.1 | 153.16 | 1202138 | 29.6 | 31.6 | 160.7 | 358.7 | 0 | 108.1 | 226.3 | 225.7 | 224.6 | 46.3 | 45.3 | 44.3 | 162329.5 | 226.5 | 225.9 | 225 | 46.2 | 49.4 | 44.2 | 154.2 | 1606403.6 | 30 | -0.1
2314 | 2025-02-19 09:00:00 | 0.52 | 0.23 | 0 | 0 | 47 | 47.1 | 152.84 | 1202291.6 | 29.1 | 31.2 | 49.3 | 371.9 | 0 | 108.1 | 227.8 | 226.6 | 226.1 | 46.9 | 45.4 | 43.7 | 162352 | 228.1 | 226.9 | 226.5 | 46.7 | 49.6 | 43.4 | 64.6 | 1606516 | 30 | 1.3
2315 | 2025-02-19 10:00:00 | 0.54 | 0.24 | 0 | 0 | 47 | 47.1 | 154.41 | 1202445 | 29.2 | 30.6 | 102.5 | 273.9 | 0.1 | 108.1 | 224.6 | 223.9 | 223 | 44.8 | 44.1 | 43.5 | 162374.6 | 224.6 | 224.1 | 223.2 | 61.6 | 64.2 | 59.5 | 92.3 | 1606634 | 30 | 1.9
2316 | 2025-02-19 11:00:00 | 0.61 | 0.32 | 0 | 0 | 47 | 47.1 | 152.81 | 1202598.6 | 32.7 | 30.9 | 112.2 | 284.5 | 0 | 108.1 | 218.9 | 218.6 | 217.8 | 47.7 | 47.9 | 48.4 | 162397.1 | 219.1 | 218.9 | 218.1 | 199.3 | 193.4 | 193.2 | 106.2 | 1606770.4 | 30 | 1.6
2317 | 2025-02-19 12:00:00 | 0.64 | 0.34 | 0 | 0 | 47 | 47.1 | 154.56 | 1202752 | 35.3 | 32.1 | 152.6 | 567.1 | 0 | 108.1 | 216.4 | 216.3 | 215.5 | 47.5 | 48 | 48.6 | 162419.7 | 216.3 | 216.4 | 215.7 | 233.8 | 230 | 229.7 | 127.9 | 1606919.2 | 30 | 2.1
2318 | 2025-02-19 13:00:00 | 0.64 | 0.35 | 0 | 0 | 47 | 47.1 | 153.97 | 1202906.2 | 36.6 | 33.4 | 174.4 | 608.4 | 0.1 | 108.1 | 218.1 | 218.1 | 217.6 | 46.7 | 46 | 47.4 | 162442.3 | 218.3 | 218.4 | 218.1 | 131.6 | 131.1 | 130.9 | 124.2 | 1607067.2 | 30 | 1.9
2319 | 2025-02-19 14:00:00 | 0.56 | 0.26 | 0 | 0 | 47 | 47.1 | 155.6 | 1203060 | 31.9 | 33.7 | 150.6 | 313.7 | 0 | 108.1 | 221.1 | 221.9 | 221 | 46 | 46.7 | 46.7 | 162464.9 | 221.1 | 222 | 220.9 | 45.9 | 50.4 | 46.6 | 103.8 | 1607190.4 | 30 | 2.2
2320 | 2025-02-19 15:00:00 | 0.53 | 0.24 | 0 | 0 | 47 | 47.1 | 152.84 | 1203213.9 | 31.1 | 33 | 122 | 326.4 | 0.1 | 108.1 | 223.3 | 223.8 | 223.4 | 46.6 | 46.3 | 47 | 162487.4 | 223.4 | 223.9 | 223.6 | 46.4 | 50 | 47 | 96.2 | 1607309.6 | 30 | 1.8
2321 | 2025-02-19 16:00:00 | 0.53 | 0.23 | 0 | 0 | 47 | 47.1 | 153.69 | 1203367.4 | 30.4 | 32.3 | 120.7 | 329.3 | 0 | 108.1 | 216.1 | 217.2 | 216.9 | 48.2 | 47.6 | 48.9 | 162510 | 216.3 | 217.3 | 217.1 | 48.1 | 51 | 48.7 | 96.7 | 1607431.2 | 30 | 0.9
2322 | 2025-02-19 17:00:00 | 0.52 | 0.23 | 0 | 0 | 47 | 47.1 | 151.7 | 1203520.9 | 29.7 | 31.6 | 125 | 324.2 | 0 | 108.1 | 220.3 | 220.7 | 220.6 | 46.8 | 45.9 | 46.9 | 162532.6 | 220.4 | 221.1 | 220.9 | 46.7 | 49.8 | 47 | 100.2 | 1607555.2 | 30 | -1.5
2323 | 2025-02-19 18:00:00 | 0.52 | 0.23 | 0 | 0 | 47 | 47.1 | 152.34 | 1203674.8 | 29.1 | 31.1 | 125.5 | 359.1 | 0 | 108.1 | 225.5 | 225.9 | 225.4 | 47.4 | 46.3 | 46.3 | 162555.2 | 225.6 | 226.3 | 225.7 | 47.2 | 50.2 | 46.2 | 100.3 | 1607682.4 | 30 | -3.5
2324 | 2025-02-19 19:00:00 | 0.53 | 0.23 | 0 | 0 | 47 | 47.1 | 153.89 | 1203828.4 | 28.7 | 30.6 | 119 | 349 | 0 | 108.1 | 215.8 | 216.2 | 216.2 | 45.7 | 45.5 | 46.6 | 162577.9 | 215.9 | 216.5 | 216.5 | 47.4 | 51.6 | 48.2 | 105.7 | 1607813.6 | 30 | -5.3
2325 | 2025-02-19 20:00:00 | 0.65 | 0.35 | 0 | 0 | 47 | 47.1 | 154.57 | 1203982.2 | 36.5 | 33.9 | 115.2 | 462.5 | 0 | 108.1 | 211.6 | 212.3 | 211.8 | 48.2 | 48.9 | 50.1 | 162600.6 | 211.4 | 212.4 | 211.8 | 231.8 | 235 | 233.6 | 117.3 | 1608047.2 | 33 | -7.2
2326 | 2025-02-19 21:00:00 | 0.62 | 0.32 | 0 | 0 | 47 | 47.1 | 152.33 | 1204136.6 | 37.5 | 35.1 | 245.3 | 443.1 | 0 | 108.1 | 209.7 | 210.2 | 209.5 | 48.8 | 48.8 | 50.4 | 162623.3 | 209.8 | 210.4 | 209.8 | 236.3 | 237.2 | 236.1 | 229 | 1608292.4 | 35 | -8
2327 | 2025-02-19 22:00:00 | 0.59 | 0.29 | 0 | 0 | 47 | 47.1 | 153.06 | 1204289.9 | 38.1 | 36 | 249.7 | 344.9 | 0 | 108.1 | 217.2 | 217.7 | 216.7 | 46.7 | 47.7 | 48.6 | 162645.8 | 217.6 | 218 | 217.2 | 236.4 | 235.1 | 233.8 | 222.5 | 1608582.8 | 35 | -7
2328 | 2025-02-19 23:00:00 | 0.64 | 0.34 | 0 | 0 | 47 | 47.1 | 152.52 | 1204443.4 | 39.9 | 37.1 | 305.8 | 480.9 | 0 | 108.1 | 212.4 | 212.9 | 212.4 | 46.9 | 48 | 49.4 | 162668.5 | 212.6 | 213.3 | 212.8 | 243.2 | 244.6 | 244.9 | 268.6 | 1608865.2 | 35 | -6.5
2329 | 2025-02-20 00:00:00 | 0.6 | 0.3 | 0 | 0 | 47 | 47.1 | 154.49 | 1204597.2 | 39.3 | 38 | 303 | 247.7 | 0 | 108.1 | 215.9 | 216.4 | 216 | 45.8 | 46.4 | 47.3 | 162691.1 | 216.4 | 217.2 | 216.6 | 61.4 | 65.9 | 62.6 | 258.9 | 1609129.6 | 35 | -6.1
2330 | 2025-02-20 01:00:00 | 0.5 | 0.21 | 0 | 0 | 47 | 47.1 | 153.84 | 1204750.9 | 34.9 | 36.9 | 248 | 329.6 | 0 | 108.1 | 221.6 | 222.2 | 221.6 | 45.7 | 46.3 | 46.7 | 162713.7 | 221.8 | 222.4 | 221.9 | 45.4 | 49.9 | 46.6 | 220.2 | 1609338.8 | 35 | -5.9
2331 | 2025-02-20 02:00:00 | 0.57 | 0.27 | 0 | 0 | 47 | 47.1 | 153.22 | 1204903.9 | 36.5 | 35.6 | 196.5 | 0 | 0 | 108.1 | 217.4 | 217.8 | 217.4 | 46.8 | 47.6 | 49.1 | 162736.3 | 217.6 | 218.2 | 217.8 | 201.2 | 202.8 | 202.6 | 182.6 | 1609564 | 35 | -9.1
2332 | 2025-02-20 03:00:00 | 0.63 | 0.34 | 0 | 0 | 47 | 47.1 | 155.21 | 1205057.2 | 38.8 | 36.6 | 209.3 | 374.6 | 0 | 108.1 | 218.4 | 218.9 | 218.1 | 47.1 | 48.3 | 49.5 | 162758.7 | 218.5 | 219.2 | 218.4 | 237.4 | 238.2 | 236.6 | 228.3 | 1609828 | 35 | -9.5
2333 | 2025-02-20 04:00:00 | 0.64 | 0.34 | 0 | 0 | 47 | 47.1 | 152.04 | 1205210 | 39.5 | 37.5 | 249.2 | 349.5 | 0 | 108.1 | 214.6 | 214.8 | 214.4 | 45.6 | 46.3 | 47.2 | 162781.3 | 215.1 | 215.5 | 215.1 | 240.3 | 239.8 | 240.7 | 242.7 | 1610093.6 | 35 | -10
2334 | 2025-02-20 05:00:00 | 0.57 | 0.27 | 0 | 0 | 47 | 47.1 | 153.35 | 1205363 | 38.1 | 38 | 233.2 | 0 | 0 | 108.1 | 218.2 | 219 | 218.3 | 45.5 | 46.2 | 47.1 | 162803.8 | 218.8 | 219.6 | 219.1 | 71 | 75.2 | 72.2 | 241.8 | 1610350 | 35 | -10.6
2335 | 2025-02-20 06:00:00 | 0.52 | 0.22 | 0 | 0 | 47 | 47.1 | 152.18 | 1205516.4 | 34.6 | 36.1 | 194.6 | 272.9 | 0 | 108.1 | 217.7 | 218.5 | 217.8 | 45 | 46.5 | 46.7 | 162826.4 | 217.4 | 218.5 | 217.5 | 62.9 | 68 | 64.1 | 209.1 | 1610561.6 | 35 | -10
2336 | 2025-02-20 07:00:00 | 0.59 | 0.29 | 0 | 0 | 47 | 47.1 | 152.7 | 1205669.8 | 37.2 | 35.6 | 160.4 | 285.9 | 0 | 108.1 | 211.9 | 212.2 | 211.6 | 48.5 | 48.6 | 50.3 | 162849 | 211.9 | 212.4 | 211.8 | 239.1 | 237.6 | 237.9 | 201 | 1610801.2 | 35 | -6.4
2337 | 2025-02-20 08:00:00 | 0.53 | 0.23 | 0 | 0 | 47 | 47.1 | 154.79 | 1205823.5 | 33.7 | 35.6 | 209.6 | 338.6 | 0 | 108.1 | 222.3 | 221.6 | 221.1 | 47.2 | 46.6 | 45.9 | 162871.6 | 222.3 | 221.8 | 221.4 | 47 | 50.4 | 45.6 | 229.8 | 1611003.6 | 31 | 1.1
2338 | 2025-02-20 09:00:00 | 0.59 | 0.3 | 0 | 0 | 47 | 47.1 | 154.72 | 1205976.6 | 34.8 | 34.7 | 182 | 116.3 | 0 | 108.1 | 220.7 | 220.1 | 219.6 | 44.7 | 43.8 | 43.3 | 162894.1 | 221.4 | 220.9 | 220.6 | 44.5 | 47.5 | 43 | 152.6 | 1611110 | 31 | 1.7
2339 | 2025-02-20 10:00:00 | 0.54 | 0.24 | 0 | 0 | 47 | 47.1 | 153.79 | 1206130 | 32.4 | 34.3 | 91.7 | 312.1 | 0 | 108.1 | 223 | 222.5 | 221.8 | 47.2 | 46.5 | 45.4 | 162916.6 | 223.1 | 222.8 | 222.1 | 47 | 50 | 45.2 | 83.1 | 1611220.8 | 31 | 2.8
2340 | 2025-02-20 11:00:00 | 0.53 | 0.23 | 0 | 0 | 47 | 47.1 | 152.53 | 1206283.2 | 31.6 | 33.6 | 102.5 | 354.6 | 0 | 108.1 | 220.7 | 220 | 219.2 | 47.3 | 46.7 | 45.7 | 162939.2 | 221.2 | 220.5 | 219.9 | 47.3 | 50.4 | 45.6 | 88.3 | 1611334.4 | 31 | 3.5
2341 | 2025-02-20 12:00:00 | 0.51 | 0.22 | 0 | 0 | 47 | 47.1 | 154.5 | 1206436.4 | 30.9 | 32.8 | 111.8 | 337.3 | 0 | 108.1 | 221.3 | 220.8 | 220.2 | 46.5 | 45.8 | 44.9 | 162961.7 | 221.6 | 221 | 220.8 | 46.5 | 49.4 | 44.7 | 91.9 | 1611452.8 | 31 | 4.5
2342 | 2025-02-20 13:00:00 | 0.52 | 0.22 | 0 | 0 | 47 | 47.1 | 152.1 | 1206590 | 30.3 | 32.3 | 120 | 354.5 | 0.1 | 108.1 | 222.3 | 221.4 | 220.9 | 47.1 | 47.1 | 45.2 | 162984.3 | 222.6 | 221.8 | 221.3 | 47 | 50.8 | 45 | 96.2 | 1611572.4 | 31 | 5.4
2343 | 2025-02-20 14:00:00 | 0.52 | 0.23 | 0 | 0 | 47 | 47.1 | 152.99 | 1206743.1 | 29.8 | 31.6 | 124.7 | 332.9 | 0 | 108.1 | 216.7 | 216.8 | 216.2 | 48.6 | 49.2 | 48.8 | 163006.8 | 217.3 | 217.6 | 216.8 | 48.2 | 52.6 | 48.3 | 95.9 | 1611695.2 | 31 | 4.2
2344 | 2025-02-20 15:00:00 | 0.56 | 0.27 | 0 | 0 | 47 | 47.1 | 152.71 | 1206896.2 | 31.2 | 31.5 | 131 | 90.4 | 0 | 108.1 | 217.2 | 217 | 216.9 | 47.5 | 47.2 | 48.5 | 163029.4 | 217.2 | 217.1 | 217.1 | 129.7 | 128.6 | 129.7 | 105.9 | 1611823.2 | 31 | 2.9
2345 | 2025-02-20 16:00:00 | 0.64 | 0.34 | 0 | 0 | 47 | 47.1 | 153.78 | 1207049.9 | 34.7 | 32.1 | 128.5 | 417.7 | 0 | 108.1 | 215.7 | 215.9 | 215.3 | 48 | 47.5 | 49.3 | 163052 | 216 | 216.6 | 216.1 | 228.7 | 228.6 | 229 | 121 | 1611975.2 | 31 | 0.9
2346 | 2025-02-20 17:00:00 | 0.61 | 0.31 | 0 | 0 | 47 | 47.1 | 153.75 | 1207203.4 | 36.4 | 33.4 | 181.5 | 530.1 | 0.1 | 108.1 | 215.8 | 216.2 | 215.8 | 47.8 | 48.3 | 49.6 | 163074.6 | 216.3 | 216.8 | 216.3 | 232.1 | 232.1 | 232.4 | 135.3 | 1612135.6 | 31 | -2.9
2347 | 2025-02-20 18:00:00 | 0.63 | 0.34 | 0 | 0 | 47 | 47.1 | 155.7 | 1207356.8 | 36.7 | 34.1 | 182.7 | 478.3 | 0 | 108.1 | 216.9 | 217.3 | 216.8 | 46.7 | 46.6 | 48.1 | 163097.2 | 216.8 | 217.3 | 216.8 | 165 | 165 | 164.6 | 135.8 | 1612295.2 | 31 | -5.5
2348 | 2025-02-20 19:00:00 | 0.59 | 0.29 | 0 | 0 | 47 | 47.1 | 154.75 | 1207510.6 | 35 | 34.5 | 135.8 | 129.2 | 0 | 108.1 | 214.5 | 215.2 | 214.8 | 45.4 | 44.5 | 46.4 | 163119.9 | 214.7 | 215.4 | 215.3 | 45.2 | 48.3 | 46.2 | 121.3 | 1612447.6 | 31 | -6.3
2349 | 2025-02-20 20:00:00 | 0.63 | 0.33 | 0 | 0 | 47 | 47.1 | 153.3 | 1207664.5 | 37.4 | 35 | 120.5 | 407.4 | 0 | 108.1 | 211.1 | 211.4 | 210.9 | 48 | 47.8 | 49.2 | 163142.5 | 211.6 | 212.2 | 211.6 | 188.6 | 189 | 187.9 | 120.2 | 1612624 | 35 | -8.2
2350 | 2025-02-20 21:00:00 | 0.59 | 0.29 | 0 | 0 | 47 | 47.1 | 153.05 | 1207818 | 38.1 | 35.9 | 189.3 | 389 | 0 | 108.1 | 212.5 | 212.7 | 212.4 | 47.4 | 47.8 | 49.5 | 163165.2 | 212.4 | 212.8 | 212.7 | 235.8 | 235.5 | 238.2 | 180.6 | 1612915.6 | 35 | -8.8
2351 | 2025-02-20 22:00:00 | 0.61 | 0.32 | 0 | 0 | 47 | 47.1 | 151.39 | 1207971 | 39.4 | 37.1 | 285 | 394.4 | 0 | 108.1 | 215.6 | 215.8 | 215.3 | 46.5 | 46.9 | 48.4 | 163187.8 | 215.9 | 216.3 | 215.8 | 240.1 | 239.4 | 239.8 | 269 | 1613192 | 35 | -9.1
2352 | 2025-02-20 23:00:00 | 0.61 | 0.31 | 0 | 0 | 47 | 47.1 | 153.74 | 1208124.6 | 40 | 37.8 | 269.7 | 384.6 | 0.1 | 108.1 | 216.4 | 216.3 | 216.2 | 45.2 | 45.5 | 46.9 | 163210.4 | 216.9 | 217.3 | 217 | 156.8 | 156.7 | 157.4 | 255 | 1613464 | 35 | -9.1
2353 | 2025-02-21 00:00:00 | 0.56 | 0.26 | 0 | 0 | 47 | 47.1 | 154.4 | 1208277.9 | 37.7 | 37.8 | 250.5 | 0 | 0.1 | 108.1 | 215.7 | 216.3 | 215.9 | 46.7 | 47.2 | 47.7 | 163233 | 216 | 216.6 | 216.4 | 46.6 | 51 | 47.4 | 239.8 | 1613705.6 | 35 | -9.3
2354 | 2025-02-21 01:00:00 | 0.51 | 0.22 | 0 | 0 | 47 | 47.1 | 152.31 | 1208431.1 | 34.5 | 36.1 | 197.8 | 288 | 0 | 108.1 | 215.2 | 215.5 | 215.4 | 45.2 | 45.7 | 46.8 | 163255.6 | 214.9 | 215.4 | 215.3 | 57.8 | 61.9 | 59.2 | 201.7 | 1613920 | 35 | -10.3
2355 | 2025-02-21 02:00:00 | 0.58 | 0.28 | 0 | 0 | 47 | 47.1 | 154.03 | 1208584.9 | 36.8 | 35.6 | 164.7 | 194.8 | 0 | 108.1 | 212.6 | 212.7 | 212.5 | 47.5 | 48.2 | 49.3 | 163278.2 | 213 | 213.4 | 213.2 | 202.9 | 203.2 | 204 | 204.6 | 1614166.8 | 35 | -10.9
2356 | 2025-02-21 03:00:00 | 0.59 | 0.29 | 0 | 0 | 47 | 47.1 | 152.79 | 1208737.9 | 38.4 | 36.9 | 204.7 | 272 | 0 | 108.1 | 211 | 211.3 | 210.9 | 48.3 | 49 | 50.5 | 163300.8 | 211.1 | 211.6 | 211 | 239.8 | 239.1 | 239.7 | 238.1 | 1614448.8 | 35 | -10.4
2357 | 2025-02-21 04:00:00 | 0.63 | 0.34 | 0 | 0 | 47 | 47.1 | 154.2 | 1208891.2 | 40.2 | 38 | 192.3 | 400.8 | 0 | 108.1 | 216 | 216.4 | 215.9 | 45.3 | 45.9 | 47.2 | 163323.5 | 215.8 | 216.3 | 215.9 | 170.8 | 171.3 | 171.2 | 259.4 | 1614738.8 | 35 | -10.4
2358 | 2025-02-21 05:00:00 | 0.52 | 0.22 | 0 | 0 | 47 | 47.1 | 154.26 | 1209044.6 | 35.7 | 37.5 | 207.7 | 327 | 0 | 108.1 | 222.4 | 222.9 | 222.4 | 45.8 | 46.2 | 46.7 | 163346 | 222.9 | 223.7 | 223 | 45.8 | 50.1 | 46.6 | 256.6 | 1614964 | 35 | -10.4
2359 | 2025-02-21 06:00:00 | 0.55 | 0.26 | 0 | 0 | 47 | 47.1 | 152.67 | 1209198 | 36.5 | 36.4 | 153 | 0 | 0.1 | 108.1 | 215.3 | 214.7 | 214.8 | 48.3 | 47.8 | 48.5 | 163368.8 | 215.1 | 214.9 | 215 | 150.4 | 148.6 | 149.9 | 185.4 | 1615198.8 | 35 | -10.3
2360 | 2025-02-21 07:00:00 | 0.57 | 0.27 | 0 | 0 | 47 | 47.1 | 152.27 | 1209351 | 32.1 | 32.8 | 158.6 | 117.9 | 0 | 108.1 | 221.3 | 221 | 220.4 | 47.5 | 47.6 | 47.6 | 163391.3 | 221.1 | 221 | 220.4 | 132.2 | 131.4 | 129.4 | 237.4 | 1615307.2 | 32 | -7.1
2361 | 2025-02-21 08:00:00 | 0.61 | 0.32 | 0 | 0 | 47 | 47.1 | 152.44 | 1209504.6 | 34.5 | 32.9 | 61.7 | 282.3 | 0 | 108.1 | 219.2 | 219.2 | 218.5 | 47.7 | 47.8 | 48.3 | 163413.9 | 219 | 219.1 | 218.4 | 231.4 | 227.8 | 228.2 | 82.6 | 1615464.8 | 32 | -3.1
2362 | 2025-02-21 09:00:00 | 0.63 | 0.33 | 0 | 0 | 47 | 47.1 | 155.08 | 1209658 | 36.4 | 33.6 | 141.7 | 503 | 0 | 108.1 | 217 | 217.2 | 216.5 | 48.7 | 48.9 | 50 | 163436.4 | 217 | 217.2 | 216.7 | 234.9 | 232.4 | 233.2 | 139.9 | 1615627.2 | 32 | -1.7
2363 | 2025-02-21 10:00:00 | 0.65 | 0.35 | 0 | 0 | 47 | 47.1 | 154.47 | 1209810.9 | 38 | 34.7 | 167.3 | 584.4 | 0 | 108.1 | 213.1 | 212.6 | 212.3 | 49.5 | 49.1 | 50.5 | 163458.9 | 212.9 | 212.7 | 212.4 | 206.9 | 201.8 | 204.6 | 141 | 1615794.8 | 32 | -0.9
2364 | 2025-02-21 11:00:00 | 0.6 | 0.3 | 0 | 0 | 47 | 47.1 | 154.19 | 1209963.8 | 37.4 | 35.5 | 177.7 | 339.1 | 0 | 108.1 | 223.9 | 223.9 | 223.3 | 45.2 | 44.4 | 44.5 | 163481.5 | 224.9 | 224.9 | 224.6 | 44.7 | 48 | 43.4 | 134.3 | 1615948.4 | 32 | 0.8
2365 | 2025-02-21 12:00:00 | 0.53 | 0.23 | 0 | 0 | 47 | 47.1 | 151.96 | 1210117 | 33.5 | 35.3 | 145.6 | 310.8 | 0 | 108.1 | 227.2 | 226.9 | 226.6 | 46.2 | 44.9 | 44.5 | 163504 | 227.6 | 227.3 | 227.2 | 46 | 48.8 | 44.3 | 115.8 | 1616087.2 | 32 | 1.2
2366 | 2025-02-21 13:00:00 | 0.52 | 0.22 | 0 | 0 | 47 | 47.1 | 152.4 | 1210270 | 32.8 | 34.6 | 142.4 | 324.4 | 0 | 108.1 | 219.2 | 219.4 | 218.6 | 47.2 | 46.9 | 47 | 163526.6 | 219.2 | 219.3 | 218.8 | 46.9 | 50.6 | 46.7 | 114.3 | 1616226.8 | 32 | 1.1
2367 | 2025-02-21 14:00:00 | 0.51 | 0.21 | 0 | 0 | 47 | 47.1 | 153.02 | 1210423.1 | 32 | 33.9 | 145 | 338.6 | 0 | 108.1 | 219.5 | 219.5 | 219.2 | 47.1 | 46.6 | 47.2 | 163549.1 | 219.4 | 219.8 | 219.5 | 46.9 | 50.4 | 47 | 117.1 | 1616365.6 | 32 | 0.1
2368 | 2025-02-21 15:00:00 | 0.51 | 0.21 | 0 | 0 | 47 | 47.1 | 151.28 | 1210576.1 | 31.4 | 33.2 | 137 | 317.5 | 0 | 108.1 | 221.7 | 221.4 | 221.1 | 47.2 | 45.8 | 46.2 | 163571.7 | 221.6 | 221.5 | 221.5 | 47.1 | 49.8 | 46.1 | 117 | 1616510.4 | 32 | 0.2
2369 | 2025-02-21 16:00:00 | 0.52 | 0.22 | 0 | 0 | 47 | 47.1 | 153.57 | 1210729.6 | 30.6 | 32.6 | 144.3 | 343.4 | 0.1 | 108.1 | 219.4 | 219.7 | 219.3 | 47.2 | 47 | 47.3 | 163594.3 | 219.5 | 220.1 | 219.8 | 47 | 50.6 | 47 | 122.2 | 1616650.4 | 32 | -0.8
2370 | 2025-02-21 17:00:00 | 0.54 | 0.24 | 0 | 0 | 47 | 47.1 | 153.2 | 1210882.9 | 30.9 | 32.2 | 133.7 | 238.2 | 0 | 108.1 | 216.9 | 217.2 | 217.2 | 45.3 | 45.4 | 46.8 | 163616.9 | 216.6 | 217.3 | 217.2 | 81.2 | 84.4 | 82.7 | 121 | 1616799.6 | 32 | -3.4
2371 | 2025-02-21 18:00:00 | 0.57 | 0.27 | 0 | 0 | 47 | 47.1 | 152.22 | 1211036 | 32.4 | 32.1 | 146.3 | 0 | 0.1 | 108.1 | 214 | 214.8 | 214.4 | 46.9 | 47.4 | 48.8 | 163639.5 | 214.2 | 215.2 | 214.6 | 155.8 | 159.6 | 157.4 | 138.2 | 1616962.8 | 32 | -6
2372 | 2025-02-21 19:00:00 | 0.61 | 0.31 | 0 | 0 | 47 | 47.1 | 153.15 | 1211189.4 | 34.3 | 32.7 | 154.7 | 281.2 | 0 | 108.1 | 212.9 | 212.9 | 212.6 | 47.8 | 47.7 | 48.7 | 163662.1 | 213.1 | 213.4 | 213.1 | 228.4 | 227.4 | 228.8 | 148.6 | 1617139.2 | 32 | -6.9
2373 | 2025-02-21 20:00:00 | 0.58 | 0.28 | 0 | 0 | 47 | 47.1 | 154.1 | 1211344.1 | 37.3 | 37 | 169.6 | 0 | 0 | 108.2 | 209.5 | 210.1 | 209.8 | 48.8 | 48.7 | 50.4 | 163684.9 | 209.8 | 210.7 | 210.3 | 207.8 | 210.2 | 209.8 | 155.8 | 1617492.8 | 35 | -8.4
2374 | 2025-02-21 21:00:00 | 0.59 | 0.29 | 0 | 0 | 47 | 47.1 | 155.35 | 1211496.6 | 37.1 | 35.9 | 317.7 | 202.4 | 0 | 108.2 | 212.1 | 212.4 | 212 | 48.8 | 48.8 | 50.4 | 163707.5 | 212.5 | 212.9 | 212.5 | 239.4 | 238.2 | 239.5 | 331.6 | 1617759.6 | 35 | -9.9
2375 | 2025-02-21 22:00:00 | 0.62 | 0.32 | 0 | 0 | 47 | 47.1 | 152.98 | 1211650 | 39.9 | 38 | 205 | 340.8 | 0 | 108.2 | 217.3 | 217.6 | 217.1 | 45 | 45.7 | 46.8 | 163730.2 | 217.3 | 217.9 | 217.4 | 135.5 | 137.5 | 136.5 | 244.2 | 1618106 | 35 | -9.1
2376 | 2025-02-21 23:00:00 | 0.62 | 0.32 | 0 | 0 | 47 | 47.1 | 154.64 | 1211803.9 | 38.9 | 37 | 238 | 322.1 | 0.1 | 108.2 | 210.6 | 210.9 | 210.3 | 48.3 | 49.3 | 50.6 | 163752.8 | 210.6 | 211 | 210.5 | 243.9 | 243.2 | 243.8 | 310.9 | 1618375.2 | 35 | -8.4
2377 | 2025-02-22 00:00:00 | 0.62 | 0.32 | 0 | 0 | 47 | 47.1 | 153.57 | 1211957.6 | 38.3 | 37.1 | 149.5 | 217.3 | 0 | 108.2 | 213.8 | 214.1 | 213.7 | 45.5 | 46.3 | 47.2 | 163775.4 | 214.4 | 215.1 | 214.4 | 165.4 | 166.6 | 165.4 | 259.9 | 1618632.8 | 35 | -8.8
2378 | 2025-02-22 01:00:00 | 0.6 | 0.3 | 0 | 0 | 47 | 47.1 | 152.59 | 1212111.4 | 37.8 | 35.9 | 179.2 | 342.4 | 0 | 108.2 | 212.7 | 212.8 | 212.4 | 47.4 | 47.9 | 49.1 | 163798 | 213 | 213.4 | 212.9 | 238.5 | 237.9 | 238.7 | 232.8 | 1618890.4 | 35 | -7.6
2379 | 2025-02-22 02:00:00 | 0.58 | 0.28 | 0 | 0 | 47 | 47.1 | 153.32 | 1212264.8 | 36.3 | 36.3 | 175 | 0 | 0 | 108.2 | 213.3 | 213.8 | 213.3 | 46.5 | 47.2 | 48.6 | 163820.7 | 213.9 | 214.6 | 214.1 | 207 | 208.3 | 207.8 | 239 | 1619151.2 | 35 | -8.4
2380 | 2025-02-22 03:00:00 | 0.62 | 0.32 | 0 | 0 | 47 | 47.1 | 154.94 | 1212418.5 | 38.7 | 36.5 | 170.6 | 383.3 | 0 | 108.2 | 213.3 | 213.6 | 213.1 | 46.9 | 47.5 | 48.7 | 163843.3 | 213.7 | 214.3 | 213.8 | 240.6 | 241.1 | 241 | 235 | 1619428.4 | 35 | -10.4
2381 | 2025-02-22 04:00:00 | 0.54 | 0.24 | 0 | 0 | 47 | 47.1 | 154.58 | 1212572.2 | 36 | 37 | 186.7 | 164 | 0 | 108.2 | 214.7 | 215.2 | 215 | 45.9 | 46 | 47.6 | 163866 | 214.9 | 215.6 | 215.4 | 102.2 | 105.1 | 103.6 | 254.6 | 1619746.4 | 35 | -9.6
2382 | 2025-02-22 05:00:00 | 0.52 | 0.22 | 0 | 0 | 47 | 47.1 | 153.98 | 1212726.1 | 34.9 | 36.2 | 125 | 234.5 | 0 | 108.2 | 215.7 | 216.4 | 216.2 | 45.3 | 46 | 47.2 | 163888.6 | 215.8 | 216.6 | 216.4 | 88.6 | 92.6 | 90.4 | 284.2 | 1620005.2 | 35 | -4.6
2383 | 2025-02-22 06:00:00 | 0.55 | 0.26 | 0 | 0 | 47 | 47.1 | 152.3 | 1212879.5 | 36.4 | 37.5 | 136 | 175.5 | 0 | 108.2 | 217.7 | 217.7 | 217.8 | 45.1 | 45 | 45.7 | 163911.3 | 218 | 218.1 | 218.3 | 44.8 | 48.8 | 45.4 | 239.2 | 1620320 | 35 | -7.7
2384 | 2025-02-22 07:00:00 | 0.62 | 0.33 | 0 | 0 | 47 | 47.1 | 152.89 | 1213032.9 | 38 | 36.1 | 187.3 | 322.7 | 0 | 108.2 | 219.6 | 219.2 | 219 | 47.4 | 45.4 | 46 | 163933.8 | 219.9 | 219.6 | 219.3 | 135.4 | 133.6 | 133.1 | 277.8 | 1620473.6 | 33 | -5
2385 | 2025-02-22 08:00:00 | 0.54 | 0.24 | 0 | 0 | 47 | 47.1 | 152.26 | 1213187.1 | 34.5 | 36.3 | 120 | 296.4 | 0 | 108.2 | 224 | 223.5 | 223.1 | 46.9 | 46.2 | 46 | 163956.4 | 224 | 223.6 | 223.5 | 46.7 | 50 | 45.8 | 136.2 | 1620635.2 | 33 | -3.6
2386 | 2025-02-22 09:00:00 | 0.52 | 0.22 | 0 | 0 | 47 | 47.1 | 153.41 | 1213339.6 | 33.5 | 35.5 | 134.4 | 358.2 | 0 | 108.2 | 221.4 | 221.2 | 220.5 | 47.4 | 47.2 | 46.8 | 163978.9 | 221.1 | 221 | 220.4 | 47.2 | 51 | 46.6 | 131.6 | 1620788.4 | 33 | -2.2
2387 | 2025-02-22 10:00:00 | 0.5 | 0.21 | 0 | 0 | 47 | 47.1 | 152.24 | 1213492.6 | 32.7 | 34.7 | 145.6 | 350.5 | 0 | 108.2 | 221.8 | 220.9 | 220.5 | 47.5 | 46.4 | 45.7 | 164001.4 | 222.4 | 221.8 | 221.4 | 47 | 50 | 45.4 | 129.4 | 1620936.4 | 33 | -0.3
2388 | 2025-02-22 11:00:00 | 0.51 | 0.21 | 0 | 0 | 47 | 47.1 | 152.21 | 1213645.8 | 32 | 34 | 149.2 | 345.3 | 0.1 | 108.2 | 219.5 | 218.4 | 217.8 | 47.7 | 46.9 | 45.4 | 164024 | 219.6 | 218.6 | 218.1 | 47.6 | 50.8 | 45.3 | 127.6 | 1621087.6 | 33 | -0.5
2389 | 2025-02-22 12:00:00 | 0.51 | 0.22 | 0 | 0 | 47 | 47.1 | 151.96 | 1213799.1 | 31.4 | 33.2 | 151.5 | 322.6 | 0.1 | 108.2 | 221.6 | 220.5 | 220 | 45.2 | 44.4 | 43.9 | 164046.5 | 221.8 | 220.6 | 220.3 | 47 | 50.4 | 45.5 | 127.7 | 1621237.6 | 33 | 0.3
2390 | 2025-02-22 13:00:00 | 0.56 | 0.27 | 0 | 0 | 47 | 47.1 | 153.2 | 1213951.9 | 33.3 | 33.2 | 152 | 0 | 0 | 108.2 | 219.1 | 218.4 | 217.8 | 47 | 47 | 47 | 164069.1 | 218.9 | 218.4 | 217.8 | 146.3 | 141.9 | 141.5 | 136.3 | 1621400.8 | 33 | 0.7
2391 | 2025-02-22 14:00:00 | 0.64 | 0.34 | 0 | 0 | 47 | 47.1 | 153.03 | 1214104.9 | 36.7 | 33.9 | 173.5 | 508.6 | 0 | 108.2 | 213.6 | 213.2 | 212.5 | 48.5 | 48.7 | 49.8 | 164091.6 | 213.9 | 213.8 | 213.1 | 239 | 232.6 | 234.2 | 155.8 | 1621578 | 33 | -0.6
2392 | 2025-02-22 15:00:00 | 0.65 | 0.35 | 0 | 0 | 47 | 47.1 | 153.01 | 1214257.9 | 38 | 34.8 | 209.5 | 586.2 | 0 | 108.2 | 209.6 | 209.9 | 209.4 | 48.1 | 48.9 | 50 | 164114.2 | 209.9 | 210.4 | 209.8 | 242.2 | 241.9 | 241.3 | 158.3 | 1621754 | 33 | -0.1
2393 | 2025-02-22 16:00:00 | 0.6 | 0.31 | 0 | 0 | 47 | 47.1 | 153.51 | 1214411 | 39.1 | 35.9 | 204.3 | 575.5 | 0.2 | 108.2 | 214.6 | 214.4 | 214.4 | 46.6 | 46.5 | 47.8 | 164136.7 | 215 | 215 | 215.1 | 208 | 205.3 | 209 | 153.3 | 1621934 | 33 | -1.3
2394 | 2025-02-22 17:00:00 | 0.61 | 0.31 | 0 | 0 | 47 | 47.1 | 154.3 | 1214564.8 | 37.7 | 36.5 | 201 | 253.5 | 0 | 108.2 | 219.1 | 219.7 | 219.4 | 45.4 | 44.8 | 46.4 | 164159.4 | 219.2 | 220 | 219.6 | 70.7 | 73.9 | 71.4 | 147.2 | 1622110.8 | 33 | -5.3
2395 | 2025-02-22 18:00:00 | 0.55 | 0.25 | 0 | 0 | 47 | 47.1 | 153.33 | 1214717.4 | 35.3 | 36.4 | 156.7 | 191.2 | 0 | 108.2 | 221.5 | 221.5 | 221.3 | 46.6 | 45.7 | 46.4 | 164181.9 | 222.1 | 222.4 | 222.2 | 46.4 | 49.5 | 46 | 138.2 | 1622280 | 33 | -7
2396 | 2025-02-22 19:00:00 | 0.51 | 0.21 | 0 | 0 | 47 | 47.1 | 153.94 | 1214871.5 | 33.5 | 35.3 | 144.5 | 324.9 | 0 | 108.2 | 220.3 | 220.7 | 220.3 | 46.5 | 45.9 | 46 | 164204.6 | 220.7 | 221.4 | 220.8 | 46.2 | 49.8 | 45.7 | 146.2 | 1622450 | 33 | -7.3
2397 | 2025-02-22 20:00:00 | 0.63 | 0.33 | 0 | 0 | 47 | 47.1 | 153.56 | 1215024 | 39.7 | 36.5 | 145 | 549.9 | 0 | 108.2 | 210.6 | 210.9 | 210.8 | 47.9 | 48 | 50.3 | 164227.2 | 210.5 | 211.2 | 210.9 | 245.1 | 245.8 | 247.6 | 145.3 | 1622682 | 36 | -2.9
2398 | 2025-02-22 21:00:00 | 0.64 | 0.34 | 0 | 0 | 47 | 47.1 | 152.29 | 1215177 | 41.3 | 38.2 | 238 | 545.8 | 0.1 | 108.2 | 215 | 215.1 | 215 | 46.4 | 46.7 | 48.8 | 164249.8 | 215.2 | 215.6 | 215.4 | 247.8 | 247 | 250.4 | 239.4 | 1622965.6 | 36 | -3.5
2399 | 2025-02-22 22:00:00 | 0.57 | 0.28 | 0 | 0 | 47 | 47.1 | 154.67 | 1215330.1 | 40 | 39.2 | 334.5 | 153.9 | 0.1 | 108.2 | 215.3 | 215.7 | 215.3 | 46.4 | 46 | 47.6 | 164272.4 | 215.5 | 216.1 | 215.7 | 105.4 | 107.3 | 105.4 | 261 | 1623226 | 36 | -4.3
2400 | 2025-02-22 23:00:00 | 0.49 | 0.2 | 0 | 0 | 47 | 47.1 | 154.89 | 1215483.6 | 35.3 | 37.2 | 255.3 | 327.2 | 0 | 108.2 | 220.2 | 220.2 | 220 | 44.4 | 43.7 | 45.1 | 164295 | 220.8 | 221 | 220.9 | 46.1 | 49.8 | 46.8 | 211 | 1623426.8 | 36 | -5
2401 | 2025-02-23 00:00:00 | 0.59 | 0.29 | 0 | 0 | 47 | 47.1 | 152.23 | 1215638 | 38.7 | 36.6 | 195.2 | 341.9 | 0 | 108.2 | 214 | 214.5 | 214.1 | 46.9 | 47.1 | 48.9 | 164317.6 | 214.5 | 215.1 | 214.6 | 239.6 | 239.4 | 240 | 185 | 1623670.8 | 36 | -6
2402 | 2025-02-23 01:00:00 | 0.62 | 0.33 | 0 | 0 | 47 | 47.1 | 154.54 | 1215790.9 | 40.7 | 38.1 | 243.5 | 468.4 | 0.1 | 108.2 | 208.6 | 208.9 | 208.6 | 47.6 | 48.3 | 50 | 164340.2 | 209.3 | 209.8 | 209.5 | 246.8 | 246.5 | 248.2 | 240.6 | 1623940 | 36 | -9.4
2403 | 2025-02-23 02:00:00 | 0.63 | 0.34 | 0 | 0 | 47 | 47.1 | 153.45 | 1215943.9 | 40.9 | 38.9 | 281.5 | 364 | 0 | 108.2 | 211.9 | 212.3 | 212.1 | 46 | 46.3 | 48 | 164362.7 | 212.5 | 212.9 | 212.6 | 171.8 | 172.5 | 172.7 | 247.5 | 1624209.6 | 36 | -11.5
2404 | 2025-02-23 03:00:00 | 0.57 | 0.27 | 0 | 0 | 47 | 47.1 | 151.77 | 1216096.2 | 39.5 | 38.7 | 229 | 138.8 | 0 | 108.2 | 216.2 | 216.3 | 216.2 | 44.4 | 43.9 | 45.5 | 164385.3 | 216.4 | 216.9 | 216.7 | 130.3 | 131.7 | 130.8 | 233.8 | 1624474 | 36 | -12.2
2405 | 2025-02-23 04:00:00 | 0.58 | 0.28 | 0 | 0 | 47 | 47.1 | 152.7 | 1216249.5 | 39.4 | 37.8 | 183 | 276.7 | 0 | 108.2 | 211.7 | 211.8 | 211.6 | 47.7 | 48 | 49.4 | 164407.9 | 212.1 | 212.4 | 211.9 | 240.2 | 238.3 | 239.4 | 244.2 | 1624730 | 36 | -13.1
2406 | 2025-02-23 05:00:00 | 0.58 | 0.28 | 0 | 0 | 47 | 47.1 | 153.18 | 1216402.2 | 38.1 | 37.7 | 119.5 | 64.4 | 0 | 108.2 | 216.3 | 216.6 | 216.2 | 44.2 | 44.9 | 46.3 | 164430.4 | 216.5 | 217.2 | 216.7 | 204.1 | 205.4 | 204.5 | 242.2 | 1625011.6 | 36 | -14.2
2407 | 2025-02-23 06:00:00 | 0.57 | 0.27 | 0 | 0 | 47 | 47.1 | 152.19 | 1216555.4 | 38.9 | 37.6 | 154.7 | 0 | 0 | 108.2 | 211.8 | 212 | 211.6 | 48.7 | 49 | 50.4 | 164453 | 211.9 | 212.2 | 211.9 | 239 | 237.4 | 239.4 | 257.8 | 1625310.4 | 36 | -13.2
2408 | 2025-02-23 07:00:00 | 0.52 | 0.23 | 0 | 0 | 47 | 47.1 | 154.49 | 1216708.8 | 32.3 | 34.2 | 158.6 | 350.9 | 0 | 108.2 | 225.9 | 224.8 | 224.7 | 47 | 45.3 | 44.8 | 164475.6 | 226.1 | 224.9 | 225.1 | 47 | 49 | 44.3 | 278.3 | 1625464.8 | 33 | -5
2409 | 2025-02-23 08:00:00 | 0.51 | 0.22 | 0 | 0 | 47 | 47.1 | 151.76 | 1216862.9 | 31.6 | 33.6 | 104.2 | 331.4 | 0 | 108.2 | 218.1 | 216.5 | 217.1 | 52.4 | 51.5 | 48.9 | 164498.1 | 216.8 | 216.3 | 216.6 | 52 | 55.1 | 49 | 103.9 | 1625602.4 | 33 | -3.1
2410 | 2025-02-23 09:00:00 | 0.55 | 0.25 | 0 | 0 | 47 | 47.1 | 153.62 | 1217016.2 | 32.9 | 33.3 | 119.5 | 105 | 0 | 108.2 | 215.4 | 214.8 | 214.7 | 48.6 | 48.5 | 48.8 | 164520.7 | 215.4 | 215.1 | 214.9 | 135.8 | 134.2 | 133.9 | 118.6 | 1625751.6 | 33 | -1.6
2411 | 2025-02-23 10:00:00 | 0.62 | 0.32 | 0 | 0 | 47 | 47.1 | 152.85 | 1217169.1 | 36.1 | 33.8 | 137 | 384.2 | 0 | 108.3 | 221 | 220.1 | 219.7 | 47.8 | 47.1 | 47.4 | 164543.3 | 221.1 | 220.6 | 220.1 | 237.1 | 228.4 | 230.6 | 143.4 | 1625919.6 | 33 | -0.3
2412 | 2025-02-23 11:00:00 | 0.64 | 0.35 | 0 | 0 | 47 | 47.1 | 154.53 | 1217321.6 | 38.3 | 34.9 | 187.7 | 605.3 | 0 | 108.3 | 215.7 | 215.1 | 214.4 | 49.7 | 49.4 | 49.9 | 164565.9 | 216.1 | 215.5 | 215 | 244.9 | 236.1 | 238.6 | 152.2 | 1626097.6 | 33 | 0.6
2413 | 2025-02-23 12:00:00 | 0.62 | 0.33 | 0 | 0 | 47 | 47.1 | 153.39 | 1217475.4 | 38.7 | 36.5 | 209.6 | 421.9 | 0 | 108.3 | 220 | 219.8 | 219.2 | 47.1 | 46.9 | 46.3 | 164588.5 | 220.2 | 219.9 | 219.4 | 46.9 | 50.3 | 45.9 | 154.6 | 1626275.6 | 33 | 3
2414 | 2025-02-23 13:00:00 | 0.51 | 0.21 | 0 | 0 | 47 | 47.1 | 151.67 | 1217628.1 | 34.5 | 36.3 | 180.2 | 321.7 | 0.1 | 108.3 | 222.1 | 221.2 | 220.5 | 47.8 | 47.3 | 45.6 | 164611 | 222.4 | 221.4 | 220.7 | 47.4 | 50.7 | 45.4 | 128.2 | 1626415.2 | 33 | 6.6
2415 | 2025-02-23 14:00:00 | 0.51 | 0.21 | 0 | 0 | 47 | 47.1 | 153.67 | 1217781.1 | 33.4 | 35.2 | 157 | 311.3 | 0 | 108.3 | 224.2 | 223.7 | 223.3 | 47.1 | 47.1 | 46.3 | 164633.6 | 224.1 | 223.9 | 223.4 | 47 | 50.6 | 46.2 | 119.1 | 1626554.8 | 33 | 3.6
2416 | 2025-02-23 15:00:00 | 0.51 | 0.21 | 0 | 0 | 47 | 47.1 | 155.15 | 1217934 | 32.4 | 34.3 | 152.8 | 325.5 | 0 | 108.3 | 215.6 | 215.4 | 215.8 | 49.1 | 48.8 | 48.7 | 164656.1 | 215.6 | 215.6 | 215.9 | 49 | 52.2 | 48.6 | 115 | 1626691.6 | 33 | 3.3
2417 | 2025-02-23 16:00:00 | 0.51 | 0.21 | 0 | 0 | 47 | 47.1 | 151.57 | 1218087 | 31.4 | 33.4 | 150 | 321.8 | 0 | 108.3 | 216.7 | 217.1 | 217 | 49 | 48.7 | 49.1 | 164678.7 | 216.8 | 217.6 | 217.3 | 48.8 | 52.4 | 48.9 | 114.2 | 1626831.2 | 33 | -0.6
2418 | 2025-02-23 17:00:00 | 0.54 | 0.24 | 0 | 0 | 47 | 47.1 | 152.57 | 1218240.4 | 32.6 | 33.1 | 153 | 122.5 | 0 | 108.3 | 210.1 | 210.8 | 210.2 | 48.2 | 48.3 | 49.9 | 164701.4 | 210.3 | 211.1 | 210.6 | 133.7 | 135.5 | 134.2 | 123.5 | 1626993.2 | 33 | -5.3
2419 | 2025-02-23 18:00:00 | 0.6 | 0.3 | 0 | 0 | 47 | 47.1 | 153.77 | 1218393.5 | 35.6 | 33.6 | 153.7 | 339 | 0 | 108.3 | 210.6 | 210.9 | 210.8 | 47.9 | 48.5 | 49.6 | 164724 | 211 | 211.5 | 211.3 | 228.3 | 228.7 | 230.2 | 154.9 | 1627184 | 33 | -7.6
2420 | 2025-02-23 19:00:00 | 0.62 | 0.33 | 0 | 0 | 47 | 47.1 | 152.92 | 1218546.2 | 36.5 | 34.1 | 182.5 | 400.7 | 0 | 108.3 | 214.4 | 214.6 | 214.3 | 48.9 | 49.1 | 50.5 | 164746.7 | 214.6 | 214.9 | 214.7 | 231.1 | 230.6 | 232.6 | 173.4 | 1627373.6 | 33 | -9
2421 | 2025-02-23 20:00:00 | 0.64 | 0.34 | 0 | 0 | 47 | 47.1 | 152.46 | 1218699.6 | 37.5 | 35.3 | 168.5 | 406.7 | 0.1 | 108.3 | 211.4 | 211.7 | 211.2 | 49.5 | 50.1 | 51.1 | 164769.3 | 211.6 | 212.3 | 211.8 | 233.6 | 235 | 234 | 167.7 | 1627580.8 | 33 | -10.1
2422 | 2025-02-23 21:00:00 | 0.64 | 0.34 | 0 | 0 | 47 | 47.1 | 153.19 | 1218853.5 | 40.1 | 37.9 | 182.3 | 399.1 | 0 | 108.3 | 208.6 | 209.1 | 208.5 | 49.4 | 50.2 | 51.8 | 164792.1 | 209 | 209.8 | 209.2 | 242.1 | 243.7 | 242.5 | 183.4 | 1627877.6 | 36 | -11.2
2423 | 2025-02-23 22:00:00 | 0.59 | 0.29 | 0 | 0 | 47 | 47.1 | 153.03 | 1219006.4 | 40.3 | 38.4 | 264 | 323.2 | 0.1 | 108.3 | 215.6 | 215.6 | 215.4 | 48.6 | 49.3 | 50.6 | 164814.7 | 215.3 | 215.9 | 215.5 | 240.6 | 241 | 242.2 | 275.2 | 1628187.6 | 36 | -11.9
2424 | 2025-02-23 23:00:00 | 0.59 | 0.3 | 0 | 0 | 47 | 47.1 | 153.7 | 1219160.1 | 40.5 | 38.5 | 242.7 | 347.5 | 0 | 108.3 | 213.4 | 213.6 | 213.2 | 47.2 | 47.9 | 49.1 | 164837.5 | 213.4 | 214 | 213.4 | 220.8 | 221.2 | 221 | 287.3 | 1628484 | 36 | -12.8
2425 | 2025-02-24 00:00:00 | 0.57 | 0.27 | 0 | 0 | 47 | 47.1 | 154.34 | 1219313.8 | 38.9 | 37.9 | 208.7 | 216.2 | 0 | 108.3 | 216.1 | 216.5 | 216 | 45.5 | 46.1 | 47.2 | 164860.1 | 216.4 | 217.1 | 216.5 | 174 | 176 | 174.5 | 272.5 | 1628766.4 | 36 | -13.5
2426 | 2025-02-24 01:00:00 | 0.57 | 0.28 | 0 | 0 | 47 | 47.1 | 151.95 | 1219467.4 | 39.5 | 37.9 | 152.6 | 277.9 | 0 | 108.3 | 214.2 | 214.4 | 213.9 | 47.6 | 47.7 | 49.7 | 164882.8 | 214.3 | 214.8 | 214.4 | 238.3 | 237.1 | 239 | 259.8 | 1629068.4 | 36 | -13.8
2427 | 2025-02-24 02:00:00 | 0.57 | 0.28 | 0 | 0 | 47 | 47.1 | 153.42 | 1219621.5 | 39.5 | 38 | 184 | 265.6 | 0 | 108.3 | 206.7 | 207 | 206.7 | 49.8 | 50 | 52 | 164905.4 | 206.6 | 207.2 | 206.9 | 233.8 | 233.9 | 235.6 | 279.3 | 1629368.8 | 36 | -15
2428 | 2025-02-24 03:00:00 | 0.53 | 0.23 | 0 | 0 | 47 | 47.1 | 155.56 | 1219774.8 | 38.9 | 38.2 | 175.7 | 120.6 | 0 | 108.3 | 207.4 | 207.8 | 207.8 | 48.8 | 48.6 | 50.6 | 164928.1 | 207.5 | 208.2 | 208.1 | 124.5 | 126.9 | 126.6 | 276.3 | 1629687.2 | 36 | -14.3
2429 | 2025-02-24 04:00:00 | 0.53 | 0.23 | 0 | 0 | 47 | 47.1 | 152.45 | 1219928 | 38.4 | 38.2 | 168.7 | 0 | 0.1 | 108.3 | 213.2 | 213.8 | 213.5 | 46.5 | 46.5 | 48.6 | 164950.7 | 213.5 | 214.4 | 214.1 | 119.8 | 122.7 | 122.1 | 287.6 | 1629989.2 | 36 | -14.6
2430 | 2025-02-24 05:00:00 | 0.58 | 0.28 | 0 | 0 | 47 | 47.1 | 151.64 | 1220080.8 | 39.2 | 37.2 | 142.3 | 333.7 | 0.1 | 108.3 | 210.5 | 210.6 | 210.8 | 47.5 | 48 | 49.8 | 164973.3 | 210.6 | 211.1 | 211 | 234.5 | 235.6 | 238.4 | 278.6 | 1630266 | 36 | -15.5
2431 | 2025-02-24 06:00:00 | 0.51 | 0.21 | 0 | 0 | 47 | 47.1 | 152.44 | 1220234.4 | 37.6 | 38.1 | 165.5 | 61.6 | 0 | 108.3 | 218.1 | 218.2 | 218.3 | 44.8 | 44.9 | 46.3 | 164996 | 217.6 | 217.9 | 218 | 44.9 | 49 | 46.3 | 265.8 | 1630574 | 36 | -13.4
2432 | 2025-02-24 07:00:00 | 0.49 | 0.2 | 0 | 0 | 47 | 47.1 | 152.73 | 1220387.6 | 34 | 35.9 | 165.8 | 336.9 | 0 | 108.3 | 226.1 | 225 | 224.5 | 46.8 | 45.4 | 44.2 | 165018.5 | 226 | 225.2 | 224.6 | 46.6 | 49.4 | 44.1 | 268.6 | 1630784 | 25 | -6.4
2433 | 2025-02-24 08:00:00 | 0.54 | 0.24 | 0 | 0 | 47 | 47.1 | 153.43 | 1220540 | 29.6 | 31.7 | 147.2 | 365.8 | 0 | 108.3 | 230.9 | 229.7 | 229.2 | 46.2 | 44.7 | 43.5 | 165040.9 | 231.4 | 230.3 | 230.1 | 46.1 | 48.5 | 43.5 | 178.2 | 1630811.6 | 25 | 0.3
2434 | 2025-02-24 09:00:00 | 0.55 | 0.25 | 0 | 0 | 47 | 47.1 | 151.76 | 1220692.2 | 27.9 | 29.8 | 0 | 352.2 | 0 | 108.3 | 231.3 | 229.9 | 229.7 | 46.1 | 44.7 | 43.5 | 165063.3 | 231.6 | 230.6 | 230.3 | 46 | 48.6 | 43.4 | 3.3 | 1630838.4 | 25 | 5.5
2435 | 2025-02-24 10:00:00 | 0.55 | 0.26 | 0 | 0 | 47 | 47.1 | 151.51 | 1220844.8 | 26.8 | 28.8 | 0 | 378.8 | 0 | 108.3 | 231.9 | 230.9 | 230.3 | 46.2 | 44.3 | 43.3 | 165085.7 | 232 | 231 | 230.6 | 46 | 48.2 | 43.4 | 5.1 | 1630864.8 | 25 | 7.2
2436 | 2025-02-24 11:00:00 | 0.55 | 0.26 | 0 | 0 | 47 | 47.1 | 153.15 | 1220996.5 | 26 | 28.2 | 0 | 373.6 | 0 | 108.3 | 231.5 | 230.4 | 230 | 46.5 | 44.5 | 43.4 | 165108.1 | 231.8 | 230.6 | 230.4 | 46.2 | 48.2 | 43.2 | 4.4 | 1630891.6 | 25 | 8.5
2437 | 2025-02-24 12:00:00 | 0.55 | 0.26 | 0 | 0 | 47 | 47.1 | 151.66 | 1221148.9 | 25.4 | 27.6 | 0 | 391.9 | 0 | 108.3 | 232.7 | 231.6 | 230.8 | 45.9 | 44.2 | 43 | 165130.5 | 233.2 | 232.1 | 231.8 | 45.8 | 47.9 | 43 | 3.2 | 1630919.2 | 25 | 9.4
2438 | 2025-02-24 13:00:00 | 0.55 | 0.26 | 0 | 0 | 47 | 47.1 | 152.82 | 1221300.8 | 24.9 | 27.1 | 0 | 382.7 | 0.1 | 108.3 | 231.3 | 230.4 | 229.7 | 45.3 | 44.5 | 43.2 | 165152.9 | 231.3 | 230.6 | 230.1 | 45.1 | 48.3 | 43 | 5.3 | 1630944.8 | 25 | 7.8
2439 | 2025-02-24 14:00:00 | 0.53 | 0.23 | 0 | 0 | 47 | 47.1 | 152.09 | 1221453.5 | 25.6 | 27.9 | 0 | 381.5 | 0 | 108.4 | 227.1 | 226.4 | 225.6 | 46.2 | 45.3 | 44.3 | 165175.4 | 227.4 | 226.8 | 226.3 | 45.9 | 48.9 | 44.1 | 4.3 | 1631004.8 | 25 | 6.9
2440 | 2025-02-24 15:00:00 | 0.6 | 0.3 | 0 | 0 | 47 | 47.1 | 153.01 | 1221606.6 | 30.3 | 28.6 | 19.5 | 327.5 | 0 | 108.4 | 222.9 | 222.4 | 222.2 | 44.6 | 43.8 | 42.8 | 165197.9 | 223.3 | 222.9 | 222.8 | 44.2 | 47.4 | 42.3 | 37.6 | 1631073.6 | 25 | 5.6
2441 | 2025-02-24 16:00:00 | 0.53 | 0.23 | 0 | 0 | 47 | 47.1 | 154.41 | 1221759.2 | 24.7 | 26.8 | 38 | 374 | 0 | 108.4 | 222.8 | 222.9 | 222.1 | 47.9 | 47.3 | 46.2 | 165220.4 | 223.1 | 223.4 | 222.8 | 47.8 | 51 | 46.1 | 45 | 1631099.2 | 25 | 4.4
2442 | 2025-02-24 17:00:00 | 0.52 | 0.23 | 0 | 0 | 47 | 47.1 | 151.49 | 1221912.1 | 25.2 | 27.3 | 0 | 386.4 | 0 | 108.4 | 222.4 | 222.3 | 221.7 | 46.7 | 45.9 | 45 | 165242.9 | 222.7 | 222.6 | 222.2 | 46.6 | 49.5 | 44.8 | 4.4 | 1631172.4 | 25 | 0.2
2443 | 2025-02-24 18:00:00 | 0.52 | 0.23 | 0 | 0 | 47 | 47.1 | 154.23 | 1222065.5 | 25.9 | 27.8 | 42.7 | 331.9 | 0 | 108.4 | 219.3 | 219 | 219.2 | 48.1 | 47.3 | 47.2 | 165265.6 | 219.3 | 219.4 | 219.5 | 47.9 | 51 | 47 | 50.6 | 1631251.6 | 25 | -1.7
2444 | 2025-02-24 19:00:00 | 0.54 | 0.24 | 0 | 0 | 47 | 47.1 | 152.4 | 1222218.8 | 26.9 | 29 | 45.6 | 362.5 | 0 | 108.4 | 219.3 | 219.1 | 218.8 | 48.5 | 47 | 46.8 | 165288.2 | 218.9 | 218.9 | 218.6 | 48.3 | 50.8 | 46.7 | 56.1 | 1631334.8 | 25 | -4.4
2445 | 2025-02-24 20:00:00 | 0.63 | 0.33 | 0 | 0 | 47 | 47.1 | 155.14 | 1222371.8 | 32.1 | 29.6 | 48.2 | 459.5 | 0 | 108.4 | 212.3 | 212.8 | 212.3 | 47.8 | 48.4 | 49.5 | 165310.8 | 212.6 | 213.3 | 212.7 | 220.3 | 222 | 221.5 | 59.9 | 1631437.6 | 28 | -5.2
2446 | 2025-02-24 21:00:00 | 0.61 | 0.31 | 0 | 0 | 47 | 47.1 | 153.16 | 1222524.6 | 33 | 30.5 | 110.5 | 459.5 | 0 | 108.4 | 213.2 | 213.4 | 213 | 47.6 | 48 | 49.1 | 165333.4 | 213.8 | 214.1 | 213.7 | 223.4 | 222.1 | 223.6 | 105 | 1631585.2 | 28 | -5.9
2447 | 2025-02-24 22:00:00 | 0.6 | 0.31 | 0 | 0 | 47 | 47.1 | 151.66 | 1222677.5 | 33.6 | 31.3 | 134.7 | 407.8 | 0 | 108.4 | 227.7 | 227.3 | 226.9 | 46 | 45.5 | 46.5 | 165356 | 227.6 | 227.9 | 227.5 | 126.1 | 127.2 | 126.3 | 124.1 | 1631728 | 28 | -7.6
2448 | 2025-02-24 23:00:00 | 0.55 | 0.25 | 0 | 0 | 47 | 47.1 | 155.4 | 1222830.5 | 31.1 | 31.8 | 107.6 | 121.5 | 0 | 108.4 | 221.2 | 221 | 220.4 | 45.5 | 44.8 | 45 | 165378.6 | 221.1 | 221.2 | 220.9 | 45.3 | 48.6 | 44.9 | 103.9 | 1631858.4 | 28 | -7.2
2449 | 2025-02-25 00:00:00 | 0.52 | 0.22 | 0 | 0 | 47 | 47.1 | 152.49 | 1222983.2 | 29.5 | 31.5 | 96.7 | 345.5 | 0 | 108.4 | 218.9 | 218.9 | 218.8 | 47.3 | 47.2 | 47.4 | 165401.1 | 218.6 | 219.1 | 218.7 | 47 | 50.9 | 47.2 | 100.2 | 1631978 | 28 | -7.1
2450 | 2025-02-25 01:00:00 | 0.51 | 0.21 | 0 | 0 | 47 | 47.1 | 153.12 | 1223136.6 | 29 | 31 | 91.5 | 365.8 | 0 | 108.4 | 219.6 | 219.8 | 219.4 | 46.9 | 46.9 | 47 | 165423.7 | 219.4 | 220 | 219.6 | 46.7 | 50.7 | 46.9 | 97 | 1632097.2 | 28 | -6.8
2451 | 2025-02-25 02:00:00 | 0.51 | 0.21 | 0 | 0 | 47 | 47.1 | 152.86 | 1223289.6 | 28.6 | 30.7 | 91 | 372.2 | 0 | 108.4 | 218.4 | 218.1 | 217.9 | 48 | 46.1 | 46.8 | 165446.3 | 218.9 | 218.8 | 218.7 | 48 | 49.8 | 46.6 | 96.6 | 1632219.2 | 28 | -8.6
2452 | 2025-02-25 03:00:00 | 0.51 | 0.21 | 0 | 0 | 47 | 47.1 | 152.08 | 1223442.9 | 28.2 | 30.2 | 89.5 | 356.8 | 0 | 108.4 | 218.4 | 218.2 | 218.2 | 48.2 | 46.6 | 47.5 | 165469 | 218.3 | 218.4 | 218.4 | 47.9 | 50.3 | 47.3 | 99.4 | 1632338.8 | 28 | -9.3
2453 | 2025-02-25 04:00:00 | 0.5 | 0.21 | 0 | 0 | 47 | 47.1 | 153.12 | 1223595.5 | 28 | 29.9 | 85.3 | 354.3 | 0 | 108.4 | 221.9 | 222.1 | 221.6 | 46.7 | 45.8 | 46.8 | 165491.5 | 221.8 | 222.1 | 221.9 | 46.5 | 49.6 | 46.7 | 97 | 1632464.8 | 28 | -9.6
2454 | 2025-02-25 05:00:00 | 0.5 | 0.21 | 0 | 0 | 47 | 47.1 | 153.46 | 1223748.5 | 27.7 | 29.6 | 90.2 | 334 | 0 | 108.4 | 223.3 | 223.5 | 223 | 45.9 | 45.4 | 45.4 | 165514 | 223.4 | 223.6 | 223.4 | 45.7 | 49.4 | 45.3 | 105.5 | 1632591.2 | 28 | -9.8
2455 | 2025-02-25 06:00:00 | 0.5 | 0.21 | 0 | 0 | 47 | 47.1 | 153.63 | 1223901.6 | 27.5 | 29.6 | 86.8 | 372.3 | 0 | 108.4 | 225 | 224.7 | 225.3 | 46.6 | 45 | 45.8 | 165536.6 | 225.4 | 225.3 | 225.9 | 46.4 | 49 | 45.4 | 103 | 1632718.4 | 28 | -7.5
2456 | 2025-02-25 07:00:00 | 0.53 | 0.24 | 0 | 0 | 47 | 47.1 | 152.07 | 1224054.2 | 24.7 | 26.9 | 88.2 | 382.9 | 0 | 108.4 | 222.9 | 221.9 | 222.2 | 47.3 | 45.8 | 45.7 | 165559.1 | 223.1 | 222.3 | 222.5 | 47 | 49.7 | 45.4 | 104.3 | 1632744.8 | 25 | -2.3
2457 | 2025-02-25 08:00:00 | 0.51 | 0.22 | 0 | 0 | 47 | 47.1 | 152.92 | 1224206.9 | 25.1 | 27.2 | 0 | 371.3 | 0 | 108.4 | 223.7 | 222.4 | 221.8 | 47.7 | 46.5 | 44.8 | 165581.6 | 224.2 | 222.8 | 222.6 | 47.5 | 50.1 | 44.5 | 4.2 | 1632824.8 | 25 | 5
2458 | 2025-02-25 09:00:00 | 0.51 | 0.21 | 0 | 0 | 47 | 47.1 | 151.97 | 1224359.1 | 25.6 | 27.6 | 46 | 350.7 | 0 | 108.4 | 226.9 | 225.7 | 225.5 | 47 | 45.1 | 44.1 | 165604.1 | 227.1 | 226.1 | 226 | 46.6 | 48.9 | 43.9 | 56.4 | 1632901.6 | 25 | 8.8
2459 | 2025-02-25 10:00:00 | 0.51 | 0.22 | 0 | 0 | 47 | 47.1 | 152.35 | 1224511.6 | 26.3 | 28.1 | 59 | 322.4 | 0 | 108.4 | 230.4 | 228.7 | 228.2 | 47.5 | 45 | 42.7 | 165626.6 | 230.9 | 229 | 228.8 | 47.4 | 48.6 | 42.5 | 54.2 | 1632979.6 | 25 | 10.3
2460 | 2025-02-25 11:00:00 | 0.52 | 0.22 | 0 | 0 | 47 | 47.1 | 153.73 | 1224664 | 26.7 | 28.9 | 64 | 388 | 0 | 108.4 | 227.3 | 226.5 | 225.3 | 46.8 | 45.5 | 44.4 | 165649.2 | 227.6 | 226.7 | 225.8 | 46.6 | 49.2 | 44.2 | 55.6 | 1633056 | 25 | 11.5
2461 | 2025-02-25 12:00:00 | 0.53 | 0.23 | 0 | 0 | 47 | 47.1 | 152.75 | 1224816.2 | 27.3 | 29.1 | 64.2 | 323.1 | 0 | 108.4 | 229.3 | 228.1 | 227.3 | 47 | 45.4 | 44.2 | 165671.6 | 229.8 | 228.4 | 228.1 | 46.7 | 49 | 44 | 53.8 | 1633130.8 | 25 | 12.8
2462 | 2025-02-25 13:00:00 | 0.62 | 0.32 | 0 | 0 | 47 | 47.1 | 152.04 | 1224968.5 | 31.7 | 28.4 | 69.3 | 581.3 | 0 | 108.4 | 226.3 | 225.5 | 224.7 | 50.2 | 49.3 | 49.6 | 165694.1 | 226.1 | 225.3 | 224.8 | 131.7 | 128.1 | 127.5 | 53 | 1633200 | 25 | 11.4
2463 | 2025-02-25 14:00:00 | 0.58 | 0.29 | 0 | 0 | 47 | 47.1 | 151.87 | 1225121 | 28.6 | 27.2 | 62 | 254.8 | 0 | 108.4 | 217.4 | 217.3 | 216.8 | 49.5 | 49.1 | 50.9 | 165716.6 | 217.6 | 217.6 | 217.3 | 191.4 | 188.5 | 190.2 | 52.4 | 1633253.6 | 25 | 10.4
2464 | 2025-02-25 15:00:00 | 0.54 | 0.24 | 0 | 0 | 47 | 47.1 | 153.5 | 1225273.6 | 25.3 | 26.6 | 41.7 | 235 | 0 | 108.4 | 220.5 | 220.2 | 219.9 | 45.4 | 44.9 | 44.5 | 165739.2 | 220.7 | 220.5 | 220.2 | 83.3 | 84.3 | 81.4 | 48.6 | 1633313.2 | 25 | 10.3
2465 | 2025-02-25 16:00:00 | 0.52 | 0.22 | 0 | 0 | 47 | 47.1 | 152.26 | 1225426.5 | 24.5 | 26.6 | 29.3 | 372.2 | 0 | 108.4 | 224 | 223.8 | 223.6 | 46.8 | 45.4 | 45.3 | 165761.8 | 224.3 | 224.2 | 224.2 | 46.6 | 49.1 | 45.2 | 27.9 | 1633389.6 | 25 | 4
2466 | 2025-02-25 17:00:00 | 0.51 | 0.22 | 0 | 0 | 47 | 47.1 | 151.6 | 1225578.9 | 24.7 | 26.8 | 67 | 365.8 | 0 | 108.4 | 222 | 221.9 | 221.5 | 46.4 | 44.9 | 45.3 | 165784.3 | 222.2 | 222.1 | 222 | 46.4 | 48.7 | 45 | 40.3 | 1633471.6 | 25 | -1.2
2467 | 2025-02-25 18:00:00 | 0.51 | 0.22 | 0 | 0 | 47 | 47.1 | 151.64 | 1225731.6 | 24.9 | 27.2 | 61.7 | 408.1 | 0 | 108.4 | 222.9 | 223.3 | 222.7 | 45.9 | 44.9 | 44.8 | 165806.9 | 223.4 | 223.8 | 223.4 | 45.8 | 48.8 | 44.6 | 58.2 | 1633558.8 | 25 | -3.1
2468 | 2025-02-25 19:00:00 | 0.51 | 0.21 | 0 | 0 | 47 | 47.1 | 154.05 | 1225884.2 | 25.1 | 27.3 | 64.8 | 378.6 | 0 | 108.4 | 224.4 | 224.4 | 224.1 | 46 | 44.9 | 45 | 165829.5 | 224.8 | 224.9 | 224.6 | 45.8 | 48.9 | 45 | 64.6 | 1633647.2 | 25 | -4.6
2469 | 2025-02-25 20:00:00 | 0.62 | 0.33 | 0 | 0 | 47 | 47.1 | 152.55 | 1226037.4 | 35.5 | 32.5 | 61.8 | 522.1 | 0 | 108.4 | 211.1 | 211.1 | 210.7 | 47 | 46.9 | 48.4 | 165852.2 | 211.7 | 212 | 211.4 | 232 | 229.4 | 230.1 | 65.8 | 1633861.6 | 30 | -4.5
2470 | 2025-02-25 21:00:00 | 0.55 | 0.26 | 0 | 0 | 47 | 47.1 | 154.14 | 1226190.5 | 34 | 33.4 | 266 | 104.6 | 0 | 108.4 | 217.1 | 217.3 | 216.8 | 45.5 | 45.1 | 46.2 | 165874.8 | 216.8 | 217.2 | 216.9 | 45.5 | 49.1 | 46.2 | 216.8 | 1634060 | 30 | -6.1
2471 | 2025-02-25 22:00:00 | 0.5 | 0.2 | 0 | 0 | 47 | 47.1 | 152.32 | 1226343.8 | 30.8 | 32.7 | 184 | 337.7 | 0 | 108.4 | 218 | 218.3 | 217.6 | 47.4 | 46.6 | 47.4 | 165897.4 | 217.9 | 218.3 | 217.8 | 47 | 50.3 | 47.2 | 151.9 | 1634218.4 | 30 | -6.7
2472 | 2025-02-25 23:00:00 | 0.5 | 0.2 | 0 | 0 | 47 | 47.1 | 151.31 | 1226496.8 | 29.9 | 31.8 | 150.4 | 327 | 0 | 108.4 | 220.3 | 220.1 | 219.8 | 47.1 | 45.5 | 45.7 | 165920 | 220.3 | 220.1 | 220.1 | 46.8 | 49.4 | 45.6 | 134.7 | 1634376 | 30 | -7.6
2473 | 2025-02-26 00:00:00 | 0.5 | 0.2 | 0 | 0 | 47 | 47.1 | 152.5 | 1226650 | 29.2 | 31.1 | 137 | 344.6 | 0 | 108.4 | 222.6 | 222.8 | 222.2 | 45.9 | 45.8 | 46.1 | 165942.6 | 223 | 223.4 | 222.9 | 45.7 | 49.5 | 45.8 | 135.7 | 1634531.2 | 30 | -8.2
2474 | 2025-02-26 01:00:00 | 0.51 | 0.21 | 0 | 0 | 47 | 47.1 | 152.15 | 1226803.2 | 28.5 | 30.4 | 135.6 | 321.9 | 0 | 108.4 | 217.1 | 216.9 | 216.9 | 44.9 | 44.7 | 45.5 | 165965.2 | 217.2 | 217.5 | 217.3 | 46.6 | 50.6 | 47.1 | 134.3 | 1634684.8 | 30 | -7.7
2475 | 2025-02-26 02:00:00 | 0.54 | 0.24 | 0 | 0 | 47 | 47.1 | 152.85 | 1226956.6 | 30.1 | 30.4 | 124.7 | 53 | 0 | 108.4 | 218.9 | 219.1 | 218.3 | 45.4 | 45.2 | 46 | 165987.8 | 219.4 | 219.5 | 219.1 | 126.5 | 126.5 | 124.9 | 139.3 | 1634852 | 30 | -9.1
2476 | 2025-02-26 03:00:00 | 0.58 | 0.29 | 0 | 0 | 47 | 47.1 | 151.67 | 1227109.6 | 33.3 | 31.2 | 137.5 | 372.5 | 0 | 108.4 | 219.6 | 219.6 | 219 | 45 | 44.9 | 46.2 | 166010.4 | 220.1 | 220.3 | 219.8 | 223.2 | 220.5 | 221.3 | 155.8 | 1635038 | 30 | -9.9
2477 | 2025-02-26 04:00:00 | 0.6 | 0.3 | 0 | 0 | 47 | 47.1 | 153.03 | 1227262.9 | 33.9 | 31.8 | 163.5 | 377.7 | 0 | 108.4 | 213.5 | 213.7 | 213.3 | 47.3 | 46.7 | 48.9 | 166033 | 214 | 214.5 | 214.3 | 224.5 | 224.1 | 226.1 | 167.5 | 1635213.2 | 30 | -9.9
2478 | 2025-02-26 05:00:00 | 0.6 | 0.31 | 0 | 0 | 47 | 47.1 | 153.05 | 1227416.2 | 35 | 32.9 | 149 | 366.7 | 0 | 108.4 | 214.3 | 215.1 | 214.2 | 46.8 | 47.3 | 48.8 | 166055.6 | 214.4 | 215.3 | 214.4 | 226 | 227.2 | 224.8 | 152.5 | 1635402.8 | 30 | -10.9
2479 | 2025-02-26 06:00:00 | 0.56 | 0.27 | 0 | 0 | 47 | 47.1 | 151.82 | 1227569 | 34.1 | 33.6 | 160.3 | 89.8 | 0 | 108.4 | 218.6 | 218.5 | 218.4 | 44.7 | 44.3 | 45.1 | 166078.2 | 218.5 | 218.7 | 218.6 | 68.8 | 71.8 | 69.1 | 161.5 | 1635573.2 | 30 | -8.7
2480 | 2025-02-26 07:00:00 | 0.51 | 0.21 | 0 | 0 | 47 | 47.1 | 153.26 | 1227721.5 | 28.9 | 31 | 120.7 | 369.9 | 0.1 | 108.4 | 221.4 | 221.3 | 220.6 | 46.4 | 45.9 | 45.8 | 166100.7 | 221.6 | 221.5 | 221 | 46.2 | 49.6 | 45.4 | 131.7 | 1635667.6 | 25 | -2.9
2481 | 2025-02-26 08:00:00 | 0.53 | 0.24 | 0 | 0 | 47 | 47.1 | 153.12 | 1227873.9 | 25.5 | 27.7 | 53.7 | 381.4 | 0 | 108.4 | 225.5 | 224.6 | 224 | 47 | 46 | 44.4 | 166123.2 | 225.6 | 224.8 | 224.3 | 46.7 | 49.6 | 44.2 | 68.7 | 1635694.4 | 25 | 3.6
2482 | 2025-02-26 09:00:00 | 0.53 | 0.24 | 0 | 0 | 47 | 47.1 | 152.03 | 1228026.1 | 27 | 29 | 0 | 351.9 | 0 | 108.4 | 226 | 224.8 | 223.9 | 47.5 | 46 | 44.5 | 166145.7 | 226 | 224.9 | 224.2 | 47.3 | 49.8 | 44.6 | 3.1 | 1635766.4 | 25 | 7.4
2483 | 2025-02-26 10:00:00 | 0.56 | 0.26 | 0 | 0 | 47 | 47.1 | 152.76 | 1228178.8 | 26.8 | 26.8 | 47 | 0 | 0.1 | 108.4 | 223.8 | 223.5 | 222.5 | 47.5 | 46.9 | 47.2 | 166168.2 | 223.8 | 223.2 | 222.6 | 128.2 | 125 | 123.5 | 49.5 | 1635804 | 25 | 7.7
2484 | 2025-02-26 11:00:00 | 0.52 | 0.22 | 0 | 0 | 47 | 47.1 | 152.22 | 1228331.1 | 24.6 | 26.7 | 15 | 375.1 | 0 | 108.4 | 232.2 | 231.6 | 230.8 | 45.8 | 45 | 44 | 166190.6 | 232.6 | 231.8 | 231.2 | 45.6 | 48.6 | 43.8 | 36.4 | 1635868.8 | 25 | 10.8
2485 | 2025-02-26 12:00:00 | 0.51 | 0.22 | 0 | 0 | 47 | 47.1 | 151.75 | 1228483.8 | 24.9 | 27 | 42 | 372.9 | 0 | 108.4 | 230.8 | 229.1 | 228.6 | 47.3 | 45.6 | 43.7 | 166213.1 | 231.4 | 229.9 | 229.5 | 47.1 | 49.4 | 43.4 | 21.1 | 1635942.4 | 25 | 12
2486 | 2025-02-26 13:00:00 | 0.51 | 0.22 | 0 | 0 | 47 | 47.1 | 153.29 | 1228636 | 25.2 | 27.4 | 63 | 393.6 | 0.1 | 108.4 | 223.5 | 222.3 | 221.7 | 48.3 | 46.9 | 44.4 | 166235.6 | 223.3 | 222 | 221.5 | 48.1 | 50.6 | 44.2 | 52.3 | 1636018 | 25 | 12.5
2487 | 2025-02-26 14:00:00 | 0.51 | 0.21 | 0 | 0 | 47 | 47.1 | 151.99 | 1228788.4 | 25.6 | 27.6 | 65.3 | 351.3 | 0 | 108.4 | 221.1 | 220.8 | 220.4 | 47.3 | 46.6 | 46.7 | 166258.1 | 221.3 | 221 | 220.5 | 47 | 50.3 | 46.4 | 51.9 | 1636093.6 | 25 | 10.2
2488 | 2025-02-26 15:00:00 | 0.51 | 0.22 | 0 | 0 | 47 | 47.1 | 151.75 | 1228941.2 | 26 | 27.9 | 65.3 | 339.3 | 0 | 108.4 | 220.6 | 220.1 | 219.7 | 48 | 46.5 | 46.4 | 166280.6 | 220.7 | 220.3 | 220.1 | 47.8 | 49.9 | 46.3 | 53.1 | 1636169.2 | 25 | 9.2
2489 | 2025-02-26 16:00:00 | 0.51 | 0.22 | 0 | 0 | 47 | 47.1 | 153.75 | 1229094 | 26.4 | 28.6 | 58.2 | 383.2 | 0 | 108.4 | 220.1 | 220.6 | 219.7 | 46.8 | 46.4 | 46.6 | 166303.2 | 220.3 | 220.9 | 220.1 | 46.6 | 50 | 46.2 | 53.9 | 1636247.6 | 25 | 7.5
2490 | 2025-02-26 17:00:00 | 0.52 | 0.22 | 0 | 0 | 47 | 47.1 | 154.44 | 1229246.8 | 26.7 | 28.7 | 66.2 | 360.2 | 0.1 | 108.4 | 223.3 | 223.4 | 222.7 | 46.2 | 45 | 45 | 166325.8 | 223.5 | 223.6 | 223 | 46.1 | 48.8 | 44.8 | 56.3 | 1636330.8 | 25 | 0.6
2491 | 2025-02-26 18:00:00 | 0.53 | 0.23 | 0 | 0 | 47 | 47.1 | 153.39 | 1229399.1 | 26.9 | 28.9 | 60.6 | 349.1 | 0 | 108.4 | 220.1 | 220.3 | 219.6 | 47.6 | 46.5 | 46.6 | 166348.4 | 220.3 | 220.6 | 220.1 | 47.4 | 50.3 | 46.6 | 60.1 | 1636415.2 | 25 | -2.3
2492 | 2025-02-26 19:00:00 | 0.55 | 0.26 | 0 | 0 | 47 | 47.1 | 153.66 | 1229551.6 | 28.7 | 28.9 | 55.7 | 0 | 0.1 | 108.4 | 219.1 | 219.1 | 218.8 | 45.2 | 43.6 | 44.6 | 166371 | 219.4 | 219.4 | 219.5 | 44.7 | 47.4 | 44.2 | 61.9 | 1636503.6 | 25 | -3.2
2493 | 2025-02-26 20:00:00 | 0.61 | 0.31 | 0 | 0 | 47 | 47.1 | 153.28 | 1229704.2 | 31.2 | 28.6 | 62.7 | 454.8 | 0.1 | 108.4 | 208.5 | 208.8 | 208.2 | 50.8 | 50.6 | 51.9 | 166393.6 | 208.6 | 209 | 208.4 | 219.8 | 218.4 | 218.5 | 65.7 | 1636593.2 | 30 | -4.7
2494 | 2025-02-26 21:00:00 | 0.57 | 0.27 | 0 | 0 | 47 | 47.1 | 154.02 | 1229857.6 | 32.4 | 30.5 | 93.6 | 340.8 | 0 | 108.4 | 213.2 | 213.2 | 212.7 | 48.6 | 49 | 49.9 | 166416.3 | 213.3 | 213.6 | 212.9 | 223.8 | 222.4 | 221.9 | 91 | 1636806.4 | 30 | -5.5
2495 | 2025-02-26 22:00:00 | 0.6 | 0.3 | 0 | 0 | 47 | 47.1 | 153.6 | 1230011 | 34.1 | 31.4 | 243 | 474.4 | 0 | 108.4 | 212.2 | 212.2 | 211.8 | 49.7 | 50.1 | 50.6 | 166439 | 212.1 | 212.3 | 211.8 | 227 | 225 | 225.9 | 191.7 | 1637001.2 | 30 | -5.8
2496 | 2025-02-26 23:00:00 | 0.61 | 0.31 | 0 | 0 | 47 | 47.1 | 152.97 | 1230164.1 | 35.6 | 33.1 | 206.2 | 450 | 0 | 108.4 | 213.4 | 213.6 | 213.1 | 48.6 | 49.3 | 50.1 | 166461.7 | 213.8 | 214.4 | 213.7 | 196.6 | 197.6 | 196.3 | 172.1 | 1637200 | 30 | -6.3
2497 | 2025-02-27 00:00:00 | 0.53 | 0.23 | 0 | 0 | 47 | 47.1 | 153.04 | 1230317.4 | 32.3 | 33.5 | 202 | 202.5 | 0 | 108.4 | 219.2 | 219.5 | 218.6 | 47.3 | 47.7 | 47.4 | 166484.3 | 219 | 219.4 | 218.8 | 47.4 | 51.4 | 47.1 | 167.3 | 1637367.6 | 30 | -6.6
2498 | 2025-02-27 01:00:00 | 0.5 | 0.2 | 0 | 0 | 47 | 47.1 | 151.95 | 1230470.6 | 30.7 | 32.5 | 134.2 | 319.1 | 0.1 | 108.4 | 225.3 | 225 | 224.7 | 47.1 | 46.1 | 46 | 166507 | 225.9 | 225.8 | 225.8 | 47.2 | 50.2 | 45.8 | 127.8 | 1637518.4 | 30 | -7.5
2499 | 2025-02-27 02:00:00 | 0.5 | 0.2 | 0 | 0 | 47 | 47.1 | 153.35 | 1230623.6 | 30.1 | 32.1 | 131.6 | 342.6 | 0 | 108.4 | 219.8 | 219.8 | 219.4 | 47.6 | 47.6 | 47.5 | 166529.6 | 219.5 | 219.9 | 219.4 | 47.4 | 51.4 | 47.4 | 129.4 | 1637670.8 | 30 | -7.3
2500 | 2025-02-27 03:00:00 | 0.5 | 0.2 | 0 | 0 | 47 | 47.1 | 154.38 | 1230776.6 | 29.2 | 31.2 | 130.4 | 350.1 | 0 | 108.4 | 217.7 | 217.7 | 217.4 | 48 | 47.9 | 48 | 166552.2 | 217.9 | 218.2 | 217.8 | 47.9 | 51.6 | 47.7 | 128.6 | 1637818 | 30 | -6
2501 | 2025-02-27 04:00:00 | 0.51 | 0.21 | 0 | 0 | 47 | 47.1 | 152.64 | 1230929.6 | 28.8 | 30.7 | 123 | 342.7 | 0 | 108.4 | 218.1 | 218.5 | 217.9 | 44.7 | 44.1 | 45.8 | 166574.7 | 217.9 | 218.4 | 218.1 | 55.8 | 59.1 | 56.4 | 125.8 | 1637966.8 | 30 | -7.2
2502 | 2025-02-27 05:00:00 | 0.53 | 0.24 | 0 | 0 | 47 | 47.1 | 152.47 | 1231082.6 | 29.8 | 30.3 | 128.8 | 93.8 | 0 | 108.4 | 217.3 | 217.9 | 217.2 | 46.1 | 46.2 | 47.8 | 166597.3 | 217.8 | 218.5 | 217.9 | 127.5 | 129.2 | 127.5 | 137 | 1638128 | 30 | -8
2503 | 2025-02-27 06:00:00 | 0.58 | 0.28 | 0 | 0 | 47 | 47.1 | 153.79 | 1231235.6 | 32.6 | 30.7 | 124.5 | 329.5 | 0 | 108.4 | 216.8 | 216.9 | 216.7 | 47.4 | 47.2 | 48.6 | 166619.9 | 217 | 217.3 | 217.1 | 221.5 | 220.2 | 223.4 | 147.8 | 1638301.2 | 30 | -6.5
2504 | 2025-02-27 07:00:00 | 0.52 | 0.23 | 0 | 0 | 47 | 47.1 | 151.56 | 1231388.1 | 26.9 | 29 | 165 | 364.5 | 0 | 108.4 | 229 | 228.4 | 228 | 45.3 | 45.1 | 44.5 | 166642.3 | 229.3 | 228.9 | 228.5 | 45.2 | 49.1 | 44.5 | 155.5 | 1638390.4 | 25 | -1.4
2505 | 2025-02-27 08:00:00 | 0.53 | 0.24 | 0 | 0 | 47 | 47.1 | 150.59 | 1231540.4 | 24.9 | 27 | 59.7 | 372.7 | 0 | 108.4 | 230.2 | 229.7 | 229.1 | 45.5 | 45.4 | 44.3 | 166664.7 | 230.3 | 229.9 | 229.3 | 45.3 | 49 | 43.9 | 40.7 | 1638416 | 25 | 5.8
2506 | 2025-02-27 09:00:00 | 0.51 | 0.22 | 0 | 0 | 47 | 47.1 | 153.88 | 1231692.2 | 25.4 | 27.6 | 0 | 385.5 | 0 | 108.4 | 231 | 230.1 | 229.2 | 46.6 | 45.1 | 43.4 | 166687.2 | 231.4 | 230.4 | 230 | 46.4 | 48.7 | 43.4 | 4.4 | 1638489.2 | 25 | 10.3
2507 | 2025-02-27 10:00:00 | 0.51 | 0.22 | 0 | 0 | 47 | 47.1 | 150.87 | 1231844.6 | 26.1 | 28.1 | 45 | 341.3 | 0.1 | 108.4 | 234.1 | 233 | 232 | 45.7 | 44.3 | 43.2 | 166709.6 | 234.4 | 233.4 | 232.5 | 45.5 | 48.2 | 43.3 | 49.6 | 1638558.8 | 25 | 12.7
2508 | 2025-02-27 11:00:00 | 0.52 | 0.22 | 0 | 0 | 47 | 47.1 | 153.2 | 1231996.9 | 26.7 | 28.8 | 52.8 | 376.8 | 0.1 | 108.4 | 225.3 | 224.2 | 223.4 | 47.3 | 46.3 | 44.6 | 166732.1 | 225.1 | 224.1 | 223.5 | 47.2 | 49.9 | 44.6 | 48.3 | 1638630.8 | 25 | 13.5
2509 | 2025-02-27 12:00:00 | 0.55 | 0.25 | 0 | 0 | 47 | 47.1 | 152.82 | 1232149.2 | 28.4 | 29 | 59 | 111.1 | 0 | 108.4 | 227 | 225.8 | 225.1 | 45.3 | 43.6 | 41.1 | 166754.6 | 227.2 | 225.6 | 225.4 | 45 | 47.4 | 40.8 | 48.4 | 1638704.8 | 25 | 14
2510 | 2025-02-27 13:00:00 | 0.61 | 0.31 | 0 | 0 | 47 | 47.1 | 153.12 | 1232302 | 30.2 | 27.5 | 68 | 484.1 | 0 | 108.4 | 220.3 | 219.1 | 218.6 | 47.8 | 47.1 | 47.3 | 166777.1 | 219.9 | 219 | 218.6 | 229 | 217.6 | 220.6 | 51.5 | 1638760.4 | 25 | 13.3
2511 | 2025-02-27 14:00:00 | 0.55 | 0.25 | 0 | 0 | 47 | 47.1 | 151.84 | 1232454.4 | 26.3 | 26.7 | 62.8 | 78.5 | 0 | 108.4 | 220.6 | 220.3 | 220 | 46.9 | 46 | 46.1 | 166799.5 | 220.3 | 220.1 | 219.8 | 97.4 | 97.5 | 96.2 | 51 | 1638812.8 | 25 | 12.8
2512 | 2025-02-27 15:00:00 | 0.52 | 0.22 | 0 | 0 | 47 | 47.1 | 153.04 | 1232606.9 | 24.5 | 26.5 | 15 | 368.3 | 0.1 | 108.4 | 220.8 | 220.6 | 220 | 47.7 | 46.9 | 46.7 | 166822.1 | 220.9 | 220.8 | 220.2 | 47.7 | 50.2 | 46.4 | 31.1 | 1638880.8 | 25 | 12.1
2513 | 2025-02-27 16:00:00 | 0.52 | 0.22 | 0 | 0 | 47 | 47.1 | 151.45 | 1232759.4 | 24.6 | 26.6 | 60 | 358.4 | 0 | 108.4 | 220.7 | 220.6 | 220.3 | 47.5 | 46.4 | 45.4 | 166844.6 | 220.9 | 220.9 | 220.6 | 47.5 | 49.8 | 45.2 | 31.9 | 1638954 | 25 | 7.6
2514 | 2025-02-27 17:00:00 | 0.51 | 0.22 | 0 | 0 | 47 | 47.1 | 152.41 | 1232911.8 | 24.6 | 26.6 | 68.2 | 356.3 | 0 | 108.4 | 218.8 | 218.9 | 218.2 | 47.4 | 46.3 | 45.6 | 166867.2 | 219.1 | 219 | 218.6 | 47.2 | 50 | 45.3 | 46.4 | 1639030.8 | 25 | 3
2515 | 2025-02-27 18:00:00 | 0.51 | 0.22 | 0 | 0 | 47 | 47.1 | 152.15 | 1233064.4 | 24.8 | 27 | 58.8 | 387.3 | 0 | 108.4 | 218.5 | 218.9 | 218.2 | 47.3 | 46.9 | 47 | 166889.7 | 218.9 | 219.1 | 218.7 | 47 | 50.7 | 46.7 | 53.8 | 1639114.8 | 25 | -0.6
2516 | 2025-02-27 19:00:00 | 0.51 | 0.21 | 0 | 0 | 47 | 47.1 | 151.81 | 1233216.9 | 24.9 | 27 | 65.2 | 367.2 | 0 | 108.4 | 222.2 | 222.3 | 221.6 | 46.6 | 45.4 | 45.3 | 166912.3 | 222.9 | 223.1 | 222.5 | 46.4 | 49.4 | 45.2 | 62.7 | 1639201.2 | 25 | -1.6
2517 | 2025-02-27 20:00:00 | 0.6 | 0.3 | 0 | 0 | 47 | 47.1 | 152.69 | 1233369.1 | 31.9 | 29 | 58 | 513.2 | 0 | 108.4 | 209.9 | 210.4 | 209.8 | 48.9 | 48.6 | 49.9 | 166934.9 | 210.1 | 210.6 | 210 | 220.3 | 220.4 | 219.6 | 61.7 | 1639338.8 | 30 | -2.7
2518 | 2025-02-27 21:00:00 | 0.59 | 0.29 | 0 | 0 | 47 | 47.1 | 154.72 | 1233522.5 | 33.8 | 31.1 | 145.5 | 491.6 | 0 | 108.4 | 216.5 | 216.7 | 216.1 | 47.1 | 46.7 | 48.1 | 166957.6 | 216.8 | 217.3 | 216.6 | 225.4 | 224.6 | 224.5 | 141 | 1639550 | 30 | -4
2519 | 2025-02-27 22:00:00 | 0.61 | 0.31 | 0 | 0 | 47 | 47.1 | 153.83 | 1233675.5 | 35.6 | 32.8 | 257 | 509.4 | 0 | 108.4 | 213.8 | 214 | 213.4 | 48.1 | 48 | 49.7 | 166980.2 | 214 | 214.5 | 213.8 | 232.7 | 231.4 | 230.3 | 188.5 | 1639750 | 30 | -4.8
2520 | 2025-02-27 23:00:00 | 0.54 | 0.25 | 0 | 0 | 47 | 47.1 | 153.84 | 1233828.5 | 33.6 | 33.6 | 223.7 | 0 | 0 | 108.4 | 219.4 | 220 | 219.2 | 45 | 44.3 | 45.4 | 167002.8 | 219.4 | 220.1 | 219.4 | 44.7 | 48.2 | 45.2 | 170.7 | 1639923.6 | 30 | -5.5
2521 | 2025-02-28 00:00:00 | 0.5 | 0.21 | 0 | 0 | 47 | 47.1 | 153.6 | 1233981.4 | 31.4 | 33.2 | 153 | 324.6 | 0 | 108.4 | 221.7 | 221.6 | 221.5 | 46.8 | 45.6 | 46.7 | 167025.3 | 221.7 | 221.9 | 221.9 | 46.5 | 49.4 | 46.6 | 131.8 | 1640076 | 30 | -5.7
2522 | 2025-02-28 01:00:00 | 0.5 | 0.2 | 0 | 0 | 47 | 47.1 | 152.53 | 1234134.6 | 30.6 | 32.4 | 143 | 330.5 | 0.1 | 108.4 | 222.6 | 222.6 | 222.3 | 46.2 | 44.6 | 45.4 | 167047.8 | 222.6 | 222.8 | 222.4 | 46 | 48.6 | 45.3 | 129.9 | 1640226 | 30 | -5.9
2523 | 2025-02-28 02:00:00 | 0.5 | 0.2 | 0 | 0 | 47 | 47.1 | 153.69 | 1234287.5 | 29.6 | 31.5 | 139.8 | 339.9 | 0 | 108.4 | 219.5 | 220.1 | 219.7 | 46.1 | 45.6 | 47.1 | 167070.4 | 219.7 | 220.3 | 219.8 | 46 | 49.5 | 46.9 | 127.4 | 1640372.8 | 30 | -6.6
2524 | 2025-02-28 03:00:00 | 0.5 | 0.2 | 0 | 0 | 47 | 47.1 | 152.09 | 1234440.2 | 29.1 | 31.2 | 125.8 | 359.1 | 0 | 108.4 | 218.6 | 218.6 | 218.3 | 47.1 | 46.3 | 47 | 167092.9 | 218.7 | 218.8 | 218.6 | 47 | 49.9 | 46.8 | 124.2 | 1640522.8 | 30 | -6.7
2525 | 2025-02-28 04:00:00 | 0.52 | 0.22 | 0 | 0 | 47 | 47.1 | 151.2 | 1234593 | 28.9 | 30.4 | 134.2 | 261.2 | 0 | 108.4 | 221.6 | 222.1 | 221.5 | 42.8 | 43.2 | 43.5 | 167115.5 | 222.2 | 222.8 | 222.1 | 59.4 | 63.8 | 59.6 | 129.9 | 1640671.2 | 30 | -7.4
2526 | 2025-02-28 05:00:00 | 0.56 | 0.26 | 0 | 0 | 47 | 47.1 | 152.71 | 1234746.1 | 31 | 30.4 | 124 | 0 | 0 | 108.4 | 216.6 | 217 | 216.6 | 46.8 | 46.9 | 48.2 | 167138.1 | 216.9 | 217.6 | 217.1 | 173.8 | 175.9 | 175.1 | 138.8 | 1640836.4 | 30 | -7.8
2527 | 2025-02-28 06:00:00 | 0.58 | 0.28 | 0 | 0 | 47 | 47.1 | 152.08 | 1234899 | 32.5 | 30.6 | 143.5 | 323.2 | 0 | 108.4 | 214.2 | 214.2 | 214.2 | 47.8 | 47.9 | 49 | 167160.6 | 214.3 | 214.4 | 214.3 | 221.9 | 220.2 | 222.7 | 152.1 | 1640999.2 | 30 | -6.1
2528 | 2025-02-28 07:00:00 | 0.52 | 0.23 | 0 | 0 | 47 | 47.1 | 152.01 | 1235052 | 26.9 | 28.9 | 145.5 | 361.5 | 0 | 108.4 | 226.9 | 225.9 | 225.3 | 46.5 | 45.9 | 44.3 | 167183.1 | 226.8 | 226 | 225.4 | 46.4 | 49.8 | 44.2 | 141.3 | 1641086.4 | 25 | 0.5
2529 | 2025-02-28 08:00:00 | 0.53 | 0.24 | 0 | 0 | 47 | 47.1 | 154.32 | 1235204.1 | 24.9 | 26.9 | 58 | 359.4 | 0 | 108.4 | 226.4 | 225.3 | 224.3 | 46.5 | 46.6 | 44.4 | 167205.6 | 226.6 | 225.8 | 224.7 | 46.3 | 50.2 | 44.2 | 38.8 | 1641112 | 25 | 8.5
2530 | 2025-02-28 09:00:00 | 0.51 | 0.22 | 0 | 0 | 47 | 47.1 | 151.45 | 1235357 | 25.4 | 27.6 | 0 | 363.5 | 0.1 | 108.4 | 225.9 | 224.3 | 223.8 | 48.4 | 46.4 | 44 | 167228.1 | 226.1 | 224.3 | 224.2 | 48.1 | 49.9 | 43.9 | 5.1 | 1641181.6 | 25 | 14.5
2531 | 2025-02-28 10:00:00 | 0.51 | 0.22 | 0 | 0 | 47 | 47.1 | 151.58 | 1235509.5 | 26.2 | 28.1 | 47.5 | 338.8 | 0.1 | 108.4 | 225.4 | 224.2 | 223.8 | 47.4 | 46 | 44.7 | 167250.5 | 225.6 | 224.3 | 224 | 47.4 | 49.8 | 44.6 | 46.4 | 1641249.6 | 25 | 16.1
2532 | 2025-02-28 11:00:00 | 0.52 | 0.22 | 0 | 0 | 47 | 47.1 | 151.44 | 1235661.8 | 26.9 | 28.9 | 53 | 358.6 | 0 | 108.4 | 224.4 | 223.4 | 222.9 | 47.7 | 46.4 | 44.3 | 167273 | 224.1 | 223 | 222.7 | 47.6 | 50.2 | 44.6 | 45.1 | 1641320.8 | 25 | 16.3
2533 | 2025-02-28 12:00:00 | 0.6 | 0.3 | 0 | 0 | 47 | 47.1 | 152.6 | 1235813.9 | 31.5 | 28.7 | 61 | 498.6 | 0 | 108.4 | 224 | 223.2 | 222.5 | 45.7 | 45.5 | 44.7 | 167295.5 | 224.7 | 223.6 | 223.3 | 69.2 | 70.5 | 67 | 47.9 | 1641391.2 | 25 | 16.1
2534 | 2025-02-28 13:00:00 | 0.55 | 0.25 | 0 | 0 | 47 | 47.1 | 151.82 | 1235966.5 | 27.6 | 27.7 | 62.5 | 0 | 0 | 108.4 | 223.8 | 223.4 | 222.8 | 45.8 | 45 | 45.2 | 167318 | 223.4 | 223.1 | 222.7 | 68.6 | 69.8 | 67 | 47.9 | 1641440.4 | 25 | 15
2535 | 2025-02-28 14:00:00 | 0.54 | 0.24 | 0 | 0 | 46.9 | 47.1 | 154.42 | 1236119.2 | 27.9 | 29.3 | 7.2 | 251.1 | 0 | 108.4 | 223.4 | 225.7 | 225.1 | 46.7 | 45.4 | 45.6 | 167340.5 | 227.5 | 226.9 | 226.8 | 46.2 | 48.9 | 45 | 33.5 | 1641521.2 | 25 | 14.1
2536 | 2025-02-28 15:00:00 | 0.62 | 0.32 | 0 | 0 | 46.9 | 47.1 | 152.69 | 1236271.8 | 31.5 | 27.9 | 68.6 | 628.6 | 0 | 108.4 | 217.6 | 216.9 | 217.1 | 49.8 | 49.2 | 49.8 | 167363.1 | 217.3 | 217 | 217.1 | 158.6 | 155.7 | 158.4 | 51.5 | 1641587.2 | 25 | 13.5
2537 | 2025-02-28 16:00:00 | 0.58 | 0.28 | 0 | 0 | 46.9 | 47.1 | 152.21 | 1236424.4 | 28.4 | 27 | 66.7 | 0 | 0 | 108.4 | 216.2 | 216.6 | 216.1 | 48.7 | 48.5 | 49.6 | 167385.7 | 215.9 | 216.4 | 216 | 139.8 | 140.8 | 140 | 51.1 | 1641638 | 25 | 12
2538 | 2025-02-28 17:00:00 | 0.54 | 0.24 | 0 | 0 | 46.9 | 47.1 | 152 | 1236576.9 | 25.1 | 26.4 | 34 | 223.3 | 0 | 108.4 | 219.3 | 219.7 | 219.2 | 46.2 | 46.3 | 47.2 | 167408.2 | 220.4 | 220.8 | 220.4 | 96.3 | 98.2 | 96.4 | 43 | 1641698.4 | 25 | 6.5
2539 | 2025-02-28 18:00:00 | 0.52 | 0.22 | 0 | 0 | 46.9 | 47.1 | 151.65 | 1236729.4 | 24.5 | 26.5 | 28.5 | 360.7 | 0 | 108.5 | 221.5 | 221.7 | 221.4 | 46.8 | 45.3 | 46.1 | 167430.8 | 221.6 | 222.1 | 221.9 | 46.6 | 49 | 46.2 | 31.4 | 1641774.8 | 25 | 5.1
2540 | 2025-02-28 19:00:00 | 0.52 | 0.22 | 0 | 0 | 46.9 | 47.1 | 153.7 | 1236882.4 | 24.6 | 26.9 | 67.5 | 402.5 | 0 | 108.5 | 220.7 | 221 | 220.6 | 46.2 | 45 | 46.2 | 167453.3 | 221 | 221.4 | 221.1 | 46.1 | 48.8 | 46 | 43.5 | 1641857.6 | 25 | 4
2541 | 2025-02-28 20:00:00 | 0.62 | 0.32 | 0 | 0 | 46.9 | 47.1 | 152.72 | 1237034.8 | 32.8 | 29.4 | 67.3 | 585.2 | 0 | 108.5 | 211.1 | 211.6 | 211.1 | 47.8 | 48.5 | 49.8 | 167476 | 211.5 | 212.2 | 211.7 | 223.7 | 225.1 | 225.3 | 55.4 | 1641995.2 | 28 | 3.5
2542 | 2025-02-28 21:00:00 | 0.62 | 0.33 | 0 | 0 | 46.9 | 47.1 | 152.78 | 1237187.5 | 34.6 | 31 | 167.4 | 649.3 | 0.1 | 108.5 | 217.9 | 217.9 | 217.5 | 46.6 | 46.7 | 47.8 | 167498.6 | 218.1 | 218.4 | 218 | 195.5 | 194.9 | 195.8 | 140.2 | 1642147.2 | 28 | 2.2
2543 | 2025-02-28 22:00:00 | 0.54 | 0.25 | 0 | 0 | 46.9 | 47.1 | 155.1 | 1237340.4 | 31.5 | 31.9 | 182.6 | 73.2 | 0 | 108.5 | 218.7 | 219 | 218.4 | 47.2 | 46.7 | 47.4 | 167521.2 | 218.8 | 219.1 | 218.9 | 47.1 | 50.3 | 47.4 | 117.4 | 1642274.4 | 28 | 2.9
2544 | 2025-02-28 23:00:00 | 0.51 | 0.21 | 0 | 0 | 46.9 | 47.1 | 151.75 | 1237493.4 | 29.2 | 31.2 | 118.4 | 345.2 | 0 | 108.5 | 220 | 220 | 219.8 | 46.5 | 46.2 | 47 | 167543.8 | 219.7 | 219.9 | 219.6 | 46.6 | 49.9 | 47 | 90.5 | 1642383.6 | 28 | 1.4
2545 | 2025-03-01 00:00:00 | 0.5 | 0.21 | 0 | 0 | 46.9 | 47.1 | 153.01 | 1237646.8 | 28.7 | 30.7 | 112.3 | 349.2 | 0.1 | 108.5 | 221.5 | 221.3 | 221.1 | 46.4 | 44.5 | 45.7 | 167566.3 | 222 | 221.9 | 221.9 | 46.2 | 48.5 | 45.3 | 86.7 | 1642497.6 | 28 | 1.1
2546 | 2025-03-01 01:00:00 | 0.5 | 0.2 | 0 | 0 | 46.9 | 47.1 | 152.99 | 1237799.1 | 28.1 | 30.1 | 114.3 | 351.3 | 0.1 | 108.5 | 221 | 220.8 | 220.5 | 46 | 45.4 | 45.8 | 167588.9 | 220.6 | 220.9 | 220.5 | 45.9 | 49.2 | 45.6 | 92.6 | 1642610.8 | 28 | -0.5
2547 | 2025-03-01 02:00:00 | 0.5 | 0.21 | 0 | 0 | 46.9 | 47.1 | 151.81 | 1237951.8 | 27.6 | 29.6 | 109.2 | 349.9 | 0.1 | 108.5 | 220.7 | 220.7 | 220.3 | 46.4 | 45.7 | 46.4 | 167611.4 | 221.2 | 221.4 | 221 | 46.1 | 49.7 | 46.3 | 90.7 | 1642724.4 | 28 | -1.2
2548 | 2025-03-01 03:00:00 | 0.5 | 0.21 | 0 | 0 | 46.9 | 47.1 | 153.31 | 1238104.5 | 27.2 | 29.2 | 104 | 343.2 | 0 | 108.5 | 222.5 | 222.4 | 222 | 46.3 | 45.6 | 46.1 | 167634 | 222.8 | 222.9 | 222.6 | 46.1 | 49.5 | 45.9 | 91 | 1642838.8 | 28 | -3
2549 | 2025-03-01 04:00:00 | 0.51 | 0.21 | 0 | 0 | 46.9 | 47.1 | 151.94 | 1238257.5 | 26.9 | 28.8 | 104.2 | 342.2 | 0 | 108.5 | 224 | 224.3 | 223.6 | 42.6 | 42.8 | 43.1 | 167656.6 | 224.2 | 224.7 | 223.9 | 44.3 | 49 | 44.7 | 91.9 | 1642954.4 | 28 | -2.9
2550 | 2025-03-01 05:00:00 | 0.53 | 0.24 | 0 | 0 | 46.9 | 47.1 | 152.48 | 1238410.5 | 28 | 28.7 | 105.6 | 141.9 | 0 | 108.5 | 221.8 | 221.8 | 221.4 | 44.7 | 44.1 | 45.4 | 167679.1 | 222.1 | 222.3 | 221.9 | 96.4 | 98.2 | 96.6 | 100.6 | 1643077.6 | 28 | -3.7
2551 | 2025-03-01 06:00:00 | 0.52 | 0.22 | 0 | 0 | 46.9 | 47.1 | 151.51 | 1238562.8 | 26.3 | 28.5 | 102.7 | 375.5 | 0 | 108.5 | 220.9 | 220.6 | 220.2 | 47.9 | 47 | 47 | 167701.6 | 221.3 | 221.3 | 220.9 | 47.6 | 50.8 | 46.7 | 109 | 1643186.4 | 25 | -1.8
2552 | 2025-03-01 07:00:00 | 0.59 | 0.29 | 0 | 0 | 46.9 | 47.1 | 152.12 | 1238715.4 | 28.7 | 27.3 | 100.7 | 255.3 | 0 | 108.5 | 219.7 | 218.9 | 218.8 | 46 | 45.7 | 47 | 167724.1 | 219.9 | 219.4 | 219.4 | 189.7 | 184.3 | 187.9 | 69.1 | 1643238 | 25 | 2.3
2553 | 2025-03-01 08:00:00 | 0.52 | 0.22 | 0 | 0 | 46.9 | 47.1 | 150.96 | 1238868.5 | 24.5 | 26.6 | 38.6 | 355.5 | 0 | 108.5 | 226.2 | 225.3 | 225.5 | 46.5 | 44.7 | 45.2 | 167746.6 | 226.4 | 225.6 | 225.9 | 46.5 | 48.4 | 45.1 | 53.1 | 1643292 | 25 | 9.4
2554 | 2025-03-01 09:00:00 | 0.51 | 0.22 | 0 | 0 | 46.9 | 47.1 | 154.08 | 1239020.5 | 24.9 | 27 | 15.4 | 379.8 | 0 | 108.5 | 224.2 | 223.7 | 223.4 | 46.3 | 44.8 | 44.7 | 167769.1 | 224.3 | 224 | 223.9 | 46.2 | 48.6 | 44.7 | 10.8 | 1643368 | 25 | 12.9
2555 | 2025-03-01 10:00:00 | 0.51 | 0.21 | 0 | 0 | 46.9 | 47.1 | 153.06 | 1239172.6 | 25 | 27.2 | 60.6 | 381.1 | 0 | 108.5 | 222.8 | 221.4 | 220.8 | 48.2 | 46.9 | 45.5 | 167791.7 | 222.9 | 221.4 | 221.1 | 48.1 | 50.6 | 45.4 | 51 | 1643441.6 | 25 | 15.1
2556 | 2025-03-01 11:00:00 | 0.51 | 0.21 | 0 | 0 | 46.9 | 47.1 | 151.62 | 1239325.2 | 25.4 | 27.5 | 62.2 | 372.7 | 0.1 | 108.5 | 227.3 | 226.1 | 225.2 | 47.6 | 46.1 | 44.1 | 167814.2 | 227.6 | 226.3 | 225.6 | 47.4 | 49.8 | 44 | 50.2 | 1643516.4 | 25 | 17.1
2557 | 2025-03-01 12:00:00 | 0.5 | 0.21 | 0 | 0 | 46.9 | 47.1 | 152.11 | 1239477.5 | 25.8 | 27.9 | 69.5 | 355.1 | 0 | 108.5 | 228.8 | 228 | 227.2 | 47 | 45.5 | 44.4 | 167836.6 | 229.1 | 228.1 | 227.5 | 46.8 | 49.2 | 44.2 | 52.4 | 1643591.2 | 25 | 17.6
2558 | 2025-03-01 13:00:00 | 0.51 | 0.21 | 0 | 0 | 46.9 | 47.1 | 153 | 1239630.4 | 27.1 | 29.3 | 73.3 | 385.9 | 0.1 | 108.5 | 227.3 | 227 | 226 | 46.7 | 45.9 | 45.1 | 167859.1 | 227.4 | 227.1 | 226.3 | 46.4 | 49.4 | 45 | 52.2 | 1643675.2 | 25 | 17.4
2559 | 2025-03-01 14:00:00 | 0.51 | 0.21 | 0 | 0 | 46.9 | 47.1 | 151.88 | 1239782.4 | 26.4 | 28.4 | 96.4 | 346.2 | 0 | 108.5 | 224.8 | 224.7 | 224 | 46.1 | 45.1 | 44.7 | 167881.6 | 224.8 | 224.7 | 224.3 | 46 | 48.7 | 44.6 | 62.8 | 1643735.2 | 25 | 15.5
2560 | 2025-03-01 15:00:00 | 0.52 | 0.22 | 0 | 0 | 46.9 | 47.1 | 151.77 | 1239935.4 | 27 | 28.9 | 30.3 | 335.8 | 0 | 108.5 | 219.1 | 219.1 | 218.8 | 48.1 | 46.6 | 46 | 167904.2 | 219.8 | 219.6 | 219.4 | 47.9 | 50.2 | 45.8 | 36.4 | 1643807.6 | 25 | 14.2
2561 | 2025-03-01 16:00:00 | 0.58 | 0.28 | 0 | 0 | 46.9 | 47.1 | 153.5 | 1240087.2 | 30.8 | 28.8 | 53 | 423 | 0 | 108.5 | 222.7 | 223.5 | 223.3 | 44.4 | 42.3 | 43.4 | 167926.8 | 222.8 | 223.2 | 223.6 | 44.2 | 46.2 | 43.3 | 50.5 | 1643882 | 25 | 12.6
2562 | 2025-03-01 17:00:00 | 0.6 | 0.3 | 0 | 0 | 46.9 | 47.1 | 153.78 | 1240240.6 | 30.3 | 27.5 | 71.7 | 494.8 | 0 | 108.5 | 211.7 | 211.6 | 211.5 | 47 | 47.1 | 48 | 167949.3 | 212.3 | 212.6 | 212.3 | 218.8 | 217.6 | 219.1 | 51.1 | 1643942.8 | 25 | 7.7
2563 | 2025-03-01 18:00:00 | 0.55 | 0.26 | 0 | 0 | 46.9 | 47.1 | 151.43 | 1240392.1 | 26.9 | 26.6 | 62.3 | 0 | 0 | 108.5 | 220.3 | 220.7 | 220 | 46.5 | 46.3 | 47 | 167971.8 | 220.1 | 220.5 | 220.1 | 137.8 | 138.2 | 137.4 | 57 | 1644000.4 | 25 | 6.6
2564 | 2025-03-01 19:00:00 | 0.53 | 0.23 | 0 | 0 | 46.9 | 47.1 | 152.66 | 1240544.6 | 24.8 | 26.5 | 22 | 325 | 0.1 | 108.5 | 216 | 216.8 | 215.9 | 45.5 | 44.8 | 46.5 | 167994.4 | 215.8 | 216.6 | 216.1 | 61.4 | 64.2 | 61.8 | 38.2 | 1644069.6 | 25 | 6.5
2565 | 2025-03-01 20:00:00 | 0.62 | 0.32 | 0 | 0 | 46.9 | 47.1 | 152.12 | 1240697 | 33.1 | 29.3 | 50.3 | 673.7 | 0 | 108.5 | 212.4 | 212.9 | 212.4 | 47.9 | 48.1 | 50.2 | 168017 | 212.7 | 213.4 | 212.9 | 225.6 | 226.7 | 227.3 | 37.6 | 1644210.8 | 35 | 5.7
2566 | 2025-03-01 21:00:00 | 0.48 | 0.18 | 0 | 0 | 46.9 | 47.1 | 152.62 | 1240850.2 | 36.1 | 37.6 | 190.2 | 238.6 | 0 | 108.5 | 217.5 | 217.8 | 217.5 | 46.7 | 46.2 | 47.1 | 168039.7 | 217.5 | 218.3 | 217.8 | 46.6 | 49.8 | 46.9 | 132.4 | 1644551.2 | 35 | 6.2
2567 | 2025-03-01 22:00:00 | 0.58 | 0.28 | 0 | 0 | 46.9 | 47.1 | 152.36 | 1241003.4 | 38.7 | 35.5 | 586 | 542 | 0 | 108.5 | 211.2 | 211.8 | 211 | 47.7 | 48.3 | 49.7 | 168062.3 | 211.3 | 211.9 | 211.3 | 243.6 | 243.4 | 243.3 | 292.2 | 1644786.4 | 35 | 6.3
2568 | 2025-03-01 23:00:00 | 0.64 | 0.34 | 0 | 0 | 46.9 | 47.1 | 152.79 | 1241156.4 | 42.1 | 38.1 | 354 | 711.4 | 0 | 108.5 | 211.9 | 212.3 | 211.8 | 46.4 | 46.9 | 47.9 | 168084.9 | 212.1 | 212.7 | 212.1 | 180.9 | 180.6 | 180.6 | 240.6 | 1645058.8 | 35 | 6.1
2569 | 2025-03-02 00:00:00 | 0.36 | 0.07 | 0 | 0 | 46.9 | 47.1 | 151.58 | 1241302.9 | 34.8 | 36.4 | 422.2 | 272.2 | 0 | 108.6 | 218.4 | 219 | 218 | 46 | 46.8 | 46.8 | 168105.4 | 218.5 | 219.3 | 218.4 | 45.9 | 50.5 | 46.8 | 235.8 | 1645244.4 | 35 | 3.9
2570 | 2025-03-02 01:00:00 | 0.43 | 0.14 | 0 | 0 | 46.9 | 47.1 | 151.74 | 1241455.4 | 39.3 | 35.5 | 242.6 | 671.3 | 0 | 108.6 | 217 | 217.2 | 216.6 | 47.1 | 47.6 | 49.2 | 168127.9 | 216.9 | 217.6 | 216.8 | 245.1 | 244.7 | 243.8 | 154.3 | 1645466 | 35 | 4.7
2571 | 2025-03-02 02:00:00 | 0.42 | 0.13 | 0 | 0 | 46.9 | 47.1 | 151.34 | 1241608.4 | 41.9 | 38.2 | 328.7 | 661.8 | 0 | 108.6 | 216.6 | 217 | 216.4 | 44.5 | 45 | 46.2 | 168150.6 | 217 | 217.7 | 216.9 | 140.4 | 141.9 | 140.2 | 225.5 | 1645716.8 | 35 | 6
2572 | 2025-03-02 03:00:00 | 0.4 | 0.1 | 0 | 0 | 46.9 | 47.1 | 152.11 | 1241760.8 | 35 | 36.9 | 369.7 | 325.3 | 0 | 108.6 | 219.3 | 220 | 219.2 | 46.3 | 46.5 | 47.5 | 168173.1 | 219.4 | 220.1 | 219.6 | 46.2 | 50 | 47.4 | 204.9 | 1645890.8 | 35 | 5.3
2573 | 2025-03-02 04:00:00 | 0.42 | 0.13 | 0 | 0 | 46.9 | 47.1 | 152.5 | 1241914.1 | 34.8 | 35 | 234.3 | 0 | 0 | 108.6 | 216.1 | 216.9 | 216.1 | 45.4 | 46.7 | 47.4 | 168195.7 | 216.8 | 217.7 | 216.6 | 151.3 | 153.4 | 150.2 | 144 | 1646066 | 35 | 3.8
2574 | 2025-03-02 05:00:00 | 0.44 | 0.15 | 0 | 0 | 46.9 | 47.1 | 152 | 1242066.9 | 40.8 | 36.7 | 238 | 711.6 | 0 | 108.6 | 208.6 | 209.2 | 208.5 | 48.5 | 49.4 | 50.9 | 168218.3 | 208.6 | 209.4 | 208.8 | 254.2 | 255.3 | 254.9 | 179 | 1646311.6 | 35 | 3.1
2575 | 2025-03-02 06:00:00 | 0.41 | 0.11 | 0 | 0 | 46.9 | 47.1 | 152.84 | 1242219.1 | 36.8 | 37.5 | 366 | 115.4 | 0 | 108.6 | 220.7 | 220.8 | 220.3 | 44.5 | 44.5 | 45 | 168240.9 | 220.8 | 220.9 | 220.6 | 44.2 | 48 | 44.7 | 226.5 | 1646534.8 | 35 | 1.9
2576 | 2025-03-02 07:00:00 | 0.42 | 0.13 | 0 | 0 | 46.9 | 47.1 | 152.17 | 1242372.4 | 32.8 | 34.3 | 232 | 252.7 | 0 | 108.6 | 220.6 | 220.8 | 220.4 | 45.7 | 45.7 | 46.5 | 168263.5 | 220.6 | 221 | 220.7 | 63.6 | 66.6 | 64 | 175 | 1646702 | 33 | 1.8
2577 | 2025-03-02 08:00:00 | 0.43 | 0.13 | 0 | 0 | 46.9 | 47.1 | 153.38 | 1242524.5 | 37.6 | 35.8 | 153.5 | 331.1 | 0 | 108.6 | 211.8 | 212.5 | 211.6 | 47.6 | 48.8 | 49.7 | 168286.1 | 212.2 | 212.8 | 212.1 | 210.2 | 210.6 | 209.6 | 155.4 | 1646912 | 33 | 1.5
2578 | 2025-03-02 09:00:00 | 0.41 | 0.12 | 0 | 0 | 46.9 | 47.1 | 151.42 | 1242676.9 | 32.2 | 34 | 212.5 | 317.5 | 0 | 108.6 | 218.3 | 218.4 | 217.5 | 47.2 | 47.6 | 47.3 | 168308.6 | 218 | 218.4 | 217.5 | 47 | 50.9 | 47.1 | 193.5 | 1647083.2 | 33 | 1.4
2579 | 2025-03-02 10:00:00 | 0.45 | 0.15 | 0 | 0 | 46.9 | 47.1 | 152.78 | 1242829.5 | 38.3 | 35 | 129 | 586.7 | 0 | 108.6 | 207.9 | 207.9 | 207.5 | 50.1 | 50.3 | 52 | 168331.4 | 208.1 | 208.4 | 207.9 | 247.8 | 244.6 | 246.2 | 128.6 | 1647312.4 | 33 | 1.4
2580 | 2025-03-02 11:00:00 | 0.43 | 0.13 | 0 | 0 | 46.9 | 47.1 | 152.79 | 1242982 | 35.7 | 35.3 | 228.3 | 0 | 0 | 108.6 | 211.6 | 211.7 | 211.3 | 51.8 | 52.1 | 53.1 | 168354 | 211 | 211.6 | 210.9 | 198.8 | 198.5 | 198.1 | 234.5 | 1647519.6 | 33 | 0.1
2581 | 2025-03-02 12:00:00 | 0.42 | 0.13 | 0 | 0 | 46.9 | 47.1 | 152.73 | 1243134.9 | 35.6 | 34.7 | 122.4 | 167.5 | 0 | 108.6 | 212.4 | 212.3 | 211.6 | 47.7 | 48.1 | 48.9 | 168376.7 | 213.8 | 213.9 | 213.4 | 175.6 | 174.1 | 174 | 179.8 | 1647749.2 | 33 | -0.3
2582 | 2025-03-02 13:00:00 | 0.44 | 0.14 | 0 | 0 | 46.9 | 47.1 | 152.18 | 1243286.6 | 35 | 34 | 120 | 164.5 | 0 | 108.6 | 214.3 | 214.5 | 213.8 | 48 | 48.8 | 49.2 | 168399.3 | 214.4 | 214.8 | 214 | 210.4 | 210.2 | 208.4 | 203.6 | 1647988.4 | 33 | -0.5
2583 | 2025-03-02 14:00:00 | 0.42 | 0.12 | 0 | 0 | 46.9 | 47.1 | 150.28 | 1243439.8 | 32.4 | 34.1 | 129 | 299 | 0 | 108.6 | 219.4 | 219.5 | 218.9 | 46.6 | 46.9 | 46.6 | 168421.9 | 219.4 | 219.6 | 219.1 | 49.4 | 53.8 | 49.4 | 221.7 | 1648245.2 | 33 | 0.1
2584 | 2025-03-02 15:00:00 | 0.41 | 0.12 | 0 | 0 | 46.9 | 47.1 | 152.94 | 1243592 | 33.4 | 35.5 | 119.6 | 362.2 | 0 | 108.6 | 218.4 | 218.8 | 218.9 | 47.3 | 47.1 | 47.4 | 168444.6 | 218.9 | 219.4 | 219.5 | 47.1 | 50.6 | 47.2 | 219.9 | 1648524.4 | 33 | 0
2585 | 2025-03-02 16:00:00 | 0.43 | 0.14 | 0 | 0 | 46.9 | 47.1 | 152.5 | 1243743.5 | 37.2 | 36 | 152.4 | 213.7 | 0 | 108.6 | 215.6 | 215.7 | 215.5 | 45.5 | 45.6 | 46.5 | 168467.2 | 215.8 | 216.2 | 215.9 | 120.5 | 122.4 | 121.4 | 244.5 | 1648788 | 33 | 0.3
2586 | 2025-03-02 17:00:00 | 0.43 | 0.13 | 0 | 0 | 46.9 | 47.1 | 152.53 | 1243896.5 | 36.7 | 35.8 | 153.3 | 162.2 | 0 | 108.6 | 214.1 | 214 | 213.4 | 46.7 | 46.6 | 47.9 | 168489.8 | 213.8 | 214.1 | 213.6 | 222.5 | 219 | 220.4 | 250.6 | 1649026.4 | 33 | 0
2587 | 2025-03-02 18:00:00 | 0.41 | 0.12 | 0 | 0 | 46.9 | 47.1 | 153.54 | 1244049 | 33.1 | 35 | 137 | 346.3 | 0 | 108.6 | 218.2 | 218.1 | 218.1 | 48.9 | 47.6 | 47.8 | 168512.4 | 218.7 | 218.7 | 218.7 | 48.7 | 51.4 | 47.8 | 225.8 | 1649234.4 | 33 | -0.3
2588 | 2025-03-02 19:00:00 | 0.41 | 0.12 | 0 | 0 | 47 | 47.1 | 151.68 | 1244201.2 | 34.7 | 35.9 | 102.3 | 216.5 | 0 | 108.6 | 215.3 | 215.5 | 215.7 | 48.4 | 48.5 | 49.3 | 168535.2 | 214.2 | 214.8 | 214.6 | 49.2 | 52.4 | 49.4 | 166.6 | 1649501.6 | 33 | 0.3
2589 | 2025-03-02 20:00:00 | 0.44 | 0.14 | 0 | 0 | 46.9 | 47.1 | 153.24 | 1244353.6 | 37.5 | 36.3 | 145.7 | 223 | 0 | 108.6 | 207.2 | 207.3 | 207 | 51.7 | 51.8 | 52.6 | 168557.9 | 207.4 | 207.6 | 207.3 | 252.8 | 250.2 | 252.5 | 243.6 | 1649774.8 | 36 | 0
2590 | 2025-03-02 21:00:00 | 0.45 | 0.15 | 0 | 0 | 46.9 | 47.1 | 151.69 | 1244506.2 | 39.2 | 37.3 | 170.5 | 338 | 0.1 | 108.6 | 209.5 | 210.2 | 209.5 | 50.8 | 51.1 | 52.6 | 168580.7 | 208.6 | 209.3 | 208.8 | 255 | 255.3 | 255.1 | 279.3 | 1650129.6 | 36 | 0
2591 | 2025-03-02 22:00:00 | 0.44 | 0.15 | 0 | 0 | 47 | 47.1 | 152.37 | 1244658.8 | 40.1 | 38.2 | 214 | 322 | 0 | 108.6 | 212.7 | 212.8 | 212.7 | 46.6 | 46.5 | 47.8 | 168603.4 | 213.3 | 213.7 | 213.3 | 217.2 | 216.6 | 217 | 332 | 1650493.6 | 36 | -0.5
2592 | 2025-03-02 23:00:00 | 0.44 | 0.15 | 0 | 0 | 47 | 47.1 | 153.12 | 1244811.5 | 39.5 | 37.8 | 252.5 | 290.8 | 0 | 108.6 | 215.3 | 215.4 | 214.8 | 46.6 | 46.8 | 48.2 | 168626 | 215.6 | 215.9 | 215.3 | 235.1 | 233 | 233.4 | 340.5 | 1650853.6 | 36 | -1
2593 | 2025-03-03 00:00:00 | 0.42 | 0.12 | 0 | 0 | 46.9 | 47.1 | 153.66 | 1244964 | 38.3 | 38.8 | 205 | 81.3 | 0 | 108.6 | 215.8 | 215.8 | 215.9 | 45.7 | 45.6 | 47.2 | 168648.6 | 216.1 | 216.6 | 216.4 | 112.6 | 114.2 | 113.4 | 339.3 | 1651214.4 | 36 | -1.3
2594 | 2025-03-03 01:00:00 | 0.44 | 0.15 | 0 | 0 | 46.9 | 47.1 | 152.11 | 1245117.1 | 40.2 | 38.3 | 227.3 | 329 | 0 | 108.6 | 212.5 | 212.5 | 212.3 | 46.4 | 46.7 | 47.6 | 168671.3 | 213 | 213.3 | 212.9 | 257 | 255.2 | 256.3 | 317.6 | 1651528.8 | 36 | -1.9
2595 | 2025-03-03 02:00:00 | 0.44 | 0.14 | 0 | 0 | 46.9 | 47.1 | 151.85 | 1245270 | 36.8 | 37 | 194 | 0 | 0 | 108.6 | 212.8 | 213.4 | 212.8 | 46.4 | 46.9 | 48.6 | 168693.8 | 212.6 | 213.3 | 212.7 | 159.5 | 160.8 | 159.2 | 311.3 | 1651828 | 36 | -1.9
2596 | 2025-03-03 03:00:00 | 0.42 | 0.13 | 0 | 0 | 47 | 47.1 | 152.58 | 1245422.4 | 37.6 | 38.6 | 164.4 | 169.6 | 0 | 108.6 | 215.5 | 216 | 215.5 | 43 | 43.4 | 44 | 168716.4 | 216.2 | 216.8 | 216.4 | 121.8 | 124.1 | 122.2 | 273 | 1652181.6 | 36 | -1.7
2597 | 2025-03-03 04:00:00 | 0.43 | 0.14 | 0 | 0 | 46.9 | 47.1 | 152.37 | 1245574.5 | 38.8 | 38.4 | 210.3 | 65.9 | 0 | 108.6 | 219.7 | 219.8 | 219.6 | 43.6 | 43.8 | 44.7 | 168738.9 | 220.3 | 220.6 | 220.3 | 197.2 | 197.1 | 197.5 | 325 | 1652516 | 36 | -0.5
2598 | 2025-03-03 05:00:00 | 0.45 | 0.15 | 0 | 0 | 46.9 | 47.1 | 152.01 | 1245726.9 | 38.1 | 37 | 175.3 | 0 | 0 | 108.6 | 217.6 | 218.4 | 217.4 | 45 | 45.8 | 46.9 | 168761.3 | 217.9 | 218.6 | 217.8 | 247 | 247.6 | 245.8 | 321.1 | 1652777.6 | 36 | -1
2599 | 2025-03-03 06:00:00 | 0.41 | 0.11 | 0 | 0 | 46.9 | 47.1 | 152.03 | 1245879.4 | 35.8 | 37.7 | 160.2 | 336.5 | 0 | 108.6 | 225.2 | 224.8 | 224.4 | 45.6 | 45 | 44.7 | 168783.8 | 225.6 | 225.2 | 224.9 | 45.3 | 48.9 | 44.3 | 239.6 | 1653080.4 | 30 | -0.7
2600 | 2025-03-03 07:00:00 | 0.42 | 0.13 | 0 | 0 | 46.9 | 47.1 | 151.83 | 1246031.1 | 30 | 32 | 216.2 | 355.8 | 0 | 108.6 | 215.8 | 216.2 | 215.2 | 47.4 | 48.4 | 47.5 | 168806.2 | 215.9 | 216.4 | 215.3 | 47.1 | 52.1 | 47.4 | 252.3 | 1653106.8 | 30 | 0.2
2601 | 2025-03-03 08:00:00 | 0.42 | 0.13 | 0 | 0 | 46.9 | 47.1 | 151.43 | 1246183 | 29.8 | 31.9 | 0 | 372.5 | 0 | 108.6 | 220.4 | 220 | 219.6 | 47.1 | 46.5 | 46.2 | 168828.8 | 220.4 | 220.2 | 219.7 | 46.9 | 50.2 | 45.8 | 3.1 | 1653204.8 | 30 | 0.8
2602 | 2025-03-03 09:00:00 | 0.34 | 0.35 | 0 | 0 | 0.1 | 0.3 | 0 | 1246223.4 | 30 | 31.1 | 65.8 | 0 | 0 | 108.6 | 220.4 | 220.1 | 219.7 | 0.2 | 0.2 | 0.2 | 168834.7 | 220.3 | 220.1 | 219.6 | 0.2 | 5.3 | 0.3 | 75.6 | 1653219.2 | 30 | 0.3
2603 | 2025-03-03 10:00:00 | 0.29 | 0.29 | 0 | 0 | 0.1 | 0.3 | 0 | 1246223.4 | 29.7 | 30.9 | 0 | 0 | 0 | 108.6 | 222.6 | 222.6 | 221.5 | 0.2 | 0.2 | 0.2 | 168834.8 | 222.5 | 222.5 | 221.6 | 0.2 | 5.2 | 0.3 | 8.7 | 1653222.4 | 30 | 0.2
2604 | 2025-03-03 11:00:00 | 0.6 | 0.26 | 0 | 0 | 49.9 | 50 | 161.5 | 1246373.1 | 29.5 | 31.4 | 0 | 360.7 | 0 | 108.6 | 224 | 223.6 | 223.2 | 55.6 | 54.5 | 54.4 | 168859.7 | 224.3 | 224 | 223.8 | 55.5 | 58.3 | 54.2 | 3.9 | 1653360.4 | 30 | 0.8
2605 | 2025-03-03 12:00:00 | 0.61 | 0.27 | 0 | 0 | 49.9 | 50 | 163.4 | 1246535.8 | 29.1 | 31.1 | 134 | 375.7 | 0.1 | 108.6 | 223.3 | 223.1 | 222.3 | 55.4 | 54.9 | 54.3 | 168887 | 223.4 | 223.4 | 222.7 | 54.8 | 58.3 | 53.9 | 111.6 | 1653475.6 | 30 | 1.3
2606 | 2025-03-03 13:00:00 | 0.64 | 0.3 | 0 | 0 | 49.9 | 50 | 162.18 | 1246698.2 | 30 | 30.9 | 100.8 | 164.2 | 0.1 | 108.6 | 217.6 | 217.7 | 217.1 | 56.7 | 57.3 | 57.1 | 168914.3 | 217.3 | 217.5 | 216.9 | 108.3 | 109.7 | 107.3 | 91.1 | 1653592.4 | 30 | 2.3
2607 | 2025-03-03 14:00:00 | 0.65 | 0.31 | 0 | 0 | 49.9 | 50 | 162.42 | 1246860.8 | 33.9 | 31.6 | 92.7 | 429.6 | 0.1 | 108.6 | 209.6 | 209.7 | 208.9 | 59.9 | 60.6 | 61.5 | 168941.6 | 209.6 | 209.9 | 209.2 | 237.8 | 235 | 234.8 | 106.4 | 1653733.2 | 30 | 2.1
2608 | 2025-03-03 15:00:00 | 0.65 | 0.31 | 0 | 0 | 49.9 | 50 | 162.92 | 1247023.2 | 36.1 | 33.1 | 144.3 | 555.4 | 0 | 108.6 | 214.2 | 213.8 | 213.7 | 57.1 | 56.5 | 57.2 | 168968.9 | 214.3 | 214.2 | 214.1 | 174.2 | 171.5 | 173.1 | 119.4 | 1653877.6 | 30 | 1.8
2609 | 2025-03-03 16:00:00 | 0.59 | 0.26 | 0 | 0 | 49.9 | 50 | 164.07 | 1247185.9 | 32 | 33.7 | 129.4 | 308.8 | 0.1 | 108.6 | 223 | 223.3 | 222.4 | 54.9 | 54.1 | 54.2 | 168996.1 | 222.8 | 223.2 | 222.4 | 55 | 57.8 | 54.3 | 102 | 1653998 | 30 | 1.9
2610 | 2025-03-03 17:00:00 | 0.59 | 0.25 | 0 | 0 | 49.9 | 50 | 161.6 | 1247348.1 | 31 | 33.1 | 86.8 | 386.8 | 0 | 108.6 | 218.2 | 218.5 | 218.3 | 57.6 | 56 | 56.9 | 169023.4 | 218.4 | 218.8 | 218.6 | 57.3 | 59.4 | 56.6 | 83.1 | 1654109.2 | 30 | 1.2
2611 | 2025-03-03 18:00:00 | 0.59 | 0.26 | 0 | 0 | 50 | 50 | 162.85 | 1247510.6 | 30.1 | 32 | 93 | 359.1 | 0 | 108.6 | 219.3 | 219 | 218.9 | 57.6 | 55.8 | 55.7 | 169050.6 | 219.5 | 219.4 | 219.4 | 57.4 | 59.4 | 55.6 | 85.1 | 1654222.8 | 30 | -0.3
2612 | 2025-03-03 19:00:00 | 0.59 | 0.26 | 0 | 0 | 50 | 50 | 161.59 | 1247672.9 | 29.4 | 31.5 | 92.8 | 390.3 | 0 | 108.6 | 223 | 222.5 | 222.6 | 55.1 | 53.1 | 53 | 169077.9 | 223.5 | 223.3 | 223.3 | 54.9 | 57 | 52.7 | 85.1 | 1654339.2 | 30 | 0
2613 | 2025-03-03 20:00:00 | 0.65 | 0.32 | 0 | 0 | 50 | 50 | 161.49 | 1247835.2 | 33.9 | 31.9 | 91.7 | 361.3 | 0.1 | 108.7 | 210.2 | 210.1 | 210.1 | 56.2 | 56.4 | 57.8 | 169105.1 | 210.8 | 211.2 | 210.9 | 233 | 233.1 | 234.5 | 88.4 | 1654491.2 | 33 | -1.8
2614 | 2025-03-03 21:00:00 | 0.68 | 0.34 | 0 | 0 | 50 | 50 | 162.49 | 1247997.6 | 36.6 | 34.1 | 137 | 463.5 | 0.1 | 108.7 | 215.9 | 215.9 | 215.7 | 53.6 | 53.4 | 54.5 | 169132.4 | 216.4 | 216.8 | 216.6 | 239.9 | 239 | 241.1 | 151.6 | 1654717.6 | 33 | -2.1
2615 | 2025-03-03 22:00:00 | 0.69 | 0.35 | 0 | 0 | 50 | 50 | 163.05 | 1248159.9 | 37.4 | 35.1 | 251.3 | 420.3 | 0 | 108.7 | 212.3 | 212.3 | 211.7 | 55 | 55.4 | 56.6 | 169159.5 | 212.8 | 213.1 | 212.6 | 247.8 | 245.6 | 246.7 | 200 | 1654940.8 | 33 | -2.4
2616 | 2025-03-03 23:00:00 | 0.65 | 0.31 | 0 | 0 | 49.9 | 50 | 162.07 | 1248322.5 | 34.9 | 35.1 | 198.4 | 0 | 0 | 108.7 | 214.4 | 214.6 | 214.2 | 55.4 | 55.4 | 56.4 | 169186.7 | 214.7 | 215.1 | 214.8 | 110.2 | 112.2 | 110.5 | 194 | 1655151.6 | 33 | -1.2
2617 | 2025-03-04 00:00:00 | 0.66 | 0.32 | 0 | 0 | 50 | 50 | 162.78 | 1248485.9 | 35.9 | 35.5 | 30 | 77.2 | 0 | 108.7 | 218.1 | 218 | 217.9 | 54.1 | 53.8 | 54.3 | 169213.9 | 218.8 | 219 | 218.7 | 95 | 97.4 | 94.7 | 170.8 | 1655347.2 | 33 | -0.8
2618 | 2025-03-04 01:00:00 | 0.66 | 0.32 | 0 | 0 | 50 | 50 | 161.14 | 1248648.8 | 35.5 | 35.7 | 73 | 49.8 | 0 | 108.7 | 219.3 | 219.7 | 219.3 | 52.8 | 52.4 | 53.6 | 169241 | 219.8 | 220.2 | 219.8 | 52.5 | 56.3 | 53.3 | 169.6 | 1655539.2 | 33 | -1.5
2619 | 2025-03-04 02:00:00 | 0.58 | 0.24 | 0 | 0 | 49.9 | 50 | 161.86 | 1248811.2 | 32.3 | 34 | 55.3 | 323.9 | 0 | 108.7 | 215.2 | 215.6 | 215.2 | 54.6 | 54.7 | 55.7 | 169268.2 | 215.4 | 216.1 | 215.6 | 56.6 | 60.8 | 57.4 | 160.2 | 1655698 | 33 | -0.6
2620 | 2025-03-04 03:00:00 | 0.66 | 0.33 | 0 | 0 | 49.9 | 50 | 161.76 | 1248973.5 | 36.2 | 34.3 | 67.7 | 348.4 | 0 | 108.7 | 210.4 | 210.3 | 210 | 56.6 | 56.8 | 57.7 | 169295.4 | 210.6 | 210.8 | 210.3 | 244.5 | 241.1 | 242.1 | 133.2 | 1655888 | 33 | -3.1
2621 | 2025-03-04 04:00:00 | 0.67 | 0.33 | 0 | 0 | 49.9 | 50 | 163.08 | 1249135.9 | 37.1 | 35.9 | 166.6 | 230.2 | 0 | 108.7 | 216.3 | 216.5 | 215.8 | 51.4 | 52 | 52.5 | 169322.5 | 217.2 | 217.6 | 217.1 | 148.1 | 149.5 | 148 | 178.9 | 1656127.6 | 33 | -4.8
2622 | 2025-03-04 05:00:00 | 0.58 | 0.24 | 0 | 0 | 49.9 | 50 | 164.02 | 1249298.5 | 33 | 34.9 | 144.7 | 367.2 | 0 | 108.7 | 221.2 | 221.5 | 221.2 | 55.1 | 55 | 55.6 | 169349.7 | 221.3 | 221.8 | 221.4 | 55 | 59 | 55.5 | 200.3 | 1656317.6 | 33 | -4.1
2623 | 2025-03-04 06:00:00 | 0.64 | 0.3 | 0 | 0 | 50 | 50 | 161.75 | 1249460.6 | 35.2 | 35.5 | 95.3 | 56.3 | 0.1 | 108.7 | 216.1 | 216.5 | 215.7 | 53.8 | 54.9 | 55.4 | 169376.8 | 216.4 | 216.9 | 216.2 | 112.4 | 114.7 | 112.5 | 150 | 1656566 | 33 | -4.1
2624 | 2025-03-04 07:00:00 | 0.6 | 0.27 | 0 | 0 | 50 | 50 | 161.53 | 1249623.1 | 29.8 | 31.9 | 103.4 | 396.5 | 0 | 108.7 | 224.6 | 223.8 | 223.4 | 55.2 | 53.3 | 52.7 | 169404 | 224.9 | 224.2 | 224 | 55 | 57.4 | 52.6 | 236.6 | 1656660 | 30 | -0.6
2625 | 2025-03-04 08:00:00 | 0.59 | 0.26 | 0 | 0 | 50 | 50 | 160.98 | 1249784.9 | 29.5 | 31.5 | 27.3 | 382.2 | 0 | 108.7 | 222.9 | 222.1 | 221.6 | 56.2 | 55.6 | 55 | 169431.1 | 223.3 | 222.5 | 222.1 | 56.1 | 59.4 | 54.8 | 50.3 | 1656764.8 | 30 | 0
2626 | 2025-03-04 09:00:00 | 0.6 | 0.26 | 0 | 0 | 50 | 50 | 161.3 | 1249947.1 | 29.2 | 31.2 | 71.5 | 374.2 | 0 | 108.7 | 221.3 | 220.2 | 219.9 | 57.2 | 56.1 | 55.1 | 169458.3 | 221.5 | 220.3 | 220.3 | 57 | 59.7 | 54.9 | 77.8 | 1656873.6 | 30 | 0.6
2627 | 2025-03-04 10:00:00 | 0.62 | 0.28 | 0 | 0 | 50 | 50 | 162.03 | 1250108.9 | 29.7 | 30.9 | 82 | 224.2 | 0 | 108.7 | 223 | 221.8 | 221.2 | 54.7 | 53.8 | 52.6 | 169485.3 | 223.4 | 222.3 | 221.8 | 94.1 | 93 | 90.1 | 85.2 | 1656985.2 | 30 | 3.1
2628 | 2025-03-04 11:00:00 | 0.68 | 0.34 | 0 | 0 | 50 | 50 | 161.22 | 1250270.9 | 32.4 | 31.2 | 85.8 | 0 | 0 | 108.7 | 220.9 | 220.5 | 219.9 | 55.5 | 55.2 | 56 | 169512.5 | 221.3 | 221 | 220.4 | 205.4 | 200.3 | 200.9 | 96.9 | 1657113.2 | 30 | 2.7
2629 | 2025-03-04 12:00:00 | 0.66 | 0.32 | 0 | 0 | 49.9 | 50 | 161.85 | 1250433 | 35.7 | 32.7 | 124 | 553.9 | 0 | 108.7 | 216.2 | 215.8 | 215.3 | 56 | 55.8 | 56.5 | 169539.8 | 216.8 | 216.5 | 216 | 208.5 | 203 | 204.5 | 110 | 1657253.6 | 30 | 2.4
2630 | 2025-03-04 13:00:00 | 0.64 | 0.3 | 0 | 0 | 50 | 50 | 161.84 | 1250595.1 | 33.9 | 33.7 | 141.7 | 0 | 0 | 108.8 | 221.9 | 221.4 | 220.9 | 52.6 | 52.7 | 52.2 | 169566.9 | 222.3 | 222 | 221.3 | 52.5 | 56.5 | 52 | 106 | 1657380 | 30 | 4.7
2631 | 2025-03-04 14:00:00 | 0.59 | 0.26 | 0 | 0 | 50 | 50 | 163.01 | 1250757.6 | 31.4 | 33.3 | 98.3 | 362.4 | 0.1 | 108.8 | 216.9 | 216.7 | 216.2 | 56.3 | 55.9 | 55.1 | 169594.1 | 217.1 | 217.1 | 216.4 | 56 | 59.4 | 54.9 | 81.2 | 1657488 | 30 | 4.9
2632 | 2025-03-04 15:00:00 | 0.59 | 0.25 | 0 | 0 | 50 | 50 | 161.15 | 1250919.6 | 30.7 | 32.6 | 97.7 | 343.9 | 0 | 108.8 | 224.5 | 224.5 | 223.2 | 54.7 | 54.4 | 53 | 169621.3 | 225 | 224.9 | 223.8 | 54.6 | 58.2 | 52.9 | 82 | 1657598 | 30 | 4.5
2633 | 2025-03-04 16:00:00 | 0.58 | 0.25 | 0 | 0 | 50 | 50 | 162.09 | 1251081.9 | 29.9 | 32.1 | 98.5 | 412.5 | 0 | 108.8 | 222.4 | 222.4 | 222 | 56.1 | 55.1 | 55 | 169648.5 | 222.8 | 223 | 222.7 | 56 | 58.6 | 54.7 | 81.7 | 1657708 | 30 | 3.9
2634 | 2025-03-04 17:00:00 | 0.59 | 0.25 | 0 | 0 | 50 | 50 | 161.58 | 1251243.8 | 29.2 | 31.2 | 97.8 | 372.5 | 0 | 108.8 | 217.7 | 218 | 217.3 | 57.2 | 57.1 | 56.1 | 169675.7 | 218.1 | 218.5 | 217.8 | 57.1 | 61 | 56 | 82.7 | 1657818.4 | 30 | -0.6
2635 | 2025-03-04 18:00:00 | 0.6 | 0.26 | 0 | 0 | 49.9 | 50 | 162.47 | 1251406.1 | 28.8 | 30.9 | 91.7 | 400.1 | 0 | 108.8 | 218.9 | 219 | 219 | 56.3 | 55.2 | 56.1 | 169702.9 | 218.7 | 219.2 | 219.1 | 58.1 | 61.3 | 57.9 | 83.3 | 1657935.6 | 30 | -0.6
2636 | 2025-03-04 19:00:00 | 0.64 | 0.3 | 0 | 0 | 50 | 50 | 161.57 | 1251568.1 | 30.5 | 30.8 | 101.3 | 54.5 | 0.1 | 108.8 | 215.6 | 215.7 | 215.6 | 55 | 55.5 | 55.5 | 169730.1 | 216.1 | 216.4 | 216.1 | 136.8 | 138.4 | 136.6 | 100 | 1658068 | 30 | -3.2
2637 | 2025-03-04 20:00:00 | 0.63 | 0.3 | 0 | 0 | 50 | 50 | 162.1 | 1251730.1 | 33 | 32.7 | 109.7 | 62.2 | 0 | 108.8 | 214.5 | 215 | 214.4 | 54.7 | 55.2 | 56.1 | 169757.3 | 214.8 | 215.4 | 214.9 | 186.3 | 187.8 | 186.9 | 117.5 | 1658262 | 33 | -4.1
2638 | 2025-03-04 21:00:00 | 0.57 | 0.23 | 0 | 0 | 50 | 50 | 160.98 | 1251892.2 | 32.8 | 34.8 | 118.5 | 374.7 | 0 | 108.8 | 214.8 | 215 | 214.6 | 56.5 | 56.5 | 56.9 | 169784.6 | 215.4 | 216.1 | 215.4 | 56.2 | 60.1 | 56.6 | 167.6 | 1658540.4 | 33 | -0.9
2639 | 2025-03-04 22:00:00 | 0.67 | 0.34 | 0 | 0 | 50 | 50 | 162.06 | 1252054.4 | 37.5 | 36.2 | 192.5 | 228.8 | 0 | 108.8 | 216 | 216.3 | 216.2 | 52.4 | 52.7 | 53.8 | 169811.8 | 217.1 | 217.6 | 217.4 | 140.6 | 142.5 | 141.8 | 228 | 1658830 | 33 | -5.4
2640 | 2025-03-04 23:00:00 | 0.67 | 0.33 | 0 | 0 | 50 | 50 | 163.34 | 1252216.8 | 36.6 | 35 | 169.3 | 297.8 | 0 | 108.8 | 215 | 214.9 | 214.4 | 55.3 | 55.6 | 56.5 | 169838.9 | 215.6 | 215.8 | 215.2 | 244.2 | 240.8 | 241.9 | 273.5 | 1659057.6 | 33 | -5.6
2641 | 2025-03-05 00:00:00 | 0.64 | 0.3 | 0 | 0 | 50 | 50 | 162.76 | 1252379.2 | 34.6 | 35 | 94.7 | 67.7 | 0 | 108.8 | 214.5 | 214.8 | 214.3 | 54.8 | 55.3 | 56.2 | 169866.1 | 214.8 | 215.4 | 214.8 | 213.9 | 214.5 | 213.8 | 216.5 | 1659285.2 | 33 | -5.9
2642 | 2025-03-05 01:00:00 | 0.68 | 0.35 | 0 | 0 | 50 | 50 | 162.46 | 1252541.6 | 37.2 | 35.3 | 94.3 | 360 | 0 | 108.8 | 212.2 | 212.1 | 211.6 | 56.2 | 56.5 | 57.3 | 169893.3 | 212.7 | 212.9 | 212.3 | 246.9 | 244.2 | 244.4 | 195.6 | 1659543.2 | 33 | -6.7
2643 | 2025-03-05 02:00:00 | 0.69 | 0.35 | 0 | 0 | 50 | 50 | 162.12 | 1252704.1 | 37.1 | 35.7 | 157.4 | 264.3 | 0.1 | 108.8 | 210 | 210.1 | 210 | 56 | 56.7 | 57.6 | 169920.5 | 210.6 | 211.1 | 210.6 | 231.3 | 231.8 | 231.4 | 235.3 | 1659814.8 | 33 | -6.2
2644 | 2025-03-05 03:00:00 | 0.63 | 0.29 | 0 | 0 | 50 | 50 | 162.68 | 1252866.5 | 35.2 | 35.7 | 99.8 | 95.5 | 0.1 | 108.8 | 215.6 | 215.5 | 214.7 | 54.2 | 54.5 | 55.2 | 169947.7 | 216.2 | 216.6 | 215.9 | 218.5 | 216.2 | 215.8 | 241.2 | 1660037.6 | 33 | -6.3
2645 | 2025-03-05 04:00:00 | 0.67 | 0.34 | 0 | 0 | 50 | 50 | 161.47 | 1253028.8 | 36 | 35.5 | 76.5 | 99.6 | 0.1 | 108.8 | 211.9 | 211.9 | 211.7 | 56.6 | 57.1 | 58.2 | 169974.8 | 212.5 | 212.8 | 212.4 | 247.6 | 245.8 | 247 | 194.8 | 1660279.2 | 33 | -6.2
2646 | 2025-03-05 05:00:00 | 0.66 | 0.32 | 0 | 0 | 50 | 50 | 161.74 | 1253191 | 37.8 | 35.8 | 126.5 | 369.6 | 0.1 | 108.8 | 210.2 | 210.6 | 210 | 57.5 | 57.9 | 59 | 170002 | 211.3 | 211.8 | 211.4 | 216.7 | 217.4 | 217.2 | 217.2 | 1660532.8 | 33 | -6
2647 | 2025-03-05 06:00:00 | 0.63 | 0.29 | 0 | 0 | 50 | 50 | 162.88 | 1253353.2 | 35.8 | 36 | 127 | 0 | 0 | 108.8 | 215.6 | 215.9 | 215.9 | 55.5 | 55.4 | 56.7 | 170029.1 | 215.8 | 216.3 | 216.2 | 63.6 | 67.5 | 64.9 | 222.4 | 1660771.2 | 33 | -5.4
2648 | 2025-03-05 07:00:00 | 0.57 | 0.23 | 0 | 0 | 50 | 50 | 162.05 | 1253515.5 | 32.7 | 34.6 | 101.8 | 356 | 0 | 108.8 | 219.9 | 219.7 | 218.9 | 56.6 | 57.2 | 56 | 170056.4 | 219.9 | 219.9 | 219.1 | 56.6 | 61.2 | 56.1 | 196.1 | 1660969.6 | 33 | -0.6
2649 | 2025-03-05 08:00:00 | 0.62 | 0.29 | 0 | 0 | 50 | 50 | 163.13 | 1253677.6 | 28.4 | 30.4 | 89.4 | 386.4 | 0 | 108.8 | 227.4 | 226.5 | 225.9 | 55.9 | 54.8 | 53.8 | 170083.4 | 227.7 | 226.8 | 226.3 | 55.9 | 58.6 | 53.8 | 164.8 | 1661000.8 | 25 | 0.1
2650 | 2025-03-05 09:00:00 | 0.64 | 0.31 | 0 | 0 | 50 | 50 | 163.34 | 1253839.2 | 26.8 | 28.9 | 0 | 392.2 | 0 | 108.8 | 225.5 | 225.1 | 224.2 | 56.4 | 55.1 | 53.9 | 170110.3 | 225.9 | 225.3 | 224.6 | 56.2 | 58.7 | 53.8 | 3.4 | 1661032.4 | 25 | 5.9
2651 | 2025-03-05 10:00:00 | 0.65 | 0.32 | 0 | 0 | 50 | 50 | 162.15 | 1254000.5 | 25.9 | 28.2 | 0 | 416.7 | 0 | 108.8 | 225.4 | 224.1 | 223.2 | 55.9 | 54.3 | 52.2 | 170137.4 | 225.5 | 224.3 | 223.6 | 55.8 | 58 | 52 | 5.4 | 1661062.8 | 25 | 5.4
2652 | 2025-03-05 11:00:00 | 0.66 | 0.32 | 0 | 0 | 49.9 | 50 | 161.77 | 1254162.6 | 25.3 | 27.5 | 0 | 410.5 | 0 | 108.8 | 226.1 | 224.4 | 223.7 | 55.3 | 53.6 | 51.4 | 170164.6 | 226.3 | 224.6 | 224.3 | 55 | 57.4 | 51.2 | 3.3 | 1661094.4 | 25 | 7.3
2653 | 2025-03-05 12:00:00 | 0.66 | 0.32 | 0 | 0 | 50 | 50 | 163.01 | 1254324 | 24.8 | 27 | 0 | 422.2 | 0 | 108.8 | 225.8 | 224.9 | 223.6 | 54 | 53.4 | 52 | 170191.7 | 226.6 | 225.7 | 224.6 | 53.7 | 57.4 | 51.8 | 4.5 | 1661125.6 | 25 | 7.8
2654 | 2025-03-05 13:00:00 | 0.62 | 0.29 | 0 | 0 | 50 | 50 | 160.67 | 1254485.8 | 25.4 | 27.4 | 0 | 386.4 | 0 | 108.8 | 227 | 226.4 | 225.7 | 53.9 | 53.2 | 52.2 | 170218.8 | 227.6 | 226.9 | 226.4 | 53.7 | 57 | 52 | 3.2 | 1661187.6 | 25 | 9.5
2655 | 2025-03-05 14:00:00 | 0.62 | 0.28 | 0 | 0 | 50 | 50 | 160.34 | 1254647.6 | 26.7 | 28.8 | 17.3 | 406.8 | 0 | 108.8 | 228.3 | 227.4 | 227.2 | 54.5 | 52.9 | 52.1 | 170246 | 228.8 | 227.8 | 227.6 | 54.2 | 56.6 | 52 | 35.7 | 1661258 | 25 | 7.2
2656 | 2025-03-05 15:00:00 | 0.64 | 0.3 | 0 | 0 | 50 | 50 | 162.85 | 1254809.5 | 24.7 | 26.7 | 32 | 365.5 | 0 | 108.9 | 225 | 223.9 | 224.1 | 52.6 | 52.3 | 51.3 | 170273.1 | 225.2 | 224.5 | 224.6 | 54.3 | 57.8 | 52.8 | 43.3 | 1661290.4 | 25 | 8.8
2657 | 2025-03-05 16:00:00 | 0.62 | 0.28 | 0 | 0 | 50 | 50 | 161.7 | 1254971.4 | 25 | 27 | 0 | 384 | 0 | 108.9 | 220.2 | 220.4 | 219.3 | 57.5 | 58.3 | 56.4 | 170300.3 | 220.3 | 220.4 | 219.5 | 57.4 | 61.8 | 56.2 | 14 | 1661362 | 25 | 8.1
2658 | 2025-03-05 17:00:00 | 0.61 | 0.27 | 0 | 0 | 50 | 50 | 160.28 | 1255133.5 | 25.5 | 27.7 | 40.3 | 412.3 | 0.1 | 108.9 | 221.5 | 221.7 | 221 | 56.4 | 55.5 | 55 | 170327.6 | 221.7 | 222.1 | 221.4 | 56.2 | 59.3 | 55 | 35.7 | 1661434.4 | 25 | 7.1
2659 | 2025-03-05 18:00:00 | 0.61 | 0.27 | 0 | 0 | 50 | 50 | 161.57 | 1255295.5 | 26.3 | 28.3 | 35.4 | 372.7 | 0 | 108.9 | 221.3 | 221.6 | 220.9 | 57 | 57.2 | 56.1 | 170354.8 | 221.6 | 222.1 | 221.3 | 57 | 60.9 | 56.1 | 46.3 | 1661514.4 | 25 | 0.6
2660 | 2025-03-05 19:00:00 | 0.64 | 0.3 | 0 | 0 | 50 | 50 | 163.49 | 1255457.6 | 28.9 | 28.9 | 43.8 | 0 | 0 | 108.9 | 223.1 | 223.1 | 222.8 | 52.8 | 51.7 | 51.6 | 170382 | 223.4 | 223.6 | 223.4 | 52.6 | 56 | 51.5 | 51.6 | 1661598 | 25 | -1.3
2661 | 2025-03-05 20:00:00 | 0.66 | 0.32 | 0 | 0 | 49.9 | 50 | 162.88 | 1255619.5 | 30.4 | 28 | 48.2 | 459.8 | 0 | 108.9 | 213.3 | 213.8 | 213.2 | 57.2 | 57.7 | 58.4 | 170409.3 | 213.8 | 214.4 | 213.8 | 222.6 | 223.8 | 221.8 | 56.3 | 1661671.2 | 28 | -2.2
2662 | 2025-03-05 21:00:00 | 0.68 | 0.34 | 0 | 0 | 50 | 50 | 162.42 | 1255781.6 | 32.1 | 29.7 | 63.6 | 442.3 | 0.1 | 108.9 | 219.4 | 219.5 | 218.8 | 58.1 | 57.9 | 58.9 | 170436.5 | 220.1 | 220.3 | 219.8 | 229 | 226.4 | 226.7 | 71.1 | 1661825.2 | 28 | -3
2663 | 2025-03-05 22:00:00 | 0.65 | 0.32 | 0 | 0 | 50 | 50 | 161.58 | 1255943.5 | 32.4 | 30.8 | 155 | 286.2 | 0 | 108.9 | 217.6 | 217.7 | 217.1 | 55.8 | 55.9 | 56.9 | 170463.8 | 218.1 | 218.3 | 217.8 | 203.8 | 202.3 | 202 | 126.8 | 1661972.4 | 28 | -3.7
2664 | 2025-03-05 23:00:00 | 0.59 | 0.25 | 0 | 0 | 50 | 50 | 161.88 | 1256105.5 | 28.3 | 31 | 104.2 | 510 | 0 | 108.9 | 213.2 | 212.8 | 211.8 | 56.9 | 58.2 | 56.5 | 170491 | 217 | 217.2 | 216.3 | 83.7 | 86.3 | 82.6 | 112 | 1662120 | 28 | -3.1
2665 | 2025-03-06 00:00:00 | 0.61 | 0.28 | 0 | 0 | 50 | 50 | 161.07 | 1256267.5 | 28.6 | 30 | 63.8 | 264.6 | 0 | 108.9 | 221.8 | 221.5 | 220.6 | 55.3 | 55.7 | 55.3 | 170518.3 | 222 | 222.1 | 221.4 | 56.9 | 61.4 | 57 | 103.1 | 1662259.6 | 28 | -3.6
2666 | 2025-03-06 01:00:00 | 0.68 | 0.35 | 0 | 0 | 50 | 50 | 161.49 | 1256429.5 | 30.8 | 29.6 | 45.2 | 212.3 | 0 | 108.9 | 215.4 | 215.6 | 214.8 | 60.6 | 61.2 | 61.7 | 170545.6 | 215.9 | 216.2 | 215.4 | 227.4 | 225.3 | 224.6 | 123.5 | 1662391.6 | 28 | -5
2667 | 2025-03-06 02:00:00 | 0.67 | 0.34 | 0 | 0 | 50 | 50 | 161.8 | 1256591.5 | 31.8 | 30.8 | 62.5 | 172.6 | 0 | 108.9 | 220.6 | 220.7 | 219.9 | 58.4 | 59 | 60 | 170572.9 | 221 | 221.3 | 220.5 | 186.3 | 185.2 | 184 | 117.2 | 1662558 | 28 | -5.6
2668 | 2025-03-06 03:00:00 | 0.62 | 0.28 | 0 | 0 | 50 | 50 | 161.63 | 1256753.5 | 29.1 | 31 | 84.7 | 364.4 | 0 | 108.9 | 216.9 | 217 | 216.3 | 58.4 | 58.3 | 57.8 | 170600.2 | 217.2 | 217.3 | 216.7 | 58 | 61.8 | 57.5 | 132.6 | 1662717.6 | 28 | -5.4
2669 | 2025-03-06 04:00:00 | 0.6 | 0.26 | 0 | 0 | 50 | 50 | 161.73 | 1256915.1 | 28.5 | 30.4 | 40 | 356.4 | 0.1 | 108.9 | 224.6 | 224.3 | 224.1 | 56.4 | 55.2 | 55.2 | 170627.4 | 224.8 | 224.9 | 224.4 | 56.2 | 59 | 55 | 116.4 | 1662837.2 | 28 | -4.9
2670 | 2025-03-06 05:00:00 | 0.6 | 0.26 | 0 | 0 | 50 | 50 | 160.62 | 1257077.1 | 27.6 | 29.6 | 78.8 | 358.5 | 0 | 108.9 | 218.6 | 218.9 | 217.8 | 57.2 | 57.1 | 56.4 | 170654.7 | 218.9 | 219.3 | 218.4 | 57.2 | 60.8 | 56.5 | 91.1 | 1662960 | 28 | -2
2671 | 2025-03-06 06:00:00 | 0.67 | 0.33 | 0 | 0 | 50 | 50 | 161.17 | 1257239 | 30.2 | 29.5 | 74 | 0 | 0 | 108.9 | 214.1 | 213.9 | 213.1 | 58.4 | 59 | 59.8 | 170682 | 214.1 | 214.4 | 213.4 | 200 | 198.2 | 196.7 | 95.6 | 1663114.4 | 28 | -4.9
2672 | 2025-03-06 07:00:00 | 0.67 | 0.33 | 0 | 0 | 50 | 50 | 162.68 | 1257400.8 | 33.1 | 30.4 | 63.2 | 511.1 | 0 | 108.9 | 211.1 | 210.9 | 210 | 59.5 | 60.1 | 60.9 | 170709.1 | 210.8 | 210.8 | 210.1 | 236.3 | 231.8 | 232.2 | 151 | 1663251.6 | 28 | -0.7
2673 | 2025-03-06 08:00:00 | 0.62 | 0.28 | 0 | 0 | 50 | 50 | 161.88 | 1257562.5 | 25.9 | 28 | 122.8 | 390.2 | 0 | 108.9 | 225.2 | 224.4 | 223.1 | 56.3 | 56.2 | 54.2 | 170736.2 | 225.4 | 224.4 | 223.4 | 56.2 | 60 | 53.8 | 105.7 | 1663302.4 | 25 | 1
2674 | 2025-03-06 09:00:00 | 0.66 | 0.32 | 0 | 0 | 50 | 50 | 161.38 | 1257724 | 27.4 | 27 | 5 | 0 | 0 | 108.9 | 225.3 | 224.6 | 223.8 | 54.9 | 54.7 | 54.8 | 170763.1 | 225.9 | 225.3 | 224.8 | 148.4 | 145.1 | 144.2 | 5.4 | 1663349.2 | 25 | 5
2675 | 2025-03-06 10:00:00 | 0.63 | 0.29 | 0 | 0 | 50 | 50 | 162.37 | 1257885.5 | 24.8 | 26.9 | 18.8 | 384.1 | 0 | 108.9 | 226.8 | 225.1 | 225.2 | 53.9 | 53.6 | 51.3 | 170790.2 | 229.1 | 228.3 | 227.2 | 53.8 | 57.6 | 51.2 | 40.2 | 1663410 | 25 | 7.2
2676 | 2025-03-06 11:00:00 | 0.61 | 0.28 | 0 | 0 | 50 | 50 | 159.92 | 1258046.9 | 25.1 | 27.2 | 23.4 | 386.3 | 0 | 108.9 | 229.5 | 228.5 | 227.2 | 55.6 | 53.9 | 51.2 | 170817.2 | 230.1 | 229 | 227.9 | 54.4 | 57.4 | 51.2 | 12.2 | 1663481.6 | 25 | 8.5
2677 | 2025-03-06 12:00:00 | 0.61 | 0.27 | 0 | 0 | 49.9 | 50 | 161.95 | 1258208.8 | 25.4 | 27.5 | 37.8 | 394 | 0 | 108.9 | 225 | 224.1 | 223.1 | 56.1 | 54.2 | 51.9 | 170844.3 | 225.3 | 224.4 | 223.6 | 56 | 58 | 51.4 | 44.6 | 1663554 | 25 | 11.6
2678 | 2025-03-06 13:00:00 | 0.6 | 0.26 | 0 | 0 | 50 | 50 | 161.01 | 1258370.5 | 26.3 | 28.3 | 42 | 368.9 | 0 | 108.9 | 221.4 | 220.7 | 219.7 | 55.7 | 55.5 | 53.8 | 170871.4 | 221.8 | 221.1 | 220.1 | 55.4 | 59.2 | 53.6 | 46.5 | 1663634.4 | 25 | 11.1
2679 | 2025-03-06 14:00:00 | 0.59 | 0.26 | 0 | 0 | 50 | 50 | 162.26 | 1258532.6 | 27.1 | 29 | 58.8 | 360.2 | 0 | 108.9 | 229 | 228.1 | 227.2 | 54.2 | 53.8 | 52.3 | 170898.5 | 229.1 | 228.4 | 227.4 | 53.9 | 57.4 | 52 | 52 | 1663714.8 | 25 | 9.7
2680 | 2025-03-06 15:00:00 | 0.65 | 0.34 | 0 | 0 | 47.9 | 48.1 | 155.78 | 1258689.9 | 30.9 | 27.8 | 58.2 | 541.4 | 0 | 108.9 | 209.7 | 209.8 | 208.9 | 52.5 | 53.3 | 53.6 | 170923.3 | 212.4 | 212.7 | 211.7 | 195.4 | 193.2 | 191.3 | 53.3 | 1663781.2 | 25 | 7.4
2681 | 2025-03-06 16:00:00 | 0.63 | 0.32 | 0 | 0 | 47.9 | 48.1 | 156.61 | 1258845.6 | 26.2 | 26.5 | 56.2 | 93.1 | 0 | 108.9 | 219.5 | 219.7 | 218.9 | 48.7 | 49.4 | 49.5 | 170947.2 | 219.9 | 220.3 | 219.5 | 125.8 | 125.9 | 123.8 | 50.7 | 1663826.8 | 25 | 7.4
2682 | 2025-03-06 17:00:00 | 0.59 | 0.29 | 0 | 0 | 48 | 48.1 | 156.68 | 1259001.8 | 24.6 | 26.6 | 7.8 | 370.8 | 0.1 | 108.9 | 225.5 | 226.1 | 224.9 | 48.1 | 48.2 | 48.1 | 170971.3 | 225.8 | 226.5 | 225.4 | 48 | 52 | 48 | 32.4 | 1663899.6 | 25 | 4.9
2683 | 2025-03-06 18:00:00 | 0.58 | 0.28 | 0 | 0 | 47.9 | 48.1 | 156.06 | 1259157.2 | 24.8 | 26.9 | 56 | 357.3 | 0 | 108.9 | 221.6 | 221.5 | 221.1 | 49.9 | 48.3 | 49.1 | 170995.2 | 221.9 | 221.9 | 221.7 | 49.8 | 52.1 | 49 | 29.6 | 1663981.2 | 25 | 1.4
2684 | 2025-03-06 19:00:00 | 0.58 | 0.27 | 0 | 0 | 47.9 | 48.1 | 155.29 | 1259312.9 | 25 | 27.1 | 58.5 | 389.2 | 0 | 108.9 | 225.1 | 225.7 | 224.9 | 48.8 | 47.8 | 48.2 | 171019.2 | 225.6 | 226.1 | 225.4 | 48.6 | 51.8 | 48 | 56.5 | 1664060 | 25 | 0.2
2685 | 2025-03-06 20:00:00 | 0.63 | 0.32 | 0 | 0 | 47.9 | 48.1 | 155.69 | 1259468.8 | 36.3 | 32.9 | 49.7 | 605.4 | 0 | 108.9 | 212.4 | 213.3 | 212.2 | 50.7 | 51.6 | 52.4 | 171043.2 | 213 | 213.9 | 213.1 | 151.3 | 154.2 | 150.9 | 55.6 | 1664272.4 | 30 | -0.7
2686 | 2025-03-06 21:00:00 | 0.6 | 0.29 | 0 | 0 | 47.9 | 48.1 | 155.52 | 1259624.4 | 33.6 | 33.6 | 273.6 | 63.6 | 0.1 | 108.9 | 224 | 224.2 | 223.4 | 46.1 | 46.6 | 46.3 | 171067.3 | 224.2 | 224.8 | 223.8 | 45.8 | 50.5 | 46 | 206.8 | 1664439.6 | 30 | -0.6
2687 | 2025-03-06 22:00:00 | 0.55 | 0.24 | 0 | 0 | 47.9 | 48.1 | 154.64 | 1259779.8 | 31.1 | 33.2 | 170 | 355.1 | 0 | 108.9 | 222.7 | 222.6 | 221.7 | 49.5 | 49.1 | 48.9 | 171091.2 | 222.8 | 222.9 | 222.1 | 49.4 | 52.9 | 48.9 | 124.8 | 1664593.2 | 30 | -1.2
2688 | 2025-03-06 23:00:00 | 0.56 | 0.25 | 0 | 0 | 47.9 | 48.1 | 155.09 | 1259935.8 | 29.9 | 31.7 | 148 | 317.8 | 0 | 108.9 | 222.7 | 223.2 | 222.3 | 48.7 | 48.4 | 48.5 | 171115.2 | 222.7 | 223.3 | 222.4 | 48.6 | 52.4 | 48.5 | 129.6 | 1664748.8 | 30 | -0.4
2689 | 2025-03-07 00:00:00 | 0.63 | 0.32 | 0 | 0 | 47.9 | 48.1 | 154.78 | 1260091.6 | 34 | 31.7 | 123 | 389.7 | 0 | 108.9 | 216.3 | 216.5 | 215.8 | 53.6 | 54.5 | 56 | 171139.3 | 216.2 | 216.6 | 215.8 | 230.1 | 228.2 | 228.1 | 133.2 | 1664931.2 | 30 | -2.3
2690 | 2025-03-07 01:00:00 | 0.57 | 0.26 | 0 | 0 | 47.9 | 48.1 | 155.36 | 1260247.1 | 31.1 | 33 | 152.4 | 336 | 0 | 108.9 | 217.3 | 217.6 | 216.9 | 49.9 | 50.2 | 50.2 | 171163.3 | 217.4 | 217.9 | 217.1 | 49.7 | 54 | 50.2 | 181.2 | 1665122.8 | 30 | -1.6
2691 | 2025-03-07 02:00:00 | 0.56 | 0.25 | 0 | 0 | 47.9 | 48.1 | 156.59 | 1260403 | 29.6 | 31.5 | 122.3 | 335.7 | 0 | 108.9 | 221.9 | 222.1 | 220.8 | 49.3 | 49.6 | 48.9 | 171187.3 | 222.4 | 222.8 | 221.5 | 49.3 | 53.6 | 48.9 | 143.6 | 1665262 | 30 | -1.7
2692 | 2025-03-07 03:00:00 | 0.63 | 0.32 | 0 | 0 | 47.9 | 48.1 | 155.82 | 1260559 | 32.3 | 31.2 | 99 | 0 | 0.1 | 108.9 | 211.2 | 211.7 | 210.6 | 51.7 | 52.2 | 53.2 | 171211.3 | 211.3 | 211.9 | 210.9 | 201.2 | 200.9 | 198 | 115.1 | 1665426.4 | 30 | -2.2
2693 | 2025-03-07 04:00:00 | 0.6 | 0.29 | 0 | 0 | 47.9 | 48.1 | 155.83 | 1260714.9 | 32.6 | 33.6 | 116.3 | 119.6 | 0 | 108.9 | 219.2 | 219.4 | 218.6 | 49.9 | 49.6 | 49.6 | 171235.4 | 219.3 | 219.6 | 218.9 | 49.5 | 53 | 49.3 | 165.6 | 1665636 | 30 | -1.8
2694 | 2025-03-07 05:00:00 | 0.48 | 0.17 | 0 | 0 | 47.9 | 48.1 | 155.81 | 1260870.6 | 30.7 | 33 | 140 | 412.7 | 0 | 108.9 | 220.5 | 221.4 | 220.2 | 48.8 | 49.2 | 49.3 | 171259.4 | 220.5 | 221.4 | 220.2 | 48.4 | 52.8 | 49 | 161.1 | 1665781.2 | 30 | -1.9
2695 | 2025-03-07 06:00:00 | 0.57 | 0.26 | 0 | 0 | 47.9 | 48.1 | 155.09 | 1261026.4 | 30.1 | 32 | 105.4 | 341.5 | 0 | 108.9 | 215.4 | 215.8 | 215.1 | 50.7 | 50.4 | 51.1 | 171283.4 | 216.1 | 216.6 | 216 | 50.3 | 53.8 | 50.8 | 119.2 | 1665926 | 30 | 0.8
2696 | 2025-03-07 07:00:00 | 0.56 | 0.25 | 0 | 0 | 47.9 | 48.1 | 155.23 | 1261182 | 28.8 | 30.8 | 90.8 | 352.7 | 0 | 108.9 | 220.6 | 220.8 | 219.6 | 49.2 | 50 | 50.1 | 171307.4 | 220.8 | 221.3 | 220.2 | 49 | 53.8 | 50 | 120.8 | 1666048.8 | 30 | 2.9
2697 | 2025-03-07 08:00:00 | 0.57 | 0.26 | 0 | 0 | 47.9 | 48.1 | 156.26 | 1261337.6 | 28.2 | 30.2 | 103.8 | 353.9 | 0 | 109 | 222.6 | 222 | 221.6 | 49.1 | 48.1 | 47.6 | 171331.2 | 222 | 221.8 | 221.1 | 49 | 51.9 | 47.8 | 104.4 | 1666170 | 25 | 3.3
2698 | 2025-03-07 09:00:00 | 0.61 | 0.3 | 0 | 0 | 47.9 | 48.1 | 156.17 | 1261492.8 | 25.7 | 27.8 | 115.7 | 376.5 | 0 | 109 | 223.9 | 223.3 | 222.7 | 48.9 | 48.6 | 47.4 | 171355 | 223.5 | 223.3 | 222.7 | 48.7 | 52.2 | 47.3 | 91.8 | 1666198.4 | 25 | 5.9
2699 | 2025-03-07 10:00:00 | 0.63 | 0.32 | 0 | 0 | 47.9 | 48.1 | 157.33 | 1261649 | 24.7 | 27.1 | 0 | 420.8 | 0 | 109 | 225 | 224.7 | 223.4 | 48.7 | 48.8 | 47.4 | 171378.9 | 225.3 | 224.9 | 223.9 | 48.6 | 52.6 | 47.2 | 4.6 | 1666225.6 | 25 | 7
2700 | 2025-03-07 11:00:00 | 0.59 | 0.28 | 0 | 0 | 47.9 | 48.1 | 154.66 | 1261803.5 | 25.2 | 27.2 | 0 | 364.8 | 0 | 109 | 227.2 | 226 | 225.3 | 49.7 | 48.2 | 46.3 | 171402.8 | 227.6 | 226.3 | 225.9 | 49.4 | 51.8 | 46.1 | 4.5 | 1666294 | 25 | 7.9
2701 | 2025-03-07 12:00:00 | 0.59 | 0.28 | 0 | 0 | 47.9 | 48.1 | 155.49 | 1261959 | 25.9 | 28.1 | 33.5 | 398.5 | 0 | 109 | 224.4 | 224.1 | 223.1 | 48.7 | 48.4 | 47.4 | 171426.6 | 224.1 | 224 | 223.1 | 48.7 | 52.2 | 47.6 | 44.1 | 1666365.6 | 25 | 8
2702 | 2025-03-07 13:00:00 | 0.58 | 0.27 | 0 | 0 | 47.9 | 48.1 | 156.5 | 1262114.9 | 26.9 | 28.9 | 39.5 | 355.1 | 0 | 109 | 227.8 | 227.5 | 226.7 | 48.4 | 48.3 | 47.3 | 171450.5 | 227.7 | 227.5 | 226.8 | 48.3 | 51.9 | 47.2 | 47.8 | 1666440.8 | 25 | 7.1
2703 | 2025-03-07 14:00:00 | 0.65 | 0.34 | 0 | 0 | 47.9 | 48.1 | 156.83 | 1262271.1 | 29.1 | 27.3 | 50.7 | 280.8 | 0.1 | 109 | 212.5 | 212.7 | 212 | 51 | 51 | 52.2 | 171474.5 | 212.9 | 213.2 | 212.6 | 165 | 164.6 | 163.5 | 51.7 | 1666494 | 25 | 6.2
2704 | 2025-03-07 15:00:00 | 0.6 | 0.29 | 0 | 0 | 47.9 | 48.1 | 157.42 | 1262427.2 | 24.5 | 26.6 | 38 | 378.7 | 0 | 109 | 222.7 | 222.4 | 222 | 49.6 | 48.9 | 48.4 | 171498.4 | 223.1 | 223 | 222.6 | 49.3 | 52.5 | 48.2 | 49.1 | 1666544.8 | 25 | 5.7
2705 | 2025-03-07 16:00:00 | 0.59 | 0.28 | 0 | 0 | 47.9 | 48.1 | 157.61 | 1262584 | 24.8 | 26.8 | 10.3 | 356.5 | 0 | 109 | 224.7 | 224.4 | 224.3 | 49.1 | 48.6 | 48.2 | 171522.5 | 224.9 | 224.9 | 224.9 | 48.8 | 52.2 | 47.9 | 13.4 | 1666625.2 | 25 | 4.2
2706 | 2025-03-07 17:00:00 | 0.59 | 0.28 | 0 | 0 | 47.9 | 48.1 | 155.61 | 1262740.6 | 25.1 | 27.1 | 61.5 | 373.5 | 0 | 109 | 218.1 | 219.3 | 218.4 | 49.6 | 49.5 | 50.1 | 171546.5 | 218.2 | 219.3 | 218.6 | 49.2 | 52.9 | 49.7 | 48.8 | 1666702.8 | 25 | 0.4
2707 | 2025-03-07 18:00:00 | 0.58 | 0.27 | 0 | 0 | 47.9 | 48.1 | 155.11 | 1262897.8 | 25.5 | 27.9 | 52.8 | 432.3 | 0 | 109 | 222.3 | 222.4 | 221.8 | 50.4 | 48.3 | 49.3 | 171570.6 | 222.6 | 222.8 | 222.4 | 50.1 | 51.8 | 48.7 | 55.5 | 1666787.6 | 25 | -0.6
2708 | 2025-03-07 19:00:00 | 0.59 | 0.28 | 0 | 0 | 47.9 | 48.1 | 156.77 | 1263054.4 | 25.6 | 27.7 | 58 | 392.3 | 0 | 109 | 217.9 | 218.6 | 217.9 | 50.7 | 49.8 | 50.6 | 171594.7 | 218.3 | 219.1 | 218.5 | 50.6 | 53.5 | 50.4 | 59.6 | 1666879.6 | 25 | -1.4
2709 | 2025-03-07 20:00:00 | 0.65 | 0.34 | 0 | 0 | 47.9 | 48.1 | 157.29 | 1263210.8 | 31.7 | 29.6 | 30.2 | 376.5 | 0 | 109 | 213.8 | 214.5 | 213.7 | 49.6 | 49.7 | 50.5 | 171618.8 | 214.4 | 215.3 | 214.4 | 149.6 | 151.9 | 148.8 | 67.9 | 1667022 | 30 | -3.5
2710 | 2025-03-07 21:00:00 | 0.62 | 0.31 | 0 | 0 | 47.9 | 48.1 | 155.59 | 1263366.9 | 32.6 | 31.9 | 89 | 105.3 | 0.1 | 109 | 213 | 213.2 | 212.8 | 53 | 53.4 | 55.1 | 171643 | 213.1 | 213.6 | 213 | 200.3 | 200.3 | 200.1 | 139.5 | 1667325.6 | 30 | -3.6
2711 | 2025-03-07 22:00:00 | 0.63 | 0.32 | 0 | 0 | 47.9 | 48.1 | 157.34 | 1263523.6 | 32.3 | 32.3 | 191.8 | 0 | 0 | 109 | 217.1 | 217.6 | 216.7 | 52.3 | 52.8 | 54.4 | 171667.1 | 217.4 | 218.1 | 217.2 | 204.8 | 204.7 | 202.3 | 282.9 | 1667557.2 | 30 | -4.3
2712 | 2025-03-07 23:00:00 | 0.63 | 0.32 | 0 | 0 | 47.9 | 48.1 | 156.42 | 1263680.2 | 32 | 31.7 | 111.2 | 60.9 | 0 | 109 | 215.1 | 215.1 | 214.5 | 51.5 | 51.4 | 52.9 | 171691.2 | 215.4 | 215.8 | 215.2 | 227.7 | 225.3 | 225.8 | 203.8 | 1667762.4 | 30 | -4.4
2713 | 2025-03-08 00:00:00 | 0.64 | 0.33 | 0 | 0 | 47.9 | 48.1 | 156.32 | 1263837 | 33 | 31.4 | 88.8 | 288.3 | 0 | 109 | 214.4 | 214.6 | 213.9 | 52.9 | 53.3 | 54.4 | 171715.3 | 214.6 | 215.1 | 214.3 | 229.3 | 228.6 | 227.1 | 184 | 1667982.4 | 30 | -4.7
2714 | 2025-03-08 01:00:00 | 0.63 | 0.32 | 0 | 0 | 48 | 48.1 | 157.88 | 1263993.6 | 31.9 | 32.4 | 102.4 | 117.5 | 0 | 109 | 213.8 | 214.3 | 213.5 | 51.6 | 52.2 | 53.4 | 171739.5 | 214.3 | 214.9 | 214.1 | 186 | 186.9 | 185 | 195.8 | 1668224 | 30 | -5.6
2715 | 2025-03-08 02:00:00 | 0.66 | 0.35 | 0 | 0 | 47.9 | 48.1 | 157.46 | 1264150.8 | 32.7 | 32.1 | 99.6 | 0 | 0 | 109 | 214.3 | 214.5 | 213.8 | 51.1 | 51.2 | 52.4 | 171763.6 | 214.8 | 215.1 | 214.4 | 232.3 | 229.9 | 229.9 | 217.5 | 1668407.6 | 30 | -5.3
2716 | 2025-03-08 03:00:00 | 0.66 | 0.34 | 0 | 0 | 47.9 | 48.1 | 157.51 | 1264306.5 | 34.9 | 32.8 | 88 | 373.2 | 0 | 109 | 217.5 | 217.4 | 217.1 | 51 | 51.2 | 52.6 | 171787.7 | 217.8 | 218 | 217.5 | 199.9 | 198.6 | 199 | 161.6 | 1668638.4 | 30 | -5.7
2717 | 2025-03-08 04:00:00 | 0.62 | 0.32 | 0 | 0 | 48 | 48.1 | 157.84 | 1264463 | 32.9 | 33.2 | 98.2 | 0 | 0 | 109 | 215.2 | 215.3 | 214.9 | 49.9 | 49.5 | 49.8 | 171811.8 | 215.3 | 215.5 | 215.3 | 49.8 | 53.3 | 49.6 | 198.6 | 1668841.6 | 30 | -6.6
2718 | 2025-03-08 05:00:00 | 0.62 | 0.32 | 0 | 0 | 47.9 | 48.1 | 156.04 | 1264619.6 | 33.6 | 33.4 | 66 | 0 | 0 | 109 | 219.2 | 219.7 | 219.3 | 48.1 | 48.7 | 49.7 | 171835.9 | 218.8 | 219.7 | 219.1 | 47.8 | 52.6 | 49.6 | 161 | 1669054.4 | 30 | -5.8
2719 | 2025-03-08 06:00:00 | 0.59 | 0.28 | 0 | 0 | 47.9 | 48.1 | 157.16 | 1264777 | 30.9 | 32.4 | 93.2 | 272.2 | 0 | 109 | 222.5 | 222.4 | 222 | 46.9 | 46.7 | 46.9 | 171860 | 223 | 223.1 | 222.6 | 46.7 | 50.7 | 46.6 | 188 | 1669212 | 30 | -5.9
2720 | 2025-03-08 07:00:00 | 0.6 | 0.29 | 0 | 0 | 47.9 | 48.1 | 156.07 | 1264932.5 | 30.7 | 30.9 | 76.6 | 56.6 | 0 | 109 | 227.2 | 226.6 | 226.1 | 49.8 | 49.2 | 49.7 | 171884 | 227.4 | 227.2 | 226.5 | 102.2 | 102.3 | 99.8 | 138.3 | 1669377.6 | 25 | -0.3
2721 | 2025-03-08 08:00:00 | 0.6 | 0.29 | 0 | 0 | 47.9 | 48.1 | 154.78 | 1265088.6 | 26.1 | 28.3 | 60.7 | 387.9 | 0 | 109 | 227.8 | 226.1 | 225.8 | 50.3 | 48.6 | 47 | 171907.8 | 228.1 | 226.4 | 226.3 | 50.2 | 52.2 | 47 | 138.8 | 1669406.8 | 25 | 1.5
2722 | 2025-03-08 09:00:00 | 0.62 | 0.31 | 0 | 0 | 48 | 48.1 | 156.07 | 1265245.1 | 24.9 | 27 | 0 | 376.7 | 0 | 109 | 227.8 | 226.2 | 226 | 50.3 | 48.5 | 47.4 | 171931.7 | 228.1 | 226.6 | 226.6 | 50 | 51.9 | 47.2 | 5.4 | 1669435.2 | 25 | 7.5
2723 | 2025-03-08 10:00:00 | 0.59 | 0.28 | 0 | 0 | 47.9 | 48.1 | 155.56 | 1265401.5 | 25.4 | 27.6 | 0 | 385.6 | 0 | 109 | 224.2 | 223.1 | 222.3 | 50.6 | 49.9 | 48.4 | 171955.6 | 224.6 | 223.6 | 222.9 | 50.3 | 53.4 | 48.2 | 3.4 | 1669501.2 | 25 | 8.8
2724 | 2025-03-08 11:00:00 | 0.57 | 0.27 | 0 | 0 | 47.9 | 48.1 | 155.02 | 1265557.6 | 26.5 | 28.6 | 36.7 | 377.7 | 0 | 109 | 227.4 | 226 | 225.7 | 49.7 | 48.9 | 47.7 | 171979.5 | 227.8 | 226.5 | 226.2 | 49.2 | 52.4 | 47.3 | 43.2 | 1669570.8 | 25 | 10.5
2725 | 2025-03-08 12:00:00 | 0.62 | 0.31 | 0 | 0 | 47.9 | 48.1 | 154.9 | 1265712.8 | 31.4 | 28.3 | 50.8 | 549.3 | 0 | 109 | 229.4 | 228.6 | 227.9 | 50.7 | 50.4 | 50.2 | 172003.3 | 229.9 | 229.3 | 228.8 | 102.9 | 102.2 | 100.2 | 45.8 | 1669639.2 | 25 | 13.1
2726 | 2025-03-08 13:00:00 | 0.61 | 0.3 | 0 | 0 | 47.9 | 48.1 | 156.32 | 1265869.6 | 24.9 | 26.6 | 54.2 | 323.4 | 0 | 109 | 227.5 | 226.3 | 225.7 | 46.4 | 46 | 44.9 | 172027.2 | 227.8 | 226.9 | 226.4 | 57.6 | 59.9 | 55.6 | 44.5 | 1669670.8 | 25 | 15.5
2727 | 2025-03-08 14:00:00 | 0.59 | 0.29 | 0 | 0 | 47.9 | 48.1 | 157.75 | 1266024.9 | 24.8 | 26.8 | 0 | 380.2 | 0.1 | 109 | 229 | 228.3 | 227 | 48.3 | 49 | 46.5 | 172051 | 229.4 | 228.9 | 227.6 | 48.2 | 52.6 | 46.6 | 17.4 | 1669740 | 25 | 12.7
2728 | 2025-03-08 15:00:00 | 0.59 | 0.28 | 0 | 0 | 47.9 | 48.1 | 155.5 | 1266181.9 | 25.1 | 27.2 | 55.8 | 371.9 | 0 | 109 | 220.8 | 220.9 | 220 | 50 | 50.6 | 49.6 | 172075 | 221.1 | 221.3 | 220.3 | 49.8 | 54.2 | 49.5 | 34.5 | 1669814 | 25 | 12.1
2729 | 2025-03-08 16:00:00 | 0.58 | 0.27 | 0 | 0 | 47.9 | 48.1 | 156.11 | 1266338.4 | 25.6 | 27.6 | 60 | 359.5 | 0 | 109 | 222.5 | 222.2 | 221.9 | 50 | 48.6 | 48.4 | 172099 | 222.6 | 222.8 | 222.5 | 49.8 | 52.1 | 48.3 | 49.2 | 1669888 | 25 | 10.3
2730 | 2025-03-08 17:00:00 | 0.58 | 0.27 | 0 | 0 | 47.9 | 48.1 | 155.38 | 1266494.8 | 26.2 | 28.2 | 61 | 351.8 | 0 | 109 | 219.8 | 220.3 | 219.3 | 50.3 | 49.2 | 49.2 | 172123 | 220.3 | 220.8 | 220 | 50.1 | 52.8 | 48.9 | 50.8 | 1669965.6 | 25 | 4.8
2731 | 2025-03-08 18:00:00 | 0.58 | 0.28 | 0 | 0 | 47.9 | 48.1 | 156.21 | 1266650.6 | 26.8 | 28.9 | 60.2 | 387.9 | 0 | 109 | 224.1 | 224.4 | 223.8 | 49.3 | 48.1 | 47.9 | 172147 | 224.6 | 224.8 | 224.4 | 49.1 | 51.6 | 47.6 | 53.6 | 1670047.2 | 25 | 2
2732 | 2025-03-08 19:00:00 | 0.63 | 0.32 | 0 | 0 | 47.9 | 48.1 | 157.29 | 1266808 | 30.1 | 28.9 | 58.3 | 225.9 | 0 | 109 | 223 | 223.1 | 222.3 | 48.1 | 48.2 | 48.3 | 172171.2 | 223.3 | 223.8 | 222.9 | 48 | 52.1 | 48.1 | 56.8 | 1670129.6 | 25 | 0.2
2733 | 2025-03-08 20:00:00 | 0.63 | 0.32 | 0 | 0 | 47.9 | 48.1 | 157.66 | 1266964.4 | 31.9 | 28.7 | 59.3 | 573.3 | 0 | 109 | 208.9 | 209.3 | 208.7 | 52.5 | 53.1 | 54.2 | 172195.1 | 209.1 | 209.8 | 209.1 | 224.7 | 224.7 | 223.8 | 59.4 | 1670219.6 | 28 | -0.6
2734 | 2025-03-08 21:00:00 | 0.64 | 0.33 | 0 | 0 | 47.9 | 48.1 | 156.13 | 1267120 | 33.1 | 30.6 | 105.7 | 455.5 | 0 | 109 | 217.4 | 217.5 | 216.6 | 50.4 | 50.6 | 51.8 | 172219.2 | 217.9 | 218.3 | 217.6 | 229.9 | 228.5 | 227.5 | 90.9 | 1670378.4 | 28 | -2
2735 | 2025-03-08 22:00:00 | 0.6 | 0.29 | 0 | 0 | 47.9 | 48.1 | 156.15 | 1267277.1 | 29.6 | 30.5 | 157 | 169.7 | 0.1 | 109 | 220.3 | 220.9 | 220 | 50 | 49.9 | 50.7 | 172243.3 | 220.8 | 221.7 | 220.9 | 63 | 66.9 | 63.5 | 129.5 | 1670538.4 | 28 | -1.3
2736 | 2025-03-08 23:00:00 | 0.61 | 0.3 | 0 | 0 | 47.9 | 48.1 | 156.55 | 1267433.5 | 29.1 | 29.2 | 63.3 | 0 | 0 | 109 | 216 | 216.4 | 215.7 | 51.2 | 51.4 | 52.3 | 172267.4 | 216.1 | 216.8 | 215.9 | 132.3 | 133.9 | 131 | 128.3 | 1670671.6 | 28 | -2.6
2737 | 2025-03-09 00:00:00 | 0.57 | 0.26 | 0 | 0 | 47.9 | 48.1 | 156.12 | 1267589.4 | 29.3 | 31.3 | 22.2 | 370 | 0 | 109 | 218.2 | 218.7 | 217.9 | 50.4 | 50.3 | 50 | 172291.6 | 218.7 | 219.3 | 218.6 | 50.2 | 54 | 49.8 | 117.1 | 1670866.4 | 28 | -2.6
2738 | 2025-03-09 01:00:00 | 0.6 | 0.29 | 0 | 0 | 47.9 | 48.1 | 156.49 | 1267746 | 29.4 | 30.2 | 121.8 | 158.7 | 0 | 109 | 216.6 | 217.1 | 216.3 | 48.3 | 49 | 49.3 | 172315.7 | 216.9 | 217.6 | 216.9 | 48.3 | 52.9 | 49.3 | 149.4 | 1671008 | 28 | -2.8
2739 | 2025-03-09 02:00:00 | 0.58 | 0.27 | 0 | 0 | 47.9 | 48.1 | 155.91 | 1267903.2 | 27.2 | 28.7 | 59.7 | 273.7 | 0 | 109 | 218 | 218.3 | 217.8 | 48.5 | 49 | 49.7 | 172339.8 | 218.1 | 218.8 | 218.3 | 65.2 | 69.2 | 65.9 | 123.5 | 1671122.8 | 28 | -1.8
2740 | 2025-03-09 03:00:00 | 0.63 | 0.32 | 0 | 0 | 47.9 | 48.1 | 156.64 | 1268059.9 | 29.8 | 29.2 | 63.3 | 0 | 0 | 109 | 214.8 | 215.1 | 214.4 | 52.4 | 53 | 54 | 172364 | 215.1 | 215.7 | 215 | 151.4 | 153 | 150.6 | 99.5 | 1671290.4 | 28 | -4.5
2741 | 2025-03-09 04:00:00 | 0.58 | 0.27 | 0 | 0 | 47.9 | 48.1 | 156.37 | 1268216.4 | 28.5 | 30.4 | 74.7 | 349.5 | 0.1 | 109 | 217.4 | 218.1 | 217.2 | 50 | 50.6 | 50.8 | 172388.1 | 217.8 | 218.8 | 217.8 | 49.7 | 54.3 | 50.6 | 153.8 | 1671479.6 | 28 | -3.6
2742 | 2025-03-09 05:00:00 | 0.57 | 0.27 | 0 | 0 | 47.9 | 48.1 | 157.8 | 1268373.1 | 27.7 | 29.6 | 83 | 359.2 | 0 | 109 | 218.6 | 218.9 | 218.3 | 50.7 | 50.4 | 50.8 | 172412.2 | 218.9 | 219.3 | 218.9 | 50.4 | 54.2 | 50.6 | 141.9 | 1671618 | 28 | -3.7
2743 | 2025-03-09 06:00:00 | 0.58 | 0.27 | 0 | 0 | 47.9 | 48.1 | 155.4 | 1268529.8 | 28.2 | 30.4 | 48.3 | 385.3 | 0 | 109 | 216.8 | 216.9 | 216.4 | 50.5 | 51 | 50.7 | 172436.3 | 217.1 | 217.6 | 216.9 | 50.3 | 54.6 | 50.5 | 113.1 | 1671792 | 28 | -1.9
2744 | 2025-03-09 07:00:00 | 0.57 | 0.26 | 0 | 0 | 47.9 | 48.1 | 156.12 | 1268686.1 | 26.8 | 28.9 | 44.4 | 362.7 | 0 | 109 | 221.2 | 221 | 220.2 | 49.9 | 50 | 49 | 172460.3 | 221.6 | 221.4 | 220.6 | 49.8 | 53.7 | 48.7 | 149.9 | 1671903.6 | 25 | 0.3
2745 | 2025-03-09 08:00:00 | 0.61 | 0.3 | 0 | 0 | 48 | 48.1 | 155.59 | 1268842.4 | 24.7 | 26.8 | 70.8 | 380.3 | 0.1 | 109 | 225.9 | 224.9 | 224.6 | 50 | 48.9 | 47.9 | 172484.2 | 226.3 | 225.3 | 225.1 | 49.8 | 52.5 | 47.6 | 87.7 | 1671931.6 | 25 | 4.6
2746 | 2025-03-09 09:00:00 | 0.59 | 0.28 | 0 | 0 | 47.9 | 48.1 | 156.45 | 1268998.4 | 25 | 27.1 | 0 | 371.3 | 0 | 109 | 225 | 223.9 | 223.7 | 50 | 48.7 | 48 | 172508 | 225.1 | 224.2 | 224.1 | 49.8 | 52.5 | 47.8 | 4.4 | 1672003.2 | 25 | 7.7
2747 | 2025-03-09 10:00:00 | 0.58 | 0.27 | 0 | 0 | 48 | 48.1 | 155.38 | 1269153.5 | 25.6 | 27.7 | 43 | 367.2 | 0 | 109 | 230.9 | 229.5 | 229.3 | 49.9 | 48 | 46.3 | 172531.9 | 231.3 | 229.8 | 229.9 | 49.7 | 51.8 | 46.2 | 47.8 | 1672079.6 | 25 | 8.9
2748 | 2025-03-09 11:00:00 | 0.57 | 0.26 | 0 | 0 | 47.9 | 48.1 | 156.75 | 1269310.1 | 26.4 | 28.5 | 58.8 | 371.8 | 0 | 109 | 229.3 | 228 | 227.7 | 49.8 | 48.4 | 47 | 172555.7 | 229.6 | 228.4 | 228.3 | 49.5 | 52 | 46.8 | 52.1 | 1672156.8 | 25 | 12.8
2749 | 2025-03-09 12:00:00 | 0.57 | 0.26 | 0 | 0 | 47.9 | 48.1 | 154.6 | 1269466.1 | 27.3 | 29.3 | 65.2 | 354.8 | 0 | 109 | 231 | 230.1 | 229.3 | 49.1 | 48.3 | 47.1 | 172579.6 | 231.3 | 230.3 | 229.8 | 49 | 52 | 47 | 52.7 | 1672234 | 25 | 12.6
2750 | 2025-03-09 13:00:00 | 0.66 | 0.34 | 0 | 0 | 47.9 | 48.1 | 155.61 | 1269622 | 29.5 | 27.4 | 70 | 382.5 | 0.1 | 109 | 221.4 | 221 | 220.4 | 51.2 | 50.8 | 52.1 | 172603.5 | 221.8 | 221.4 | 220.9 | 196.6 | 191.4 | 191.7 | 53.2 | 1672286 | 25 | 11.9
2751 | 2025-03-09 14:00:00 | 0.6 | 0.29 | 0 | 0 | 47.9 | 48.1 | 154.53 | 1269777.9 | 24.5 | 26.6 | 55 | 375.6 | 0 | 109 | 223.3 | 222.8 | 222.3 | 50 | 49.6 | 49.3 | 172627.4 | 223.6 | 223.3 | 222.9 | 49.6 | 53 | 49 | 52.1 | 1672337.6 | 25 | 12.5
2752 | 2025-03-09 15:00:00 | 0.59 | 0.28 | 0 | 0 | 47.9 | 48.1 | 155.85 | 1269934.4 | 24.6 | 26.8 | 12.8 | 389.4 | 0 | 109 | 222.1 | 221.5 | 221.1 | 50.3 | 49.5 | 48.6 | 172651.3 | 222.3 | 221.8 | 221.5 | 50.1 | 53 | 48.4 | 11.4 | 1672409.2 | 25 | 11.5
2753 | 2025-03-09 16:00:00 | 0.58 | 0.28 | 0 | 0 | 47.9 | 48.1 | 156.06 | 1270090.8 | 24.9 | 27 | 58.4 | 384.9 | 0 | 109 | 226.6 | 226.5 | 225.8 | 48.2 | 48.3 | 47.8 | 172675.3 | 226.6 | 226.9 | 226.2 | 48.2 | 51.9 | 47.8 | 42 | 1672485.6 | 25 | 10.4
2754 | 2025-03-09 17:00:00 | 0.58 | 0.27 | 0 | 0 | 48 | 48.1 | 157.64 | 1270246.9 | 25.1 | 27.3 | 64 | 410.1 | 0 | 109 | 221.1 | 221 | 220.6 | 50.3 | 48 | 48.3 | 172699.3 | 221.3 | 221.2 | 221.1 | 50.1 | 51.8 | 48.1 | 51.3 | 1672561.6 | 25 | 5.2
2755 | 2025-03-09 18:00:00 | 0.58 | 0.27 | 0 | 0 | 47.9 | 48.1 | 156.44 | 1270403 | 25.4 | 27.6 | 58 | 404 | 0 | 109 | 222.9 | 223.5 | 223.1 | 48.7 | 47.9 | 49.5 | 172723.3 | 222.9 | 223.7 | 223.4 | 48.6 | 51.4 | 49.3 | 51.1 | 1672643.2 | 25 | 2.1
2756 | 2025-03-09 19:00:00 | 0.58 | 0.27 | 0 | 0 | 47.9 | 48.1 | 156.14 | 1270559.2 | 25.9 | 28.1 | 58.8 | 394.8 | 0 | 109 | 218 | 218.2 | 217.5 | 50.1 | 49.2 | 50.3 | 172747.3 | 218.4 | 218.8 | 218.4 | 49.8 | 52.9 | 50.2 | 57.6 | 1672726.8 | 25 | 0.8
2757 | 2025-03-09 20:00:00 | 0.64 | 0.33 | 0 | 0 | 47.9 | 48.1 | 156.63 | 1270715.8 | 32.9 | 29.9 | 62.8 | 548.5 | 0 | 109 | 210.3 | 210.6 | 210.1 | 51 | 50.8 | 52.7 | 172771.4 | 211 | 211.5 | 211.2 | 226.2 | 226.1 | 227.9 | 60.5 | 1672856 | 30 | 0.2
2758 | 2025-03-09 21:00:00 | 0.55 | 0.23 | 0 | 0 | 47.9 | 48.1 | 155.18 | 1270872.1 | 29.4 | 31.3 | 126.4 | 355.2 | 0 | 109 | 221 | 221.9 | 220.8 | 49.2 | 49.7 | 50.7 | 172795.4 | 221.3 | 222.4 | 221.5 | 49.2 | 53.8 | 50.7 | 127.9 | 1673084.8 | 30 | 0
2759 | 2025-03-09 22:00:00 | 0.59 | 0.28 | 0 | 0 | 47.9 | 48.1 | 156.25 | 1271028.5 | 32.5 | 33.1 | 172.8 | 109 | 0 | 109 | 219.6 | 220 | 219.3 | 48.9 | 49 | 50.1 | 172819.6 | 219.7 | 220.4 | 219.7 | 48.9 | 53 | 50 | 183.1 | 1673351.2 | 30 | -0.6
2760 | 2025-03-09 23:00:00 | 0.56 | 0.24 | 0 | 0 | 47.9 | 48.1 | 156.7 | 1271185 | 29.9 | 31.9 | 152.5 | 373.6 | 0 | 109 | 219.7 | 220.3 | 219.3 | 49.5 | 50.2 | 50.5 | 172843.7 | 219.8 | 220.6 | 219.5 | 49.2 | 54.1 | 50.2 | 241.5 | 1673517.6 | 30 | -0.9
2761 | 2025-03-10 00:00:00 | 0.55 | 0.24 | 0 | 0 | 47.9 | 48.1 | 155.8 | 1271341.2 | 30.6 | 32.5 | 103.7 | 354.8 | 0.1 | 109 | 220.7 | 221.3 | 220.4 | 48.6 | 49.9 | 49.9 | 172867.8 | 220.9 | 221.8 | 220.8 | 48.6 | 53.7 | 49.8 | 141.1 | 1673745.6 | 30 | -3
2762 | 2025-03-10 01:00:00 | 0.62 | 0.31 | 0 | 0 | 47.9 | 48.1 | 156.43 | 1271497.6 | 35.4 | 32.6 | 135.8 | 488.1 | 0 | 109 | 211.6 | 212 | 211.1 | 51.9 | 52.8 | 54.2 | 172891.8 | 212.1 | 212.8 | 211.9 | 236.5 | 236.5 | 234.6 | 205 | 1673965.2 | 30 | -2.8
2763 | 2025-03-10 02:00:00 | 0.6 | 0.29 | 0 | 0 | 47.9 | 48.1 | 157.47 | 1271654.2 | 31.5 | 32.5 | 161 | 191 | 0 | 109 | 214.9 | 215 | 214.6 | 51.1 | 51.4 | 52.6 | 172916 | 215.4 | 215.9 | 215.4 | 176 | 176.7 | 176.5 | 216.4 | 1674150.4 | 30 | -3.2
2764 | 2025-03-10 03:00:00 | 0.63 | 0.32 | 0 | 0 | 47.9 | 48.1 | 155.63 | 1271810.5 | 33.2 | 32 | 55 | 229.3 | 0 | 109 | 212 | 212.3 | 211.6 | 51.6 | 52.3 | 53.3 | 172940.1 | 212.6 | 213.2 | 212.4 | 199.4 | 199.4 | 198.3 | 161.9 | 1674338 | 30 | -2.9
2765 | 2025-03-10 04:00:00 | 0.66 | 0.35 | 0 | 0 | 47.9 | 48.1 | 156.2 | 1271967.1 | 34.9 | 32.3 | 101.2 | 471.9 | 0 | 109 | 210 | 210.4 | 209.6 | 51.3 | 51.8 | 53.1 | 172964.2 | 210.6 | 211.2 | 210.3 | 234.8 | 235 | 233 | 165.9 | 1674564 | 30 | -3.5
2766 | 2025-03-10 05:00:00 | 0.62 | 0.31 | 0 | 0 | 48 | 48.1 | 156.21 | 1272123.5 | 30.9 | 31.2 | 127.8 | 56.3 | 0 | 109 | 212.5 | 212.9 | 212.6 | 50.6 | 51.1 | 53 | 172988.3 | 212.4 | 213.2 | 212.7 | 202.4 | 203 | 202.9 | 203.8 | 1674735.2 | 30 | -2.8
2767 | 2025-03-10 06:00:00 | 0.64 | 0.33 | 0 | 0 | 47.9 | 48.1 | 156.27 | 1272279.9 | 33.6 | 32.2 | 49 | 240 | 0 | 109 | 212.8 | 213.1 | 212.6 | 50.1 | 51.1 | 52.8 | 173012.3 | 213.1 | 213.6 | 212.9 | 232.8 | 233.2 | 232.8 | 143.9 | 1674924.8 | 30 | -1.8
2768 | 2025-03-10 07:00:00 | 0.57 | 0.26 | 0 | 0 | 48 | 48.1 | 155.33 | 1272436.1 | 28 | 30 | 148.5 | 370.2 | 0 | 109 | 225 | 224.8 | 224.1 | 48.8 | 48.5 | 48 | 173036.3 | 225.1 | 225.1 | 224.4 | 48.7 | 52.4 | 48.1 | 166.4 | 1675044 | 25 | 1
2769 | 2025-03-10 08:00:00 | 0.6 | 0.3 | 0 | 0 | 48 | 48.1 | 155.37 | 1272592 | 25.6 | 27.9 | 11.5 | 410.7 | 0 | 109 | 228.2 | 227.7 | 226.9 | 48.9 | 48.1 | 47.5 | 173060.1 | 228.2 | 227.8 | 227.1 | 48.8 | 51.7 | 47.4 | 71.6 | 1675072.4 | 25 | 6.2
2770 | 2025-03-10 09:00:00 | 0.63 | 0.32 | 0 | 0 | 48 | 48.1 | 155.55 | 1272748 | 27.1 | 27.1 | 0 | 0 | 0 | 109 | 223.7 | 222.8 | 222.4 | 49.3 | 49.1 | 48.5 | 173083.9 | 224 | 223.2 | 222.8 | 131 | 127.4 | 126.2 | 3.5 | 1675111.6 | 25 | 9.3
2771 | 2025-03-10 10:00:00 | 0.6 | 0.29 | 0 | 0 | 47.9 | 48.1 | 155.93 | 1272904.1 | 24.9 | 27.1 | 15.8 | 385.7 | 0 | 109 | 228.6 | 227.8 | 226.5 | 49.6 | 48.9 | 46.5 | 173107.8 | 229.2 | 228.1 | 227.2 | 49.4 | 52.6 | 46.5 | 33.2 | 1675168 | 25 | 11.7
2772 | 2025-03-10 11:00:00 | 0.58 | 0.27 | 0 | 0 | 47.9 | 48.1 | 155.54 | 1273059.9 | 25.6 | 27.9 | 25.4 | 391.4 | 0 | 109.1 | 226.2 | 225.3 | 224.4 | 50.1 | 48.9 | 47.5 | 173131.6 | 226.5 | 225.6 | 224.9 | 49.8 | 52.5 | 47.3 | 15.4 | 1675238.4 | 25 | 15
2773 | 2025-03-10 12:00:00 | 0.59 | 0.28 | 0 | 0 | 48 | 48.1 | 155.4 | 1273215.6 | 26.7 | 28.6 | 56.6 | 349 | 0 | 109.1 | 229.4 | 228.8 | 227.7 | 48.9 | 48.1 | 46.9 | 173155.4 | 229.4 | 228.8 | 228 | 48.8 | 51.7 | 46.9 | 46.6 | 1675308.8 | 25 | 14.2
2774 | 2025-03-10 13:00:00 | 0.65 | 0.34 | 0 | 0 | 47.9 | 48.1 | 155.88 | 1273371.8 | 31.2 | 28.5 | 58.4 | 491 | 0.1 | 109.1 | 223.9 | 223.7 | 222.9 | 49.9 | 49 | 49.5 | 173179.3 | 223.9 | 223.8 | 223.2 | 72.2 | 73.8 | 70.7 | 45.8 | 1675379.2 | 25 | 13.5
2775 | 2025-03-10 14:00:00 | 0.62 | 0.31 | 0 | 0 | 48 | 48.1 | 155.35 | 1273527.2 | 25.6 | 26.7 | 54.8 | 200 | 0 | 109.1 | 223 | 222.6 | 222.1 | 49.5 | 48.6 | 49.1 | 173203.1 | 222.6 | 222.3 | 221.8 | 101.7 | 100.9 | 99.2 | 47.4 | 1675412 | 25 | 13.1
2776 | 2025-03-10 15:00:00 | 0.59 | 0.28 | 0 | 0 | 47.9 | 48.1 | 155.7 | 1273683.8 | 24.7 | 26.7 | 0.8 | 360.8 | 0 | 109.1 | 218.6 | 218.9 | 217.9 | 50.1 | 50.9 | 50.1 | 173227.1 | 218.6 | 218.9 | 217.9 | 50 | 54.6 | 50 | 24.1 | 1675479.6 | 25 | 12.5
2777 | 2025-03-10 16:00:00 | 0.59 | 0.28 | 0 | 0 | 47.9 | 48.1 | 156.11 | 1273840.1 | 25 | 27 | 57.2 | 357.9 | 0.1 | 109.1 | 223.1 | 223.3 | 222.2 | 49.2 | 49.7 | 48.4 | 173251.2 | 223.4 | 223.6 | 222.8 | 49 | 53.4 | 48.2 | 28.4 | 1675554 | 25 | 11.1
2778 | 2025-03-10 17:00:00 | 0.58 | 0.27 | 0 | 0 | 48 | 48.1 | 155.84 | 1273996 | 25.5 | 27.5 | 62.5 | 367.3 | 0 | 109.1 | 220.4 | 220.8 | 220.1 | 50.1 | 49.6 | 49.4 | 173275.1 | 220.6 | 221 | 220.4 | 49.9 | 53.2 | 49.3 | 50.3 | 1675631.2 | 25 | 8.1
2779 | 2025-03-10 18:00:00 | 0.57 | 0.26 | 0 | 0 | 48 | 48.1 | 156.93 | 1274152.4 | 26.2 | 28.2 | 69.3 | 352.6 | 0 | 109.1 | 221 | 221.2 | 220.3 | 49.8 | 49.2 | 48.5 | 173299.2 | 221.4 | 221.8 | 220.9 | 49.5 | 52.8 | 48.3 | 52.6 | 1675711.6 | 25 | 5.2
2780 | 2025-03-10 19:00:00 | 0.59 | 0.28 | 0 | 0 | 48 | 48.1 | 154.94 | 1274308.5 | 26.8 | 28.8 | 61.2 | 365.7 | 0.1 | 109.1 | 218.1 | 218.5 | 218.1 | 50 | 48.7 | 48.7 | 173323.3 | 218.4 | 218.9 | 218.6 | 49.8 | 52.3 | 48.6 | 56.2 | 1675793.2 | 25 | 2.1
2781 | 2025-03-10 20:00:00 | 0.63 | 0.33 | 0 | 0 | 47.9 | 48.1 | 156 | 1274464.9 | 34.5 | 30.8 | 62.8 | 645.4 | 0.1 | 109.1 | 210.5 | 210.9 | 210.3 | 52.1 | 52.7 | 54.2 | 173347.3 | 210.3 | 211 | 210.3 | 234.9 | 235.7 | 235 | 57.5 | 1675920.4 | 30 | 2.2
2782 | 2025-03-10 21:00:00 | 0.63 | 0.32 | 0 | 0 | 47.9 | 48.1 | 157.84 | 1274621.1 | 33.5 | 33.2 | 194.2 | 49.1 | 0 | 109.1 | 216.4 | 216.7 | 216.3 | 50.6 | 50.1 | 51.8 | 173371.5 | 216.4 | 217.1 | 216.8 | 102.7 | 105 | 103.7 | 130 | 1676170.8 | 30 | 1
2783 | 2025-03-10 22:00:00 | 0.55 | 0.24 | 0 | 0 | 47.9 | 48.1 | 155.5 | 1274777.6 | 29.4 | 31.2 | 171 | 325.4 | 0 | 109.1 | 223.6 | 223.6 | 223 | 49.2 | 48.6 | 48.8 | 173395.5 | 224.1 | 224.2 | 223.6 | 49 | 52.2 | 48.6 | 206.3 | 1676323.6 | 30 | 0.2
2784 | 2025-03-10 23:00:00 | 0.56 | 0.26 | 0 | 0 | 47.9 | 48.1 | 155.13 | 1274933.8 | 30.8 | 32.7 | 109.2 | 344.1 | 0.1 | 109.1 | 220.6 | 220.8 | 220 | 50.2 | 49.3 | 50.6 | 173419.6 | 220.3 | 220.8 | 220.2 | 50.1 | 53.1 | 50.3 | 123.1 | 1676564 | 30 | -0.9
2785 | 2025-03-11 00:00:00 | 0.61 | 0.3 | 0 | 0 | 48 | 48.1 | 157.66 | 1275089.9 | 33.4 | 33.1 | 117 | 0 | 0.1 | 109.1 | 221.1 | 221.4 | 220.6 | 50.7 | 51.4 | 52.3 | 173443.7 | 221.6 | 222.1 | 221.5 | 76.7 | 80.3 | 77.6 | 215.1 | 1676795.6 | 30 | -1.2
2786 | 2025-03-11 01:00:00 | 0.57 | 0.26 | 0 | 0 | 47.9 | 48.1 | 156.49 | 1275246.4 | 29.8 | 30.9 | 103 | 186.8 | 0 | 109.1 | 219.6 | 220 | 219.2 | 49.2 | 49.5 | 50.5 | 173467.7 | 219.9 | 220.4 | 219.8 | 89.7 | 92.2 | 89.7 | 213.1 | 1676932.8 | 30 | -1
2787 | 2025-03-11 02:00:00 | 0.55 | 0.24 | 0 | 0 | 48 | 48.1 | 154.65 | 1275402.5 | 29.6 | 31.6 | 92.6 | 362.6 | 0 | 109.1 | 223.8 | 224.3 | 223.2 | 48.4 | 48.7 | 49.1 | 173491.8 | 224.2 | 224.8 | 223.8 | 48.1 | 52.6 | 48.9 | 123.7 | 1677148 | 30 | -0.9
2788 | 2025-03-11 03:00:00 | 0.58 | 0.27 | 0 | 0 | 48 | 48.1 | 155.61 | 1275558.8 | 31.3 | 33.1 | 104 | 325.4 | 0 | 109.1 | 221.9 | 222.2 | 221.4 | 49 | 49 | 49.1 | 173515.8 | 222.2 | 222.7 | 221.9 | 48.8 | 53 | 49 | 175.1 | 1677388 | 30 | -0.5
2789 | 2025-03-11 04:00:00 | 0.56 | 0.25 | 0 | 0 | 48 | 48.1 | 157.63 | 1275715.1 | 30.2 | 32.5 | 95 | 419.8 | 0 | 109.1 | 217.1 | 217.9 | 216.9 | 48.3 | 48.9 | 49.6 | 173539.8 | 217.5 | 218.5 | 217.5 | 79.9 | 83.1 | 80.2 | 217.1 | 1677572 | 30 | -2.1
2790 | 2025-03-11 05:00:00 | 0.65 | 0.34 | 0 | 0 | 47.9 | 48.1 | 157 | 1275871.5 | 33.2 | 32.1 | 78.4 | 203.1 | 0 | 109.1 | 214.9 | 215.3 | 214.8 | 50 | 50.6 | 52 | 173563.9 | 214.9 | 215.6 | 214.8 | 232.2 | 232.2 | 231.4 | 162 | 1677744.8 | 30 | -1
2791 | 2025-03-11 06:00:00 | 0.64 | 0.33 | 0 | 0 | 48 | 48.1 | 156.69 | 1276027.8 | 33.9 | 31.8 | 114 | 377.7 | 0.1 | 109.1 | 218.9 | 218.7 | 218.3 | 49.3 | 50.3 | 51.3 | 173587.9 | 219.1 | 219.5 | 218.7 | 232.9 | 231.6 | 230.6 | 171.1 | 1677948.8 | 30 | -0.4
2792 | 2025-03-11 07:00:00 | 0.56 | 0.26 | 0 | 0 | 48 | 48.1 | 156.07 | 1276184 | 29.1 | 31 | 80.6 | 354.9 | 0 | 109.1 | 225.5 | 224.7 | 224.2 | 48.8 | 48.6 | 47.7 | 173611.9 | 225.1 | 224.8 | 224.2 | 48.5 | 52.4 | 47.4 | 180 | 1678078 | 25 | 2.3
2793 | 2025-03-11 08:00:00 | 0.6 | 0.29 | 0 | 0 | 48 | 48.1 | 154.76 | 1276340 | 26 | 28.1 | 52.7 | 359.3 | 0 | 109.1 | 224.9 | 224.4 | 223.6 | 49 | 48.7 | 47.5 | 173635.8 | 225.3 | 224.8 | 224.1 | 48.8 | 52.4 | 47.3 | 79.7 | 1678105.2 | 25 | 5
2794 | 2025-03-11 09:00:00 | 0.62 | 0.31 | 0 | 0 | 48 | 48.1 | 155.62 | 1276496 | 24.9 | 27 | 0 | 383.3 | 0 | 109.1 | 225 | 223.9 | 223.2 | 49.8 | 49.2 | 47.3 | 173659.6 | 225.4 | 224.4 | 223.8 | 49.4 | 52.8 | 47 | 4.4 | 1678133.6 | 25 | 10.1
2795 | 2025-03-11 10:00:00 | 0.58 | 0.28 | 0 | 0 | 48 | 48.1 | 155.1 | 1276652 | 25.7 | 27.7 | 0 | 359.6 | 0.1 | 109.1 | 226.2 | 226 | 224.7 | 48.9 | 48.7 | 47.6 | 173683.5 | 226.3 | 225.9 | 225 | 48.7 | 52.2 | 47.4 | 3.4 | 1678199.6 | 25 | 11.5
2796 | 2025-03-11 11:00:00 | 0.59 | 0.28 | 0 | 0 | 47.9 | 48.1 | 155.78 | 1276807.9 | 27 | 29 | 40.5 | 363.1 | 0 | 109.1 | 226.4 | 225.7 | 225.3 | 48.2 | 47.3 | 47.3 | 173707.4 | 226.6 | 226.2 | 225.6 | 48 | 51 | 47 | 42.9 | 1678267.6 | 25 | 11
2797 | 2025-03-11 12:00:00 | 0.62 | 0.31 | 0 | 0 | 47.9 | 48.1 | 155.63 | 1276963.9 | 25.6 | 26.8 | 43.2 | 217.3 | 0 | 109.1 | 225 | 224.7 | 224.2 | 47.7 | 47.8 | 48.2 | 173731.2 | 225.3 | 225.3 | 224.8 | 100 | 100.6 | 98.5 | 43.3 | 1678300.4 | 25 | 12.7
2798 | 2025-03-11 13:00:00 | 0.59 | 0.28 | 0 | 0 | 47.9 | 48.1 | 154.87 | 1277119.8 | 24.8 | 27 | 1.6 | 401.4 | 0 | 109.1 | 226.5 | 226.1 | 225.6 | 49.2 | 48.4 | 47.7 | 173755.1 | 226.9 | 226.3 | 226.1 | 49 | 51.9 | 47.6 | 25 | 1678364.4 | 25 | 16.9
2799 | 2025-03-11 14:00:00 | 0.59 | 0.28 | 0 | 0 | 48 | 48.1 | 157 | 1277275.8 | 25.1 | 27.2 | 52.4 | 381.1 | 0 | 109.1 | 221.6 | 221.6 | 220.8 | 49.4 | 49.1 | 48.8 | 173779 | 221.6 | 221.8 | 221.1 | 49.3 | 52.6 | 48.6 | 25 | 1678431.6 | 25 | 15.2
2800 | 2025-03-11 15:00:00 | 0.58 | 0.27 | 0 | 0 | 47.9 | 48.1 | 155.69 | 1277431.9 | 25.6 | 27.9 | 47.6 | 408.9 | 0.1 | 109.1 | 223.5 | 222.7 | 222.4 | 49.7 | 48.6 | 48.3 | 173803 | 223.5 | 222.9 | 222.8 | 49.4 | 52.2 | 48.2 | 44.4 | 1678503.2 | 25 | 15
2801 | 2025-03-11 16:00:00 | 0.57 | 0.26 | 0 | 0 | 48 | 48.1 | 157.6 | 1277588.1 | 26.4 | 28.5 | 56.7 | 377.2 | 0 | 109.1 | 219 | 219 | 218.2 | 50.6 | 50.5 | 49.6 | 173827 | 219.2 | 219.3 | 218.5 | 50.2 | 54.2 | 49.4 | 45.7 | 1678578.4 | 25 | 13.1
2802 | 2025-03-11 17:00:00 | 0.57 | 0.26 | 0 | 0 | 48 | 48.1 | 155.91 | 1277744.4 | 27.1 | 29.1 | 65.3 | 356.6 | 0 | 109.1 | 219.8 | 220 | 219.5 | 50 | 49.3 | 49.2 | 173851 | 220.3 | 220.6 | 220.3 | 49.8 | 53 | 49 | 51.1 | 1678654.8 | 25 | 6.9
2803 | 2025-03-11 18:00:00 | 0.62 | 0.31 | 0 | 0 | 48 | 48.1 | 156.57 | 1277900.4 | 29.6 | 27.4 | 61.2 | 400.2 | 0 | 109.1 | 216.2 | 216.3 | 215.9 | 49.9 | 49.7 | 51.4 | 173875 | 217.3 | 217.7 | 217.3 | 218.7 | 217.4 | 219.3 | 52.4 | 1678714 | 25 | 4.2
2804 | 2025-03-11 19:00:00 | 0.61 | 0.3 | 0 | 0 | 48 | 48.1 | 155.54 | 1278056.5 | 25.3 | 26.6 | 49.8 | 223.9 | 0 | 109.1 | 222.2 | 222.3 | 221.7 | 48.3 | 48.2 | 48.7 | 173899 | 222.3 | 222.7 | 222.2 | 98.4 | 99.8 | 97.7 | 54.4 | 1678766 | 25 | 3.8
2805 | 2025-03-11 20:00:00 | 0.65 | 0.34 | 0 | 0 | 48 | 48.1 | 155.56 | 1278212.6 | 33.3 | 29.8 | 6.2 | 606 | 0 | 109.1 | 212 | 212.4 | 212 | 49.7 | 50 | 51.5 | 173923.1 | 212.2 | 212.9 | 212.4 | 228.4 | 229.4 | 229.4 | 24.8 | 1678910.8 | 28 | 3.4
2806 | 2025-03-11 21:00:00 | 0.63 | 0.32 | 0 | 0 | 47.9 | 48.1 | 156.65 | 1278368.6 | 34.3 | 31.5 | 189 | 504 | 0 | 109.1 | 219.6 | 219.7 | 219.3 | 46.8 | 45.9 | 47.1 | 173947.1 | 220 | 220.5 | 219.9 | 70.7 | 73.3 | 70.6 | 130.8 | 1679059.6 | 28 | 1.2
2807 | 2025-03-11 22:00:00 | 0.57 | 0.25 | 0 | 0 | 47.9 | 48.1 | 155.6 | 1278524.9 | 29.9 | 31.8 | 147.5 | 333.7 | 0 | 109.1 | 220.2 | 220.9 | 220.1 | 47.7 | 48.1 | 49.1 | 173971.1 | 220.6 | 221.5 | 220.8 | 47.5 | 52.1 | 49 | 100.7 | 1679174.8 | 28 | 1.1
2808 | 2025-03-11 23:00:00 | 0.56 | 0.25 | 0 | 0 | 47.9 | 48.1 | 156.83 | 1278681.1 | 29.3 | 31.2 | 111.3 | 355.6 | 0 | 109.1 | 216.2 | 216.4 | 215.9 | 48.7 | 48.9 | 49.3 | 173995.1 | 216.8 | 217.3 | 216.6 | 48.5 | 52.8 | 49.3 | 90 | 1679287.2 | 28 | 0.1
2809 | 2025-03-12 00:00:00 | 0.56 | 0.25 | 0 | 0 | 47.9 | 48.1 | 157.05 | 1278837.5 | 28.8 | 30.7 | 103.7 | 347.2 | 0 | 109.1 | 223.4 | 223.6 | 222.8 | 48.1 | 47.9 | 48.4 | 174019.2 | 223.4 | 224 | 223.3 | 47.9 | 51.8 | 48.2 | 88.8 | 1679401.2 | 28 | -1.2
2810 | 2025-03-12 01:00:00 | 0.57 | 0.25 | 0 | 0 | 48 | 48.1 | 155 | 1278993.4 | 28.1 | 30 | 102 | 342.2 | 0 | 109.1 | 216.6 | 216.8 | 216.2 | 49.9 | 49.6 | 49.9 | 174043.1 | 216.9 | 217.4 | 216.8 | 49.8 | 53.3 | 49.8 | 88.7 | 1679509.2 | 28 | -1.8
2811 | 2025-03-12 02:00:00 | 0.56 | 0.25 | 0 | 0 | 48 | 48.1 | 157.8 | 1279149.8 | 27.6 | 29.6 | 92.3 | 354.7 | 0 | 109.1 | 215 | 215.5 | 214.7 | 50.1 | 50.8 | 51.2 | 174067.2 | 215.4 | 216.2 | 215.4 | 50.1 | 54.6 | 50.8 | 84.9 | 1679621.2 | 28 | -2.7
2812 | 2025-03-12 03:00:00 | 0.57 | 0.26 | 0 | 0 | 48 | 48.1 | 155.44 | 1279305.8 | 27.1 | 29.3 | 98 | 373.9 | 0 | 109.1 | 222.8 | 222.9 | 222.1 | 49.3 | 48.9 | 49.3 | 174091.2 | 222.4 | 222.8 | 222.1 | 49.1 | 52.8 | 49.1 | 87.9 | 1679731.2 | 28 | -3.1
2813 | 2025-03-12 04:00:00 | 0.57 | 0.26 | 0 | 0 | 48 | 48.1 | 154.98 | 1279461.6 | 27 | 29.1 | 94 | 380.7 | 0 | 109.1 | 220.3 | 220.8 | 220.3 | 48 | 47 | 48.2 | 174115.1 | 220.4 | 221.3 | 220.8 | 47.8 | 51.1 | 48.1 | 87.2 | 1679846.4 | 28 | -3
2814 | 2025-03-12 05:00:00 | 0.59 | 0.28 | 0 | 0 | 48 | 48.1 | 155.35 | 1279617.8 | 27.6 | 28.8 | 94.4 | 213.6 | 0 | 109.1 | 219.6 | 220.2 | 219.3 | 47.7 | 47.8 | 49.1 | 174139.1 | 220.2 | 221 | 220.3 | 99 | 101.3 | 98.6 | 96.9 | 1679964 | 28 | -3.8
2815 | 2025-03-12 06:00:00 | 0.63 | 0.32 | 0 | 0 | 48 | 48.1 | 155.97 | 1279773.9 | 29.5 | 29 | 94.3 | 0 | 0 | 109.1 | 219.6 | 220 | 219 | 52.4 | 53.2 | 53.4 | 174163.1 | 219.6 | 220.1 | 219.4 | 149.5 | 151 | 149.1 | 102 | 1680090 | 28 | -1.6
2816 | 2025-03-12 07:00:00 | 0.58 | 0.27 | 0 | 0 | 48 | 48.1 | 155.35 | 1279929.8 | 26 | 28.2 | 116 | 388 | 0 | 109.1 | 226.6 | 226.6 | 225.9 | 48.9 | 48 | 48.6 | 174186.9 | 226.7 | 226.7 | 226.2 | 48.7 | 51.7 | 48.3 | 110 | 1680172.4 | 25 | 4.6
2817 | 2025-03-12 08:00:00 | 0.62 | 0.31 | 0 | 0 | 48 | 48.1 | 156.26 | 1280085.8 | 24.4 | 26.5 | 55.5 | 382 | 0 | 109.1 | 222.4 | 221.5 | 220.8 | 51.8 | 50.5 | 49.5 | 174210.8 | 222.4 | 221.4 | 221 | 51.4 | 53.9 | 49.3 | 35.7 | 1680200.8 | 25 | 13.1
2818 | 2025-03-12 09:00:00 | 0.63 | 0.32 | 0 | 0 | 48 | 48.1 | 155.97 | 1280242.2 | 23.7 | 25.7 | 0 | 360.3 | 0 | 109.1 | 221.7 | 220.8 | 220.3 | 52.3 | 51.3 | 50.2 | 174234.7 | 221.9 | 221 | 220.8 | 52.2 | 54.8 | 50.2 | 3.4 | 1680228 | 25 | 14.7
2819 | 2025-03-12 10:00:00 | 0.63 | 0.32 | 0 | 0 | 48 | 48.1 | 154.26 | 1280397.2 | 23.3 | 25.4 | 0 | 380 | 0 | 109.1 | 226.3 | 225.3 | 224.5 | 51.7 | 51.3 | 48.9 | 174258.5 | 226.3 | 225.3 | 224.4 | 51.4 | 54.9 | 48.7 | 5.3 | 1680256.4 | 25 | 17.1
2820 | 2025-03-12 11:00:00 | 0.63 | 0.32 | 0 | 0 | 48 | 48.1 | 156.75 | 1280553.9 | 22.9 | 25.1 | 0 | 402.8 | 0.1 | 109.1 | 223.1 | 222 | 221.3 | 52.2 | 51.8 | 49.5 | 174282.4 | 223 | 222 | 221.4 | 51.9 | 55.4 | 49.4 | 3.3 | 1680283.6 | 25 | 19.6
2821 | 2025-03-12 12:00:00 | 0.63 | 0.32 | 0 | 0 | 48 | 48.1 | 155.21 | 1280710 | 22.6 | 24.8 | 0 | 377.7 | 0 | 109.1 | 226.8 | 225.2 | 225.1 | 50.1 | 50.2 | 48.3 | 174306.3 | 227.1 | 225.7 | 225.4 | 50.2 | 53.9 | 48.2 | 4.6 | 1680312.8 | 25 | 20
2822 | 2025-03-12 13:00:00 | 0.63 | 0.32 | 0 | 0 | 48 | 48.1 | 154.12 | 1280864.9 | 22.4 | 24.7 | 0 | 401.7 | 0.1 | 109.1 | 230.6 | 229.6 | 228.8 | 49.5 | 48.9 | 48.1 | 174330.1 | 230.9 | 229.9 | 229.2 | 49.2 | 52.6 | 47.9 | 3.3 | 1680341.2 | 25 | 20.8
2823 | 2025-03-12 14:00:00 | 0.63 | 0.32 | 0 | 0 | 48 | 48.1 | 154.15 | 1281019.6 | 22.2 | 24.5 | 0 | 406.6 | 0 | 109.2 | 230.3 | 229.7 | 229 | 48.8 | 49 | 47.5 | 174353.9 | 230.5 | 229.9 | 229.3 | 48.6 | 52.7 | 47.6 | 4.7 | 1680368.4 | 25 | 18.5
2824 | 2025-03-12 15:00:00 | 0.63 | 0.32 | 0 | 0 | 48 | 48.1 | 157.3 | 1281175.8 | 22 | 24.2 | 0 | 400.8 | 0.1 | 109.2 | 221.7 | 221.8 | 221 | 49.8 | 49.7 | 49.5 | 174377.8 | 222 | 222.3 | 221.6 | 49.6 | 53.3 | 49.4 | 4.1 | 1680396.8 | 25 | 17.2
2825 | 2025-03-12 16:00:00 | 0.64 | 0.33 | 0 | 0 | 48 | 48.1 | 157.48 | 1281333 | 22.3 | 24.1 | 0 | 353.1 | 0 | 109.2 | 217.4 | 217.4 | 217.3 | 48.8 | 49.3 | 49.2 | 174401.8 | 217.8 | 217.9 | 217.9 | 93.9 | 96.4 | 94.2 | 4.5 | 1680427.2 | 25 | 15
2826 | 2025-03-12 17:00:00 | 0.6 | 0.29 | 0 | 0 | 48 | 48.1 | 156.37 | 1281489.2 | 24.9 | 26.1 | 0 | 210.6 | 0.1 | 109.2 | 220 | 220.4 | 219.5 | 48.4 | 48.9 | 48.3 | 174425.8 | 220.1 | 220.4 | 219.8 | 99.4 | 101 | 98.1 | 16 | 1680532.4 | 25 | 9.1
2827 | 2025-03-12 18:00:00 | 0.61 | 0.3 | 0 | 0 | 48 | 48.1 | 156.69 | 1281645.1 | 25.6 | 26.4 | 143 | 147 | 0 | 109.2 | 217.1 | 217.3 | 216.4 | 50 | 51.5 | 51.1 | 174449.9 | 217.1 | 217.4 | 216.8 | 98.8 | 101.4 | 98.6 | 86.7 | 1680622.4 | 25 | 6
2828 | 2025-03-12 19:00:00 | 0.6 | 0.29 | 0 | 0 | 48 | 48.1 | 155.64 | 1281801.4 | 25.1 | 26.4 | 87.8 | 238.7 | 0 | 109.2 | 220.5 | 220.7 | 220.3 | 48.3 | 49.5 | 49.7 | 174474 | 219.7 | 220.2 | 219.8 | 98.2 | 100.8 | 98.8 | 69.9 | 1680708 | 25 | 4.1
2829 | 2025-03-12 20:00:00 | 0.65 | 0.34 | 0 | 0 | 48 | 48.1 | 155.28 | 1281957.5 | 34.9 | 31.3 | 77.7 | 616.4 | 0 | 109.2 | 213.2 | 213.5 | 213 | 53.8 | 54.5 | 55.9 | 174498.1 | 213.1 | 213.7 | 213.2 | 233 | 233.9 | 234.6 | 57.6 | 1680899.6 | 30 | 2.1
2830 | 2025-03-12 21:00:00 | 0.64 | 0.33 | 0 | 0 | 47.9 | 48.1 | 157.9 | 1282113.8 | 35.8 | 33.2 | 276.5 | 490.5 | 0.1 | 109.2 | 220.6 | 221.1 | 220.3 | 47.3 | 48.5 | 49.8 | 174522.2 | 220.9 | 221.6 | 220.9 | 131.7 | 133.8 | 132.2 | 178.3 | 1681101.6 | 30 | 0.9
2831 | 2025-03-12 22:00:00 | 0.55 | 0.24 | 0 | 0 | 48 | 48.1 | 155.42 | 1282270.1 | 31.1 | 32.9 | 237 | 320 | 0 | 109.2 | 223.7 | 223.9 | 223.4 | 48.7 | 48.6 | 48.5 | 174546.1 | 223.8 | 224.1 | 223.7 | 48.4 | 52.4 | 48.6 | 156.7 | 1681250.4 | 30 | -0.3
2832 | 2025-03-12 23:00:00 | 0.54 | 0.24 | 0 | 0 | 48 | 48.1 | 155.29 | 1282426.4 | 29.8 | 31.6 | 155 | 327 | 0.1 | 109.2 | 222.4 | 222.9 | 222 | 48.3 | 49.3 | 49.2 | 174570.1 | 222.4 | 223.1 | 222.1 | 48.2 | 53.4 | 49.1 | 119.3 | 1681388.4 | 30 | -0.8
2833 | 2025-03-13 00:00:00 | 0.55 | 0.24 | 0 | 0 | 48 | 48.1 | 157.62 | 1282582.5 | 28.9 | 30.9 | 142 | 358.2 | 0 | 109.2 | 219.4 | 219.8 | 218.9 | 49.9 | 50.4 | 50.4 | 174594.1 | 219.1 | 219.4 | 218.7 | 49.8 | 54.2 | 50.4 | 114.1 | 1681526.8 | 30 | -1.4
2834 | 2025-03-13 01:00:00 | 0.57 | 0.26 | 0 | 0 | 47.9 | 48.1 | 155.84 | 1282738.9 | 29 | 30.2 | 141.2 | 205.3 | 0 | 109.2 | 221.6 | 222.1 | 221.2 | 48.3 | 49 | 49.5 | 174618 | 221.8 | 222.3 | 221.6 | 86 | 89.5 | 86.3 | 116.2 | 1681667.2 | 30 | -2
2835 | 2025-03-13 02:00:00 | 0.64 | 0.33 | 0 | 0 | 48 | 48.1 | 155.33 | 1282895.2 | 31.9 | 30.6 | 137.8 | 236.8 | 0 | 109.2 | 220.3 | 220.7 | 219.8 | 49.9 | 50.9 | 52.4 | 174642 | 220.6 | 221.1 | 220.3 | 195.9 | 195.8 | 194.6 | 130.6 | 1681824.8 | 30 | -2.4
2836 | 2025-03-13 03:00:00 | 0.63 | 0.32 | 0 | 0 | 48 | 48.1 | 155.24 | 1283051.5 | 33.1 | 31.3 | 164 | 352.9 | 0 | 109.2 | 215 | 215.2 | 214.7 | 52.3 | 53 | 54.6 | 174665.9 | 215.1 | 215.4 | 214.9 | 228.8 | 227.1 | 228.1 | 143.6 | 1681985.6 | 30 | -2.9
2837 | 2025-03-13 04:00:00 | 0.64 | 0.33 | 0 | 0 | 48 | 48.1 | 155.78 | 1283207.6 | 34.9 | 32.2 | 153 | 478.6 | 0 | 109.2 | 217 | 216.9 | 216 | 51.6 | 52.3 | 53.4 | 174689.9 | 216.5 | 216.7 | 215.9 | 233.6 | 230.4 | 229.9 | 136.5 | 1682152.4 | 30 | -3.1
2838 | 2025-03-13 05:00:00 | 0.43 | 0.12 | 0 | 0 | 48 | 48.1 | 155.95 | 1283364 | 34.7 | 33 | 165.8 | 284.5 | 0 | 109.2 | 215.7 | 216.4 | 215.4 | 50.3 | 50.7 | 52 | 174713.8 | 216.2 | 216.9 | 216.3 | 166.4 | 167 | 166.1 | 142.5 | 1682316.8 | 30 | -3.1
2839 | 2025-03-13 06:00:00 | 0.59 | 0.29 | 0 | 0 | 48 | 48.1 | 156.06 | 1283519.4 | 32.7 | 33.5 | 128 | 154.7 | 0.1 | 109.2 | 225.2 | 225.5 | 224.9 | 46.7 | 47 | 47.2 | 174737.6 | 224.7 | 225.1 | 224.5 | 46.6 | 50.9 | 47.2 | 129.2 | 1682471.6 | 30 | -1
2840 | 2025-03-13 07:00:00 | 0.6 | 0.29 | 0 | 0 | 48 | 48.1 | 155.63 | 1283675.5 | 26.6 | 28.7 | 109.2 | 393.5 | 0.1 | 109.2 | 225.6 | 225 | 223.9 | 49.1 | 48.8 | 47.4 | 174761.6 | 225.6 | 224.9 | 224.3 | 49 | 52.4 | 47.3 | 118.9 | 1682500 | 25 | 2.6
2841 | 2025-03-13 08:00:00 | 0.62 | 0.32 | 0 | 0 | 48 | 48.1 | 157.05 | 1283831.5 | 25 | 27.1 | 0 | 378.8 | 0 | 109.2 | 227.6 | 226.3 | 225.7 | 49.8 | 48.2 | 46.9 | 174785.4 | 227.9 | 226.5 | 226.3 | 49.5 | 51.7 | 46.6 | 3.4 | 1682528.4 | 25 | 7.4
2842 | 2025-03-13 09:00:00 | 0.63 | 0.32 | 0 | 0 | 48 | 48.1 | 155.29 | 1283986.9 | 24.3 | 26.4 | 0 | 376 | 0 | 109.2 | 226.7 | 225.4 | 225 | 49.9 | 48.8 | 46.7 | 174809.2 | 226.8 | 225.5 | 225.3 | 49.9 | 52.4 | 46.8 | 4.5 | 1682555.6 | 25 | 12.2
2843 | 2025-03-13 10:00:00 | 0.63 | 0.32 | 0 | 0 | 47.9 | 48.1 | 154.96 | 1284143.1 | 23.7 | 25.8 | 0 | 373.3 | 0 | 109.2 | 231.7 | 230 | 229.4 | 49.6 | 48.9 | 46.2 | 174833 | 232.1 | 230.4 | 230 | 49.4 | 52.8 | 46 | 3.5 | 1682584.8 | 25 | 14.3
2844 | 2025-03-13 11:00:00 | 0.63 | 0.32 | 0 | 0 | 48 | 48.1 | 155.05 | 1284298.2 | 23.4 | 25.6 | 0 | 405.7 | 0 | 109.2 | 232.1 | 230.8 | 230.3 | 49.8 | 49.3 | 46.9 | 174856.8 | 232.4 | 231.1 | 230.8 | 49.7 | 53 | 47 | 4.5 | 1682612 | 25 | 16.5
2845 | 2025-03-13 12:00:00 | 0.63 | 0.32 | 0 | 0 | 48 | 48.1 | 157.81 | 1284453.9 | 23 | 25.1 | 0 | 382.9 | 0 | 109.2 | 229.5 | 228.2 | 227.6 | 49.9 | 49.4 | 47.3 | 174880.6 | 229.4 | 228.1 | 227.6 | 49.8 | 53 | 47.1 | 4.6 | 1682640.4 | 25 | 17.4
2846 | 2025-03-13 13:00:00 | 0.63 | 0.32 | 0 | 0 | 48 | 48.1 | 156.05 | 1284610.5 | 22.8 | 25 | 0 | 407.4 | 0 | 109.2 | 228.7 | 227.8 | 227.4 | 51.1 | 49.4 | 47.4 | 174904.4 | 229.1 | 227.8 | 227.7 | 51 | 53.4 | 47.2 | 3.5 | 1682668.8 | 25 | 17.6
2847 | 2025-03-13 14:00:00 | 0.63 | 0.32 | 0 | 0 | 48 | 48.1 | 155.13 | 1284765.8 | 22.5 | 24.7 | 0 | 389.9 | 0 | 109.2 | 224.7 | 224 | 223.5 | 50.3 | 49.6 | 48.2 | 174928.2 | 225.1 | 224.4 | 224.1 | 50 | 53.3 | 48.2 | 5.4 | 1682696 | 25 | 16.1
2848 | 2025-03-13 15:00:00 | 0.63 | 0.32 | 0 | 0 | 48 | 48.1 | 155.37 | 1284920.8 | 22.3 | 24.4 | 0 | 368.2 | 0.1 | 109.2 | 221 | 220.2 | 220 | 51 | 49.9 | 49.7 | 174952.2 | 220.5 | 219.9 | 219.8 | 51 | 53.5 | 49.7 | 3.3 | 1682724.4 | 25 | 15.2
2849 | 2025-03-13 16:00:00 | 0.63 | 0.32 | 0 | 0 | 47.9 | 48.1 | 154.93 | 1285076.2 | 22.1 | 24.3 | 0 | 396.6 | 0 | 109.2 | 223.6 | 223.3 | 222.8 | 50 | 49.5 | 48.8 | 174976.2 | 223.9 | 223.6 | 223.1 | 49.8 | 53.2 | 48.6 | 4.4 | 1682752.4 | 25 | 13.8
2850 | 2025-03-13 17:00:00 | 0.63 | 0.32 | 0 | 0 | 47.9 | 48.1 | 156.23 | 1285233 | 21.9 | 24 | 0 | 382.6 | 0 | 109.2 | 225 | 225 | 224.6 | 49.3 | 48.2 | 48.8 | 175000.1 | 224.8 | 225.2 | 225 | 48.9 | 51.8 | 48.8 | 3.2 | 1682779.6 | 25 | 7.4
2851 | 2025-03-13 18:00:00 | 0.63 | 0.32 | 0 | 0 | 48 | 48.1 | 156.93 | 1285390.2 | 21.7 | 23.8 | 0 | 382.7 | 0 | 109.2 | 221.6 | 221.4 | 220.5 | 50.1 | 49.4 | 48.2 | 175024 | 221.6 | 221.3 | 220.9 | 50.2 | 53.1 | 47.7 | 5.3 | 1682808 | 25 | 5.1
2852 | 2025-03-13 19:00:00 | 0.63 | 0.32 | 0 | 0 | 48 | 48.1 | 155.46 | 1285546 | 21.6 | 23.6 | 0 | 368.5 | 0 | 109.2 | 220.1 | 220.6 | 220.1 | 50.3 | 48.7 | 49.1 | 175048.1 | 220.3 | 220.6 | 220.3 | 50.1 | 52.2 | 48.9 | 3.3 | 1682836 | 25 | 4.8
2853 | 2025-03-13 20:00:00 | 0.64 | 0.32 | 0 | 0 | 47.9 | 48.1 | 156.22 | 1285701.4 | 26.5 | 24.3 | 0 | 383 | 0 | 109.2 | 208 | 208.6 | 207.7 | 55.2 | 56.2 | 56.1 | 175072.1 | 208.2 | 208.8 | 208.2 | 210 | 210.6 | 209.6 | 4.4 | 1682889.6 | 28 | 3.3
2854 | 2025-03-13 21:00:00 | 0.62 | 0.31 | 0 | 0 | 48 | 48.1 | 156.43 | 1285857.5 | 29.6 | 28.6 | 44.2 | 0 | 0 | 109.2 | 219.2 | 219.5 | 218.8 | 51.8 | 54 | 54.6 | 175096.2 | 219.5 | 219.8 | 219.3 | 175 | 175.3 | 175.5 | 51.1 | 1683080.4 | 28 | 2
2855 | 2025-03-13 22:00:00 | 0.62 | 0.31 | 0 | 0 | 48 | 48.1 | 155.56 | 1286013.5 | 32.9 | 29.8 | 280 | 534.3 | 0 | 109.2 | 218.1 | 218 | 216.8 | 52.6 | 52.5 | 54.8 | 175120.3 | 218.3 | 218.7 | 217.7 | 228 | 225.9 | 224.9 | 168.7 | 1683242.4 | 28 | 1.6
2856 | 2025-03-13 23:00:00 | 0.66 | 0.35 | 0 | 0 | 48 | 48.1 | 156.71 | 1286169.4 | 33.7 | 30.9 | 207.8 | 513.1 | 0 | 109.2 | 213.6 | 214.1 | 213.2 | 54 | 55 | 55.1 | 175144.2 | 213.6 | 214.2 | 213.4 | 232.6 | 231.8 | 231 | 139.2 | 1683395.6 | 28 | 1
2857 | 2025-03-14 00:00:00 | 0.62 | 0.31 | 0 | 0 | 48 | 48.1 | 157.43 | 1286325.6 | 31.6 | 31.8 | 153.2 | 0 | 0 | 109.2 | 224.2 | 224.9 | 223.8 | 46.3 | 46.6 | 46.1 | 175168.2 | 224.6 | 224.9 | 224.1 | 46.2 | 50.2 | 45.8 | 119.2 | 1683538.8 | 28 | 1.6
2858 | 2025-03-14 01:00:00 | 0.57 | 0.26 | 0 | 0 | 48 | 48.1 | 156.3 | 1286482 | 29.3 | 31.3 | 113 | 358.3 | 0 | 109.2 | 221.8 | 222.2 | 220.9 | 48.7 | 48.5 | 49 | 175192.3 | 221.9 | 222.3 | 221.5 | 48.7 | 52.1 | 48.8 | 105.1 | 1683666 | 28 | 3.4
2859 | 2025-03-14 02:00:00 | 0.55 | 0.24 | 0 | 0 | 48 | 48.1 | 154.5 | 1286637.9 | 28.6 | 30.6 | 105.8 | 354.4 | 0 | 109.2 | 224.6 | 224.8 | 223.6 | 47.6 | 48.2 | 48.9 | 175216.3 | 224.3 | 224.8 | 223.8 | 47.4 | 51.9 | 48.8 | 101.3 | 1683782 | 28 | 1.3
2860 | 2025-03-14 03:00:00 | 0.56 | 0.25 | 0 | 0 | 48 | 48.1 | 156.04 | 1286794.1 | 27.8 | 29.7 | 102 | 350.4 | 0 | 109.2 | 219 | 219.3 | 218.8 | 49.6 | 49.8 | 50 | 175240.3 | 219.1 | 219.6 | 219 | 49.4 | 53.3 | 49.8 | 92.7 | 1683896.8 | 28 | 1.4
2861 | 2025-03-14 04:00:00 | 0.56 | 0.25 | 0 | 0 | 48 | 48.1 | 155 | 1286950.2 | 27.4 | 29.4 | 94.8 | 358.6 | 0 | 109.2 | 219.6 | 220 | 218.6 | 50 | 49.8 | 50.5 | 175264.3 | 219.3 | 219.9 | 218.9 | 49.8 | 53.3 | 50.2 | 90.8 | 1684011.6 | 28 | 1.4
2862 | 2025-03-14 05:00:00 | 0.58 | 0.27 | 0 | 0 | 48 | 48.1 | 156.16 | 1287106.5 | 27.2 | 28.9 | 95.7 | 332.8 | 0.1 | 109.2 | 214 | 214.9 | 214 | 48.9 | 49.9 | 50.4 | 175288.4 | 214.9 | 215.8 | 215.1 | 65.2 | 69.4 | 66.3 | 90.7 | 1684122.4 | 28 | 1.8
2863 | 2025-03-14 06:00:00 | 0.65 | 0.34 | 0 | 0 | 47.9 | 48.1 | 155.58 | 1287263.5 | 30.7 | 29.2 | 100.5 | 276.9 | 0 | 109.2 | 214.5 | 214.5 | 214 | 52.9 | 54.4 | 55.7 | 175312.4 | 214.6 | 214.7 | 214.2 | 195.4 | 193 | 194.6 | 98.8 | 1684252 | 28 | 3.1
2864 | 2025-03-14 07:00:00 | 0.58 | 0.27 | 0 | 0 | 48 | 48.1 | 156.17 | 1287418.6 | 26 | 28.1 | 134 | 367.1 | 0.1 | 109.2 | 223.1 | 223 | 222.8 | 49.5 | 48.3 | 48.5 | 175336.3 | 223.1 | 222.9 | 222.9 | 49.3 | 51.9 | 48.2 | 118.7 | 1684330 | 25 | 3
2865 | 2025-03-14 08:00:00 | 0.61 | 0.3 | 0 | 0 | 48 | 48.1 | 154.93 | 1287574.8 | 24.3 | 26.5 | 56.5 | 385.4 | 0 | 109.2 | 220.2 | 220.2 | 219.7 | 51.5 | 51.5 | 50.1 | 175360.2 | 220.4 | 220.3 | 219.9 | 51.4 | 55 | 49.8 | 28.3 | 1684357.2 | 25 | 4.5
2866 | 2025-03-14 09:00:00 | 0.62 | 0.31 | 0 | 0 | 48 | 48.1 | 157.16 | 1287730.6 | 23.6 | 25.7 | 0 | 401.6 | 0.1 | 109.2 | 224.8 | 224.8 | 224.4 | 48.2 | 47.5 | 47 | 175384 | 224.9 | 224.9 | 224.6 | 48.1 | 51.1 | 46.9 | 4 | 1684385.6 | 25 | 5.2
2867 | 2025-03-14 10:00:00 | 0.62 | 0.31 | 0 | 0 | 47.9 | 48.1 | 155.24 | 1287886.5 | 23.1 | 25.2 | 0 | 366.8 | 0 | 109.2 | 226.3 | 226.5 | 225.4 | 47.8 | 47.7 | 46.7 | 175407.9 | 226.5 | 226.6 | 225.9 | 47.7 | 51.5 | 46.7 | 4.6 | 1684413.6 | 25 | 4.4
2868 | 2025-03-14 11:00:00 | 0.62 | 0.31 | 0 | 0 | 47.9 | 48.1 | 154.82 | 1288041.5 | 22.7 | 24.8 | 0 | 385.8 | 0 | 109.2 | 226 | 226.1 | 225.1 | 47.9 | 47.9 | 47.6 | 175431.8 | 226 | 226.3 | 225.3 | 47.8 | 51.6 | 47.3 | 3.2 | 1684442 | 25 | 4.8
2869 | 2025-03-14 12:00:00 | 0.63 | 0.32 | 0 | 0 | 48 | 48.1 | 156.72 | 1288198.5 | 22.4 | 24.4 | 0 | 363.5 | 0 | 109.2 | 228.3 | 228 | 226.9 | 47.8 | 48 | 47.1 | 175455.6 | 228.6 | 228.2 | 227.3 | 48.3 | 52.2 | 46 | 4.7 | 1684469.2 | 25 | 6.8
2870 | 2025-03-14 13:00:00 | 0.63 | 0.32 | 0 | 0 | 48 | 48.1 | 155.43 | 1288354.6 | 22.1 | 24.4 | 0 | 406.4 | 0 | 109.2 | 222.8 | 222.4 | 221.8 | 50.6 | 50.9 | 50 | 175479.5 | 222.7 | 222.6 | 221.9 | 50.4 | 54.4 | 49.8 | 3.3 | 1684497.6 | 25 | 6.6
2871 | 2025-03-14 14:00:00 | 0.63 | 0.32 | 0 | 0 | 48 | 48.1 | 154.69 | 1288509.5 | 21.9 | 24.1 | 0 | 412.9 | 0.1 | 109.2 | 219.7 | 219.5 | 218.7 | 51.1 | 51.9 | 50.7 | 175503.5 | 219.4 | 219.6 | 218.6 | 51 | 55.4 | 50.6 | 5.3 | 1684524.8 | 25 | 6.6
2872 | 2025-03-14 15:00:00 | 0.63 | 0.32 | 0 | 0 | 48 | 48.1 | 155.97 | 1288665.6 | 21.6 | 23.9 | 0 | 399.2 | 0 | 109.2 | 215.5 | 215.4 | 215 | 52.2 | 51.7 | 51 | 175527.6 | 216.3 | 216.3 | 215.9 | 52 | 55.2 | 50.9 | 3.3 | 1684554 | 25 | 6.1
2873 | 2025-03-14 16:00:00 | 0.63 | 0.32 | 0 | 0 | 48 | 48.1 | 156.91 | 1288822.8 | 21.4 | 23.6 | 0 | 391.5 | 0 | 109.2 | 219.2 | 219.3 | 218.6 | 51.9 | 51.9 | 50.8 | 175551.6 | 219.8 | 220.1 | 219.3 | 51.7 | 55.3 | 50.6 | 4.2 | 1684581.2 | 25 | 5.4
2874 | 2025-03-14 17:00:00 | 0.63 | 0.32 | 0 | 0 | 47.9 | 48.1 | 156.91 | 1288979.6 | 21.3 | 23.5 | 0 | 403.2 | 0 | 109.2 | 223.3 | 223.4 | 222.8 | 51.3 | 50.8 | 49.7 | 175575.6 | 223.2 | 223.6 | 222.9 | 51.1 | 54.3 | 49.6 | 4 | 1684609.2 | 25 | 4.8
2875 | 2025-03-14 18:00:00 | 0.63 | 0.32 | 0 | 0 | 47.9 | 48.1 | 153.81 | 1289134.6 | 21.1 | 23.3 | 0 | 403.2 | 0 | 109.2 | 224.1 | 224.5 | 223.7 | 48 | 47.2 | 46.7 | 175599.5 | 224.4 | 224.9 | 224.3 | 47.8 | 50.9 | 46.5 | 4.4 | 1684637.6 | 25 | 3.4
2876 | 2025-03-14 19:00:00 | 0.63 | 0.32 | 0 | 0 | 48 | 48.1 | 154.97 | 1289290.6 | 20.9 | 23.1 | 0 | 393 | 0 | 109.2 | 217.2 | 217.9 | 217 | 52.6 | 52.3 | 51.5 | 175623.5 | 217.5 | 218.1 | 217.3 | 52.4 | 55.9 | 51.4 | 3.2 | 1684664.8 | 25 | 3.3
2877 | 2025-03-14 20:00:00 | 0.66 | 0.35 | 0 | 0 | 47.9 | 48.1 | 156.51 | 1289445.6 | 30.3 | 27 | 0 | 589.9 | 0 | 109.2 | 208.8 | 209.1 | 208.4 | 56.2 | 56.5 | 57.3 | 175647.7 | 208.6 | 209.2 | 208.6 | 221.7 | 222.1 | 221.4 | 5.3 | 1684774.4 | 30 | 1.2
2878 | 2025-03-14 21:00:00 | 0.59 | 0.28 | 0 | 0 | 47.9 | 48.1 | 155.87 | 1289602.5 | 30.8 | 30.3 | 155.7 | 0 | 0 | 109.2 | 216.7 | 217.3 | 216.6 | 51.8 | 52.1 | 52.2 | 175671.8 | 216.8 | 217.4 | 216.8 | 152.2 | 153.6 | 151.4 | 109.3 | 1685012 | 30 | 0.8
2879 | 2025-03-14 22:00:00 | 0.64 | 0.33 | 0 | 0 | 47.9 | 48.1 | 157.45 | 1289758.9 | 33.8 | 31.7 | 342.6 | 379.3 | 0.1 | 109.2 | 216.6 | 216.5 | 215.8 | 53.2 | 53.8 | 54.5 | 175695.9 | 216.7 | 216.9 | 216.2 | 233.4 | 230.2 | 230.6 | 212.8 | 1685234.4 | 30 | 1.6
2880 | 2025-03-14 23:00:00 | 0.57 | 0.26 | 0 | 0 | 48 | 48.1 | 156.51 | 1289914.2 | 32.6 | 33.5 | 276.2 | 129.2 | 0 | 109.2 | 219.6 | 219.7 | 218.9 | 50.5 | 51.2 | 50.8 | 175719.9 | 219.7 | 220.1 | 219.3 | 50.5 | 54.8 | 50.6 | 198.8 | 1685447.2 | 30 | 0.8
2881 | 2025-03-15 00:00:00 | 0.55 | 0.24 | 0 | 0 | 47.9 | 48.1 | 156.13 | 1290070.6 | 31 | 33.1 | 222.8 | 394 | 0 | 109.2 | 219.5 | 219.4 | 219 | 51.3 | 52.2 | 52.1 | 175744 | 219.5 | 219.8 | 219.1 | 51 | 55.5 | 51.5 | 163.8 | 1685606 | 30 | 0.8
2882 | 2025-03-15 01:00:00 | 0.55 | 0.23 | 0 | 0 | 48 | 48.1 | 156.92 | 1290227.2 | 29.7 | 31.5 | 165 | 330.6 | 0 | 109.2 | 219.4 | 219.8 | 218.9 | 51.8 | 53.2 | 51.6 | 175768 | 219.4 | 219.9 | 219.1 | 51.7 | 56.5 | 51.5 | 134 | 1685753.6 | 30 | 1.7
2883 | 2025-03-15 02:00:00 | 0.56 | 0.25 | 0 | 0 | 48 | 48.1 | 155.17 | 1290382.8 | 28.6 | 30.4 | 147.4 | 321.3 | 0 | 109.2 | 222.3 | 222.3 | 222.2 | 45.5 | 46.3 | 47.1 | 175792 | 222.5 | 222.8 | 222.4 | 56.4 | 60.6 | 57.5 | 125.5 | 1685894 | 30 | 0.1
2884 | 2025-03-15 03:00:00 | 0.66 | 0.34 | 0 | 0 | 47.9 | 48.1 | 157.59 | 1290539.1 | 34.9 | 32.3 | 133 | 479.9 | 0.1 | 109.2 | 215.7 | 215.7 | 215.4 | 50.8 | 51.3 | 52.7 | 175816.1 | 216 | 216.3 | 215.6 | 234.5 | 232.3 | 232.1 | 126 | 1686108.8 | 30 | -1.3
2885 | 2025-03-15 04:00:00 | 0.56 | 0.25 | 0 | 0 | 47.9 | 48.1 | 156.87 | 1290695.2 | 31.8 | 33.4 | 194 | 282.2 | 0.1 | 109.3 | 218.1 | 219 | 217.7 | 49.3 | 50 | 50.3 | 175840.1 | 218.6 | 219.4 | 218.3 | 49.3 | 54.1 | 50.2 | 203.9 | 1686281.6 | 30 | -0.8
2886 | 2025-03-15 05:00:00 | 0.56 | 0.25 | 0 | 0 | 48 | 48.1 | 156.37 | 1290852.4 | 30.7 | 32.5 | 137.8 | 332.6 | 0.1 | 109.3 | 213 | 213.2 | 212.4 | 52.3 | 52.7 | 52.8 | 175864.2 | 212.1 | 212.6 | 211.8 | 52.2 | 56.3 | 52.7 | 124.9 | 1686430.4 | 30 | 0.1
2887 | 2025-03-15 06:00:00 | 0.55 | 0.24 | 0 | 0 | 47.9 | 48.1 | 156.67 | 1291007.8 | 28.8 | 30.8 | 107 | 359.3 | 0.1 | 109.3 | 217.9 | 218 | 217.6 | 49.8 | 49.7 | 50.2 | 175888.1 | 218.1 | 218.5 | 218 | 49.4 | 53.4 | 50 | 124.7 | 1686556.8 | 30 | 0.9
2888 | 2025-03-15 07:00:00 | 0.61 | 0.3 | 0 | 0 | 47.9 | 48.1 | 156.33 | 1291163.6 | 30.7 | 30.4 | 103.2 | 0 | 0 | 109.3 | 215.8 | 216.1 | 215.3 | 49.6 | 50.4 | 51.5 | 175912.1 | 215.8 | 216.3 | 215.5 | 144.2 | 145 | 143.4 | 106 | 1686698.8 | 30 | 2.1
2889 | 2025-03-15 08:00:00 | 0.57 | 0.26 | 0 | 0 | 48 | 48.1 | 155.28 | 1291319.9 | 27.6 | 29.6 | 134.6 | 363.9 | 0 | 109.3 | 224.3 | 223.7 | 223.2 | 49.2 | 48.6 | 47.3 | 175936 | 224.4 | 223.9 | 223.3 | 49 | 52.2 | 47.2 | 136.9 | 1686818 | 25 | 3.4
2890 | 2025-03-15 09:00:00 | 0.61 | 0.3 | 0 | 0 | 48 | 48.1 | 155.28 | 1291475.5 | 25.4 | 27.4 | 103.2 | 365.9 | 0 | 109.3 | 223 | 222 | 221.8 | 50.4 | 48.9 | 48 | 175959.8 | 223.1 | 222 | 222 | 50 | 52.5 | 47.8 | 73 | 1686847.2 | 25 | 6.4
2891 | 2025-03-15 10:00:00 | 0.57 | 0.27 | 0 | 0 | 48 | 48.1 | 155.88 | 1291630.9 | 27 | 29 | 0 | 354.9 | 0 | 109.3 | 227.8 | 226.7 | 226.1 | 49.6 | 48.3 | 46.1 | 175983.6 | 228.1 | 226.9 | 226.4 | 49.4 | 51.9 | 45.9 | 4.5 | 1686918.8 | 25 | 6.6